## Map
Source	ExtID	D0	D1	D2	D3	D4	D5	D6	D7	Func
FoxESS	0x1871	1	0	1	0	0	0	0	0	Poll BMS 1
FoxESS	0x1871	2	0	1	0	0	0	0	0	Poll BMS 2
FoxESS	0x1871	3	6	14	4	4	12	27	15	Datetime output
FoxESS	0x1871	5	0	1	0	0	0	0	0	Poll BMS ASCII ID
BMS Master	0x1872	8A	f	52	c	CD	0	5E	1
BMS Master	0x1873	6D	D	0	0	5D	0	A3	1
BMS Master	0x1874	CE	0	BC	0	29	0	28	0
BMS Master	0x1875	0	0	2	0	0	0	3A	0
BMS Master	0x1876	0	0	D4	0F	0	0	C9	0F
BMS Master	0x1877	0	0	0	0	53	0	1D	10
BMS Master	0x1878	6d	d	0	0	B0	3	4	0
BMS Master	0x1879	1	8	1	2	1	2	0	3	Unknown counter
BMS Master	0x1801	2	0	1	0	1	0	0	0	Master Announce?
BMS Master	0x1881	0	36	53	42	4D	53	46	41	ASCII ID BMS1
BMS Master	0x1882	0	32	33	41	42	30	35	32	ASCII ID BMS2
BMS Master	0x100A001	-	-	-	-	-	-	-	-	Broadcast?
ASCII	0	6	S	B	M	S	F	A
ASCII	0	2	3	A	B	0	5	2
Pack Volts Total	3437	* 0.1V	Assuming total volts of all connected slaves
Pack Voltage	3437	* 0.1V	Slave pack volts
Pack Voltage Max	3978	* 0.1V	Alarm trigger
Pack Voltage Min	3154	* 0.1V	Alarm trigger
Cell Volt High	4052	mV
Cell Volt Low	4041	mV
Cell Temp High	206	* 0.1 ℃
Cell Temp Low	188	* 0.1 ℃
Cell Volts Max	41	* 0.1 V	Alarm trigger
Cell Volts Min	40	* 0.1 V	Alarm trigger
Current	0	* 0.1A	Signed
Discharge Max	350	* 0.1A
Charge Max	205	* 0.1A
Temp	0	* 0.1 ℃
SoC	93	%
Remaining kWh	419	* 0.1 kWh
Contactor	10	0 = off 2 = on
Date	4/4/2020	6:39:21 PM	Raw:	20	4	4	18	39	21

Notes:	Little endian bytes

## FoxESS BMS
Time Stamp	ID	Extended	Dir	Bus	LEN	D1	D2	D3	D4	D5	D6	D7	D8
7369021	1871	1	Rx	0	8	1	0	1	0	0	0	0	0
7876741	1871	1	Rx	0	8	2	0	1	0	0	0	0	0
8386710	1871	1	Rx	0	8	3	6	14	4	4	12	27	0B
8896689	1871	1	Rx	0	8	1	0	1	0	0	0	0	0
9406678	1871	1	Rx	0	8	2	0	1	0	0	0	0	0
9916626	1871	1	Rx	0	8	3	6	14	4	4	12	27	0C
10426626	1871	1	Rx	0	8	1	0	1	0	0	0	0	0
10936589	1871	1	Rx	0	8	2	0	1	0	0	0	0	0
11446568	1871	1	Rx	0	8	3	6	14	4	4	12	27	0E
11956569	1871	1	Rx	0	8	1	0	1	0	0	0	0	0
12466532	1871	1	Rx	0	8	2	0	1	0	0	0	0	0
12976486	1871	1	Rx	0	8	3	6	14	4	4	12	27	0F
13486481	1871	1	Rx	0	8	1	0	1	0	0	0	0	0
13996456	1871	1	Rx	0	8	2	0	1	0	0	0	0	0
14506421	1871	1	Rx	0	8	3	6	14	4	4	12	27	10
15016407	1871	1	Rx	0	8	1	0	1	0	0	0	0	0
15270222	1877	1	Rx	0	8	0	0	0	0	0	0	0D	1
15271446	1872	1	Rx	0	8	8A	4	52	3	0	0	0	0
15272764	1873	1	Rx	0	8	0	0	0	0	0	0	0	0
15274297	1874	1	Rx	0	8	0	0	0	0	0	0	0	0
15275485	1875	1	Rx	0	8	0	0	2	0	0	0	0	0
15276660	1876	1	Rx	0	8	0	0	0	0	0	0	0	0
15277837	1878	1	Rx	0	8	2	0A	0	0	0	0	0	0
15279248	1879	1	Rx	0	8	0	0	0	0	0	0	0	0
15566387	1871	1	Rx	0	8	2	0	1	0	0	0	0	0
16076352	1871	1	Rx	0	8	5	0	1	0	0	0	0	0
16080359	1881	1	Rx	0	8	0	36	53	42	4D	53	46	41
16081667	1882	1	Rx	0	8	0	32	33	41	42	30	35	32
16083065	1881	1	Rx	0	8	1	0	0	0	0	0	0	0
16084396	1882	1	Rx	0	8	1	0	0	0	0	0	0	0
16085758	1881	1	Rx	0	8	2	0	0	0	0	0	0	0
16087105	1882	1	Rx	0	8	2	0	0	0	0	0	0	0
16088435	1881	1	Rx	0	8	3	0	0	0	0	0	0	0
16089745	1882	1	Rx	0	8	3	0	0	0	0	0	0	0
16091113	1881	1	Rx	0	8	4	0	0	0	0	0	0	0
16092444	1882	1	Rx	0	8	4	0	0	0	0	0	0	0
16093836	1881	1	Rx	0	8	5	0	0	0	0	0	0	0
16095163	1882	1	Rx	0	8	5	0	0	0	0	0	0	0
16096494	1881	1	Rx	0	8	6	0	0	0	0	0	0	0
16097804	1882	1	Rx	0	8	6	0	0	0	0	0	0	0
16099170	1881	1	Rx	0	8	7	0	0	0	0	0	0	0
16100502	1882	1	Rx	0	8	7	0	0	0	0	0	0	0
16101863	1881	1	Rx	0	8	8	0	0	0	0	0	0	0
16103221	1882	1	Rx	0	8	8	0	0	0	0	0	0	0
16676321	1871	1	Rx	0	8	1	0	1	0	0	0	0	0
16721710	1877	1	Rx	0	8	0	0	0	0	0	0	F7	16
16722934	1872	1	Rx	0	8	8A	4	52	3	0	0	0	0
16724240	1873	1	Rx	0	8	0	0	0	0	0	0	0	0
16725773	1874	1	Rx	0	8	0	0	0	0	0	0	0	0
16726971	1875	1	Rx	0	8	0	0	2	0	0	0	0	0
16728144	1876	1	Rx	0	8	0	0	0	0	0	0	0	0
16729321	1878	1	Rx	0	8	2	0A	0	0	0	0	0	0
16730723	1879	1	Rx	0	8	0	0	0	0	0	0	0	0
17271304	1871	1	Rx	0	8	2	0	1	0	0	0	0	0
17781255	1871	1	Rx	0	8	3	6	14	4	4	12	27	14
18291252	1871	1	Rx	0	8	1	0	1	0	0	0	0	0
18293684	1877	1	Rx	0	8	0	0	0	0	53	0	1D	20
18294908	1872	1	Rx	0	8	8A	4	52	3	33	1	5E	1
18296173	1873	1	Rx	0	8	6D	4	0	0	5D	0	A3	1
18297692	1874	1	Rx	0	8	CD	0	BC	0	29	0	28	0
18298899	1875	1	Rx	0	8	0	0	2	0	0	0	3A	0
18300070	1876	1	Rx	0	8	0	0	D4	0F	0	0	C9	0F
18301566	1878	1	Rx	0	8	7	0A	0	0	B0	3	4	0
18302978	1879	1	Rx	0	8	0	8	1	2	1	2	0	3
18841243	1871	1	Rx	0	8	2	0	1	0	0	0	0	0
19351181	1871	1	Rx	0	8	3	6	14	4	4	12	27	15
19861181	1871	1	Rx	0	8	1	0	1	0	0	0	0	0
19871582	1877	1	Rx	0	8	0	0	0	0	53	0	0D	1
19872797	1872	1	Rx	0	8	8A	4	52	3	2D	1	5E	1
19874063	1873	1	Rx	0	8	6D	4	0	0	5D	0	A3	1
19875637	1874	1	Rx	0	8	CE	0	BC	0	29	0	28	0
19876844	1875	1	Rx	0	8	0	0	2	0	0	0	3A	0
19878019	1876	1	Rx	0	8	0	0	D4	0F	0	0	C8	0F
19879505	1878	1	Rx	0	8	7	0A	0	0	B0	3	4	0
19880919	1879	1	Rx	0	8	0	8	1	2	1	2	0	3
20421150	1871	1	Rx	0	8	2	0	1	0	0	0	0	0
20931108	1871	1	Rx	0	8	3	6	14	4	4	12	27	17
21441098	1871	1	Rx	0	8	1	0	1	0	0	0	0	0
21443529	1877	1	Rx	0	8	0	0	0	0	53	0	1D	10
21444755	1872	1	Rx	0	8	8A	4	52	3	28	1	5E	1
21446061	1873	1	Rx	0	8	6D	4	0	0	5D	0	A3	1
21447592	1874	1	Rx	0	8	CD	0	BC	0	29	0	28	0
21448801	1875	1	Rx	0	8	0	0	2	0	0	0	3A	0
21449966	1876	1	Rx	0	8	0	0	D4	0F	0	0	C9	0F
21451451	1878	1	Rx	0	8	7	0A	0	0	B0	3	4	0
21452862	1879	1	Rx	0	8	0	8	1	2	1	2	0	3
21991134	1871	1	Rx	0	8	2	0	1	0	0	0	0	0
22501036	1871	1	Rx	0	8	3	6	14	4	4	12	27	18
23011030	1871	1	Rx	0	8	1	0	1	0	0	0	0	0
23013451	1877	1	Rx	0	8	0	0	0	0	53	0	1D	20
23014667	1872	1	Rx	0	8	8A	4	52	3	23	1	5E	1
23015973	1873	1	Rx	0	8	6D	4	0	0	5D	0	A3	1
23017506	1874	1	Rx	0	8	CE	0	BC	0	29	0	28	0
23018715	1875	1	Rx	0	8	0	0	2	0	0	0	3A	0
23019879	1876	1	Rx	0	8	0	0	D4	0F	0	0	C9	0F
23021364	1878	1	Rx	0	8	7	0A	0	0	B0	3	4	0
23022787	1879	1	Rx	0	8	0	8	1	2	1	2	0	3
23560998	1871	1	Rx	0	8	2	0	1	0	0	0	0	0
24070968	1871	1	Rx	0	8	3	6	14	4	4	12	27	1A
24580956	1871	1	Rx	0	8	1	0	1	0	0	0	0	0
24583348	1877	1	Rx	0	8	0	0	0	0	53	0	0D	1
24584572	1872	1	Rx	0	8	8A	4	52	3	1E	1	5E	1
24585838	1873	1	Rx	0	8	6D	4	0	0	5D	0	A3	1
24587401	1874	1	Rx	0	8	CB	0	BC	0	29	0	28	0
24588608	1875	1	Rx	0	8	E7	0	2	0	0	0	3A	0
24589785	1876	1	Rx	0	8	0	0	D4	0F	0	0	C8	0F
24591270	1878	1	Rx	0	8	7	0A	0	0	B0	3	4	0
24592683	1879	1	Rx	0	8	0	8	1	2	1	2	0	3
25130990	1871	1	Rx	0	8	2	0	1	0	0	0	0	0
25640897	1871	1	Rx	0	8	3	6	14	4	4	12	27	1C
26150876	1871	1	Rx	0	8	1	0	1	0	0	0	0	0
26153297	1877	1	Rx	0	8	0	0	0	0	53	0	1D	10
26154510	1872	1	Rx	0	8	8A	4	52	3	19	1	5E	1
26155776	1873	1	Rx	0	8	6D	4	0	0	5D	0	A3	1
26157360	1874	1	Rx	0	8	CE	0	BC	0	29	0	28	0
26158568	1875	1	Rx	0	8	E7	0	2	0	0	0	3A	0
26159744	1876	1	Rx	0	8	0	0	D4	0F	0	0	C8	0F
26161229	1878	1	Rx	0	8	7	0A	0	0	B0	3	4	0
26162640	1879	1	Rx	0	8	0	3	1	2	1	2	0	3
26700855	1871	1	Rx	0	8	2	0	1	0	0	0	0	0
27210835	1871	1	Rx	0	8	3	6	14	4	4	12	27	1E
27720808	1871	1	Rx	0	8	1	0	1	0	0	0	0	0
27723220	1877	1	Rx	0	8	0	0	0	0	53	0	1D	20
27724433	1872	1	Rx	0	8	8A	4	52	3	13	1	5E	1
27725700	1873	1	Rx	0	8	6D	4	0	0	5D	0	A3	1
27727226	1874	1	Rx	0	8	CE	0	BC	0	29	0	28	0
27728473	1875	1	Rx	0	8	E7	0	2	0	0	0	3A	0
27729645	1876	1	Rx	0	8	0	0	D4	0F	0	0	C9	0F
27731131	1878	1	Rx	0	8	7	0A	0	0	B0	3	4	0
27732542	1879	1	Rx	0	8	0	8	1	2	1	2	0	3
28270784	1871	1	Rx	0	8	2	0	1	0	0	0	0	0
28780747	1871	1	Rx	0	8	3	6	14	4	4	12	27	1F
29290732	1871	1	Rx	0	8	1	0	1	0	0	0	0	0
29293112	1877	1	Rx	0	8	0	0	0	0	53	0	0D	1
29294336	1872	1	Rx	0	8	8A	4	52	3	0E	1	5E	1
29295600	1873	1	Rx	0	8	6D	4	0	0	5D	0	A3	1
29297127	1874	1	Rx	0	8	CE	0	BC	0	29	0	28	0
29298384	1875	1	Rx	0	8	E7	0	2	0	0	0	3A	0
29299556	1876	1	Rx	0	8	0	0	D4	0F	0	0	C8	0F
29301042	1878	1	Rx	0	8	7	0A	0	0	B0	3	4	0
29302464	1879	1	Rx	0	8	0	8	1	2	1	2	0	3
29840710	1871	1	Rx	0	8	2	0	1	0	0	0	0	0
30350667	1871	1	Rx	0	8	3	6	14	4	4	12	27	21
30860657	1871	1	Rx	0	8	1	0	1	0	0	0	0	0
30870176	1877	1	Rx	0	8	0	0	0	0	53	0	1D	10
30871390	1872	1	Rx	0	8	8A	4	52	3	9	1	5E	1
30872657	1873	1	Rx	0	8	6D	4	0	0	5D	0	A3	1
30874183	1874	1	Rx	0	8	CE	0	BC	0	29	0	28	0
30875388	1875	1	Rx	0	8	E7	0	2	0	0	0	3A	0
30876561	1876	1	Rx	0	8	0	0	D4	0F	0	0	C9	0F
30878047	1878	1	Rx	0	8	7	0A	0	0	B0	3	4	0
30879510	1879	1	Rx	0	8	0	8	1	2	1	2	0	3
31415632	1871	1	Rx	0	8	2	0	1	0	0	0	0	0
31925600	1871	1	Rx	0	8	3	6	14	4	4	12	27	22
32435585	1871	1	Rx	0	8	1	0	1	0	0	0	0	0
32438007	1877	1	Rx	0	8	0	0	0	0	53	0	1D	20
32439231	1872	1	Rx	0	8	8A	4	52	3	4	1	5E	1
32440516	1873	1	Rx	0	8	6D	4	0	0	5D	0	A3	1
32442054	1874	1	Rx	0	8	CA	0	BC	0	29	0	28	0
32443249	1875	1	Rx	0	8	E7	0	2	0	0	0	3A	0
32444421	1876	1	Rx	0	8	0	0	D4	0F	0	0	C9	0F
32445908	1878	1	Rx	0	8	7	0A	0	0	B0	3	4	0
32447330	1879	1	Rx	0	8	0	3	1	2	1	2	0	3
32985574	1871	1	Rx	0	8	2	0	1	0	0	0	0	0
33495528	1871	1	Rx	0	8	3	6	14	4	4	12	27	24
34005522	1871	1	Rx	0	8	1	0	1	0	0	0	0	0
34007925	1877	1	Rx	0	8	0	0	0	0	53	0	0D	1
34009149	1872	1	Rx	0	8	8A	4	52	3	FE	0	5E	1
34010434	1873	1	Rx	0	8	6D	4	0	0	5D	0	A3	1
34011977	1874	1	Rx	0	8	CE	0	BC	0	29	0	28	0
34013175	1875	1	Rx	0	8	E7	0	2	0	0	0	3A	0
34014338	1876	1	Rx	0	8	0	0	D4	0F	0	0	C9	0F
34015835	1878	1	Rx	0	8	7	0A	0	0	B0	3	4	0
34017258	1879	1	Rx	0	8	0	8	1	2	1	2	0	3
34555490	1871	1	Rx	0	8	2	0	1	0	0	0	0	0
35065455	1871	1	Rx	0	8	3	6	14	4	4	12	27	25
35575435	1871	1	Rx	0	8	1	0	1	0	0	0	0	0
35577836	1877	1	Rx	0	8	0	0	0	0	53	0	1D	10
35579050	1872	1	Rx	0	8	8A	4	52	3	F9	0	5E	1
35580314	1873	1	Rx	0	8	6D	4	0	0	5D	0	A3	1
35581862	1874	1	Rx	0	8	CE	0	BC	0	29	0	28	0
35583078	1875	1	Rx	0	8	E7	0	2	0	0	0	3A	0
35584250	1876	1	Rx	0	8	1	0	D4	0F	0	0	C9	0F
35585737	1878	1	Rx	0	8	7	0A	0	0	B0	3	4	0
35587157	1879	1	Rx	0	8	0	8	1	2	1	2	0	3
36125418	1871	1	Rx	0	8	2	0	1	0	0	0	0	0
36635377	1871	1	Rx	0	8	3	6	14	4	4	12	27	27
37145377	1871	1	Rx	0	8	1	0	1	0	0	0	0	0
37147791	1877	1	Rx	0	8	0	0	0	0	53	0	1D	20
37149015	1872	1	Rx	0	8	8A	4	52	3	F4	0	5E	1
37150281	1873	1	Rx	0	8	6D	4	0	0	5D	0	A3	1
37151829	1874	1	Rx	0	8	CE	0	BC	0	29	0	28	0
37153043	1875	1	Rx	0	8	E7	0	2	0	0	0	3A	0
37154216	1876	1	Rx	0	8	1	0	D4	0F	0	0	C9	0F
37155703	1878	1	Rx	0	8	7	0A	0	0	B0	3	4	0
37157125	1879	1	Rx	0	8	0	8	1	2	1	2	0	3
37695336	1871	1	Rx	0	8	2	0	1	0	0	0	0	0
38205305	1871	1	Rx	0	8	3	6	14	4	4	12	27	28
38715294	1871	1	Rx	0	8	1	0	1	0	0	0	0	0
38717841	1877	1	Rx	0	8	0	0	0	0	53	0	0D	1
38719064	1872	1	Rx	0	8	8A	4	52	3	EF	0	5E	1
38720330	1873	1	Rx	0	8	6D	4	0	0	5D	0	A3	1
38721857	1874	1	Rx	0	8	CE	0	BC	0	29	0	28	0
38723104	1875	1	Rx	0	8	E6	0	2	0	0	0	3A	0
38724286	1876	1	Rx	0	8	1	0	D4	0F	0	0	C9	0F
38725826	1878	1	Rx	0	8	7	0A	0	0	B0	3	4	0
38727237	1879	1	Rx	0	8	0	8	1	2	1	2	0	3
39265276	1871	1	Rx	0	8	2	0	1	0	0	0	0	0
39775283	1871	1	Rx	0	8	3	6	14	4	4	12	27	2A
40285225	1871	1	Rx	0	8	1	0	1	0	0	0	0	0
40287792	1877	1	Rx	0	8	0	0	0	0	53	0	1D	10
40289017	1872	1	Rx	0	8	8A	4	52	3	E9	0	5E	1
40290270	1873	1	Rx	0	8	6D	4	0	0	5D	0	A3	1
40291808	1874	1	Rx	0	8	CE	0	BC	0	29	0	28	0
40293055	1875	1	Rx	0	8	E6	0	2	0	0	0	3A	0
40294227	1876	1	Rx	0	8	1	0	D4	0F	0	0	C9	0F
40295755	1878	1	Rx	0	8	7	0A	0	0	B0	3	4	0
40297176	1879	1	Rx	0	8	0	8	1	2	1	2	0	3
40835191	1871	1	Rx	0	8	2	0	1	0	0	0	0	0
41345160	1871	1	Rx	0	8	3	6	14	4	4	12	27	2C
41855140	1871	1	Rx	0	8	1	0	1	0	0	0	0	0
41857706	1877	1	Rx	0	8	0	0	0	0	53	0	1D	20
41858930	1872	1	Rx	0	8	8A	4	52	3	E4	0	5E	1
41860194	1873	1	Rx	0	8	6D	4	0	0	5D	0	A3	1
41861722	1874	1	Rx	0	8	CE	0	BC	0	29	0	28	0
41862939	1875	1	Rx	0	8	E6	0	2	0	0	0	3A	0
41864163	1876	1	Rx	0	8	1	0	D4	0F	0	0	C9	0F
41865701	1878	1	Rx	0	8	7	0A	0	0	B0	3	4	0
41867121	1879	1	Rx	0	8	0	8	1	2	1	2	0	3
42405119	1871	1	Rx	0	8	2	0	1	0	0	0	0	0
42915078	1871	1	Rx	0	8	3	6	14	4	4	12	27	2D
43425077	1871	1	Rx	0	8	1	0	1	0	0	0	0	0
43427612	1877	1	Rx	0	8	0	0	0	0	53	0	0D	1
43428837	1872	1	Rx	0	8	8A	4	52	3	DF	0	5E	1
43430102	1873	1	Rx	0	8	6D	4	0	0	5D	0	A3	1
43431629	1874	1	Rx	0	8	CB	0	BC	0	29	0	28	0
43432845	1875	1	Rx	0	8	E6	0	2	0	0	0	3A	0
43434039	1876	1	Rx	0	8	1	0	D4	0F	0	0	C9	0F
43435585	1878	1	Rx	0	8	7	0A	0	0	B0	3	4	0
43436999	1879	1	Rx	0	8	0	8	1	2	1	0	0	3
43975046	1871	1	Rx	0	8	2	0	1	0	0	0	0	0
44485015	1871	1	Rx	0	8	3	6	14	4	4	12	27	2F
44994994	1871	1	Rx	0	8	1	0	1	0	0	0	0	0
44997539	1877	1	Rx	0	8	0	0	0	0	53	0	1D	10
44998755	1872	1	Rx	0	8	8A	4	52	3	DA	0	5E	1
45000030	1873	1	Rx	0	8	6D	4	0	0	5D	0	A3	1
45001546	1874	1	Rx	0	8	CE	0	BC	0	29	0	28	0
45002762	1875	1	Rx	0	8	E6	0	2	0	0	0	3A	0
45003945	1876	1	Rx	0	8	1	0	D4	0F	0	0	C9	0F
45005523	1878	1	Rx	0	8	7	0A	0	0	B0	3	4	0
45006946	1879	1	Rx	0	8	0	8	1	2	1	2	0	3
45544983	1871	1	Rx	0	8	2	0	1	0	0	0	0	0
46054932	1871	1	Rx	0	8	3	6	14	4	4	12	27	30
46564932	1871	1	Rx	0	8	1	0	1	0	0	0	0	0
46585035	1877	1	Rx	0	8	0	0	0	0	53	0	1D	20
46586289	1872	1	Rx	0	8	8A	4	52	3	D4	0	5E	1
46587555	1873	1	Rx	0	8	6D	4	0	0	5D	0	A3	1
46589088	1874	1	Rx	0	8	CA	0	BC	0	29	0	28	0
46590295	1875	1	Rx	0	8	E6	0	2	0	0	0	3A	0
46591470	1876	1	Rx	0	8	1	0	D4	0F	0	0	C8	0F
46593008	1878	1	Rx	0	8	7	0A	0	0	B0	3	4	0
46594429	1879	1	Rx	0	8	0	8	1	2	1	0	0	3
47134891	1871	1	Rx	0	8	2	0	1	0	0	0	0	0
47644860	1871	1	Rx	0	8	3	6	14	4	4	12	27	32
48154850	1871	1	Rx	0	8	1	0	1	0	0	0	0	0
48157415	1877	1	Rx	0	8	0	0	0	0	53	0	0D	1
48158640	1872	1	Rx	0	8	8A	4	52	3	CF	0	5E	1
48159905	1873	1	Rx	0	8	6D	4	0	0	5D	0	A3	1
48161441	1874	1	Rx	0	8	CE	0	BC	0	29	0	28	0
48162659	1875	1	Rx	0	8	E6	0	2	0	0	0	3A	0
48163830	1876	1	Rx	0	8	1	0	D4	0F	0	0	C8	0F
48165367	1878	1	Rx	0	8	7	0A	0	0	B0	3	4	0
48166830	1879	1	Rx	0	8	0	8	1	2	1	2	0	3
48704824	1871	1	Rx	0	8	2	0	1	0	0	0	0	0
49214804	1871	1	Rx	0	8	3	6	14	4	4	12	27	33
49724783	1871	1	Rx	0	8	1	0	1	0	0	0	0	0
49727379	1877	1	Rx	0	8	0	0	0	0	53	0	1D	10
49728603	1872	1	Rx	0	8	8A	4	52	3	CD	0	5E	1
49729869	1873	1	Rx	0	8	6D	4	0	0	5D	0	A3	1
49731395	1874	1	Rx	0	8	CD	0	BC	0	29	0	28	0
49732600	1875	1	Rx	0	8	E6	0	2	0	0	0	3A	0
49733773	1876	1	Rx	0	8	1	0	D4	0F	0	0	C8	0F
49735310	1878	1	Rx	0	8	7	0A	0	0	B0	3	4	0
49736774	1879	1	Rx	0	8	0	8	1	2	1	2	0	3
50274748	1871	1	Rx	0	8	2	0	1	0	0	0	0	0
50784711	1871	1	Rx	0	8	3	6	14	4	4	12	27	35
51294698	1871	1	Rx	0	8	1	0	1	0	0	0	0	0
51297315	1877	1	Rx	0	8	0	0	0	0	53	0	1D	20
51298540	1872	1	Rx	0	8	8A	4	52	3	CD	0	5E	1
51299806	1873	1	Rx	0	8	6D	4	0	0	5D	0	A3	1
51301333	1874	1	Rx	0	8	CA	0	BC	0	29	0	28	0
51302547	1875	1	Rx	0	8	E6	0	2	0	0	0	3A	0
51303721	1876	1	Rx	0	8	1	0	D4	0F	0	0	C9	0F
51305258	1878	1	Rx	0	8	7	0A	0	0	B0	3	4	0
51306671	1879	1	Rx	0	8	0	8	1	2	1	0	0	3
51844684	1871	1	Rx	0	8	2	0	1	0	0	0	0	0
52354631	1871	1	Rx	0	8	3	6	14	4	4	12	27	36
52864631	1871	1	Rx	0	8	1	0	1	0	0	0	0	0
52867179	1877	1	Rx	0	8	0	0	0	0	53	0	0D	1
52868454	1872	1	Rx	0	8	8A	4	52	3	CD	0	5E	1
52869721	1873	1	Rx	0	8	6D	4	0	0	5D	0	A3	1
52871253	1874	1	Rx	0	8	CD	0	BC	0	29	0	28	0
52872470	1875	1	Rx	0	8	E6	0	2	0	0	0	3A	0
52873645	1876	1	Rx	0	8	1	0	D4	0F	0	0	C9	0F
52875173	1878	1	Rx	0	8	7	0A	0	0	B0	3	4	0
52876594	1879	1	Rx	0	8	0	8	1	2	1	2	0	3
53414599	1871	1	Rx	0	8	2	0	1	0	0	0	0	0
53924569	1871	1	Rx	0	8	3	6	14	4	4	12	27	38
54434548	1871	1	Rx	0	8	1	0	1	0	0	0	0	0
54437117	1877	1	Rx	0	8	0	0	0	0	53	0	1D	10
54438372	1872	1	Rx	0	8	8A	4	52	3	CD	0	5E	1
54439637	1873	1	Rx	0	8	6D	4	0	0	5D	0	A3	1
54441171	1874	1	Rx	0	8	CE	0	BC	0	29	0	28	0
54442378	1875	1	Rx	0	8	E6	0	2	0	0	0	3A	0
54443553	1876	1	Rx	0	8	1	0	D4	0F	0	0	C9	0F
54445091	1878	1	Rx	0	8	7	0A	0	0	B0	3	4	0
54446512	1879	1	Rx	0	8	0	8	1	2	1	2	0	3
54984537	1871	1	Rx	0	8	2	0	1	0	0	0	0	0
55494486	1871	1	Rx	0	8	3	6	14	4	4	12	27	3A
56004481	1871	1	Rx	0	8	1	0	1	0	0	0	0	0
56007059	1877	1	Rx	0	8	0	0	0	0	53	0	1D	20
56008283	1872	1	Rx	0	8	8A	4	52	3	CD	0	5E	1
56009579	1873	1	Rx	0	8	6D	4	0	0	5D	0	A3	1
56011114	1874	1	Rx	0	8	CE	0	BC	0	29	0	28	0
56012321	1875	1	Rx	0	8	E6	0	2	0	0	0	3A	0
56013495	1876	1	Rx	0	8	1	0	D4	0F	0	0	C9	0F
56015033	1878	1	Rx	0	8	7	0A	0	0	B0	3	4	0
56016455	1879	1	Rx	0	8	0	8	1	2	1	2	0	3
56554450	1871	1	Rx	0	8	2	0	1	0	0	0	0	0
57064419	1871	1	Rx	0	8	3	6	14	4	4	12	27	3B
57574409	1871	1	Rx	0	8	1	0	1	0	0	0	0	0
57579921	1877	1	Rx	0	8	0	0	0	0	53	0	0D	1
57581144	1872	1	Rx	0	8	8A	4	52	3	CD	0	5E	1
57582420	1873	1	Rx	0	8	6D	4	0	0	5D	0	A3	1
57583947	1874	1	Rx	0	8	CE	0	BC	0	29	0	28	0
57585153	1875	1	Rx	0	8	E6	0	2	0	0	0	3A	0
57586324	1876	1	Rx	0	8	1	0	D4	0F	0	0	C9	0F
57587862	1878	1	Rx	0	8	7	0A	0	0	B0	3	4	0
57589283	1879	1	Rx	0	8	0	8	1	2	1	2	0	3
58129393	1871	1	Rx	0	8	2	0	1	0	0	0	0	0
58639341	1871	1	Rx	0	8	3	6	14	4	4	12	28	1
59149331	1871	1	Rx	0	8	1	0	1	0	0	0	0	0
59151919	1877	1	Rx	0	8	0	0	0	0	53	0	1D	10
59153143	1872	1	Rx	0	8	8A	4	52	3	CD	0	5E	1
59154408	1873	1	Rx	0	8	6D	4	0	0	5D	0	A3	1
59155936	1874	1	Rx	0	8	CE	0	BC	0	29	0	28	0
59157141	1875	1	Rx	0	8	E6	0	2	0	0	0	3A	0
59158314	1876	1	Rx	0	8	1	0	D4	0F	0	0	C9	0F
59159851	1878	1	Rx	0	8	7	0A	0	0	B0	3	4	0
59161294	1879	1	Rx	0	8	0	8	1	8	1	2	0	3
59699299	1871	1	Rx	0	8	2	0	1	0	0	0	0	0
60209263	1871	1	Rx	0	8	3	6	14	4	4	12	28	2
60719253	1871	1	Rx	0	8	1	0	1	0	0	0	0	0
60721862	1877	1	Rx	0	8	0	0	0	0	53	0	1D	20
60723075	1872	1	Rx	0	8	8A	4	52	3	CD	0	5E	1
60724351	1873	1	Rx	0	8	6D	4	0	0	5D	0	A3	1
60725878	1874	1	Rx	0	8	CC	0	BC	0	29	0	28	0
60727094	1875	1	Rx	0	8	E6	0	2	0	0	0	3A	0
60728266	1876	1	Rx	0	8	1	0	D4	0F	0	0	C8	0F
60729805	1878	1	Rx	0	8	7	0A	0	0	B0	3	4	0
60731258	1879	1	Rx	0	8	0	8	1	2	1	0	0	3
61269231	1871	1	Rx	0	8	2	0	1	0	0	0	0	0
61779193	1871	1	Rx	0	8	3	6	14	4	4	12	28	4
62289180	1871	1	Rx	0	8	1	0	1	0	0	0	0	0
62291746	1877	1	Rx	0	8	0	0	0	0	53	0	0D	1
62292971	1872	1	Rx	0	8	8A	4	52	3	CD	0	5E	1
62294245	1873	1	Rx	0	8	6D	4	0	0	5D	0	A3	1
62295774	1874	1	Rx	0	8	CE	0	BC	0	29	0	28	0
62296981	1875	1	Rx	0	8	E6	0	2	0	0	0	3A	0
62298163	1876	1	Rx	0	8	1	0	D4	0F	0	0	C8	0F
62299703	1878	1	Rx	0	8	7	0A	0	0	B0	3	4	0
62301114	1879	1	Rx	0	8	0	8	1	2	1	2	0	3
62839150	1871	1	Rx	0	8	2	0	1	0	0	0	0	0
63349119	1871	1	Rx	0	8	3	6	14	4	4	12	28	5
63859108	1871	1	Rx	0	8	1	0	1	0	0	0	0	0
63861675	1877	1	Rx	0	8	0	0	0	0	53	0	1D	10
63862930	1872	1	Rx	0	8	8A	4	52	3	CD	0	5E	1
63864205	1873	1	Rx	0	8	6D	4	0	0	5D	0	A3	1
63865738	1874	1	Rx	0	8	CE	0	BC	0	29	0	28	0
63866946	1875	1	Rx	0	8	E6	0	2	0	0	0	3A	0
63868121	1876	1	Rx	0	8	1	0	D4	0F	0	0	C9	0F
63869659	1878	1	Rx	0	8	7	0A	0	0	B0	3	4	0
63871079	1879	1	Rx	0	8	0	8	1	2	1	2	0	3
64409083	1871	1	Rx	0	8	2	0	1	0	0	0	0	0
64919093	1871	1	Rx	0	8	3	6	14	4	4	12	28	7
65429031	1871	1	Rx	0	8	1	0	1	0	0	0	0	0
65431576	1877	1	Rx	0	8	0	0	0	0	53	0	1D	20
65432832	1872	1	Rx	0	8	8A	4	52	3	CD	0	5E	1
65434097	1873	1	Rx	0	8	6D	4	0	0	5D	0	A3	1
65435630	1874	1	Rx	0	8	CE	0	BC	0	29	0	28	0
65436848	1875	1	Rx	0	8	E6	0	2	0	0	0	3A	0
65438013	1876	1	Rx	0	8	1	0	D4	0F	0	0	C9	0F
65439560	1878	1	Rx	0	8	7	0A	0	0	B0	3	4	0
65440972	1879	1	Rx	0	8	0	8	1	2	1	2	0	3
65979010	1871	1	Rx	0	8	2	0	1	0	0	0	0	0
66488969	1871	1	Rx	0	8	3	6	14	4	4	12	28	8
66998963	1871	1	Rx	0	8	1	0	1	0	0	0	0	0
67001487	1877	1	Rx	0	8	0	0	0	0	53	0	0D	1
67002713	1872	1	Rx	0	8	8A	4	52	3	CD	0	5E	1
67004009	1873	1	Rx	0	8	6D	4	0	0	5D	0	A3	1
67005526	1874	1	Rx	0	8	CE	0	BC	0	29	0	28	0
67006744	1875	1	Rx	0	8	E6	0	2	0	0	0	3A	0
67007916	1876	1	Rx	0	8	1	0	D4	0F	0	0	C9	0F
67009454	1878	1	Rx	0	8	7	0A	0	0	B0	3	4	0
67010868	1879	1	Rx	0	8	0	8	1	2	1	2	0	3
67548994	1871	1	Rx	0	8	2	0	1	0	0	0	0	0
68058891	1871	1	Rx	0	8	3	6	14	4	4	12	28	0A
68568880	1871	1	Rx	0	8	1	0	1	0	0	0	0	0
68571436	1877	1	Rx	0	8	0	0	0	0	53	0	1D	10
68572649	1872	1	Rx	0	8	8A	4	52	3	CD	0	5E	1
68573926	1873	1	Rx	0	8	6D	4	0	0	5D	0	A3	1
68575500	1874	1	Rx	0	8	CE	0	BC	0	29	0	28	0
68576708	1875	1	Rx	0	8	E6	0	2	0	0	0	3A	0
68577882	1876	1	Rx	0	8	1	0	D4	0F	0	0	C8	0F
68579429	1878	1	Rx	0	8	7	0A	0	0	B0	3	4	0
68580842	1879	1	Rx	0	8	0	8	1	8	1	2	0	3
69118859	1871	1	Rx	0	8	2	0	1	0	0	0	0	0
69628818	1871	1	Rx	0	8	3	6	14	4	4	12	28	0C
70138809	1871	1	Rx	0	8	1	0	1	0	0	0	0	0
70141385	1877	1	Rx	0	8	0	0	0	0	53	0	1D	20
70142597	1872	1	Rx	0	8	8A	4	52	3	CD	0	5E	1
70143874	1873	1	Rx	0	8	6D	4	0	0	5D	0	A3	1
70145441	1874	1	Rx	0	8	CE	0	BC	0	29	0	28	0
70146659	1875	1	Rx	0	8	E6	0	2	0	0	0	3A	0
70147820	1876	1	Rx	0	8	1	0	D4	0F	0	0	C9	0F
70149367	1878	1	Rx	0	8	7	0A	0	0	B0	3	4	0
70150779	1879	1	Rx	0	8	0	8	1	2	1	2	0	3
70688783	1871	1	Rx	0	8	2	0	1	0	0	0	0	0
71198803	1871	1	Rx	0	8	3	6	14	4	4	12	28	0D
71708742	1871	1	Rx	0	8	1	0	1	0	0	0	0	0
71711297	1877	1	Rx	0	8	0	0	0	0	53	0	0D	1
71712511	1872	1	Rx	0	8	8A	4	52	3	CD	0	5E	1
71713776	1873	1	Rx	0	8	6D	4	0	0	5D	0	A3	1
71715360	1874	1	Rx	0	8	CD	0	BC	0	29	0	28	0
71716568	1875	1	Rx	0	8	E6	0	2	0	0	0	3A	0
71717744	1876	1	Rx	0	8	1	0	D4	0F	0	0	C9	0F
71719280	1878	1	Rx	0	8	7	0A	0	0	B0	3	4	0
71720703	1879	1	Rx	0	8	0	8	1	2	1	2	0	3
72258716	1871	1	Rx	0	8	2	0	1	0	0	0	0	0
72768680	1871	1	Rx	0	8	3	6	14	4	4	12	28	0F
73278667	1871	1	Rx	0	8	1	0	1	0	0	0	0	0
73288685	1877	1	Rx	0	8	0	0	0	0	53	0	1D	10
73289898	1872	1	Rx	0	8	8A	4	52	3	CD	0	5E	1
73291173	1873	1	Rx	0	8	6D	4	0	0	5D	0	A3	1
73292701	1874	1	Rx	0	8	CE	0	BC	0	29	0	28	0
73293917	1875	1	Rx	0	8	E6	0	2	0	0	0	3A	0
73295099	1876	1	Rx	0	8	1	0	D4	0F	0	0	C9	0F
73296657	1878	1	Rx	0	8	7	0A	0	0	B0	3	4	0
73298069	1879	1	Rx	0	8	0	8	1	2	1	2	0	3
73838641	1871	1	Rx	0	8	2	0	1	0	0	0	0	0
74348600	1871	1	Rx	0	8	3	6	14	4	4	12	28	10
74858590	1871	1	Rx	0	8	1	0	1	0	0	0	0	0
74861158	1877	1	Rx	0	8	0	0	0	0	53	0	1D	20
74862372	1872	1	Rx	0	8	8A	4	52	3	CD	0	5E	1
74863647	1873	1	Rx	0	8	6D	4	0	0	5D	0	A3	1
74865176	1874	1	Rx	0	8	CE	0	BC	0	29	0	28	0
74866391	1875	1	Rx	0	8	E6	0	2	0	0	0	3A	0
74867595	1876	1	Rx	0	8	1	0	D4	0F	0	0	C9	0F
74869132	1878	1	Rx	0	8	7	0A	0	0	B0	3	4	0
74870554	1879	1	Rx	0	8	0	8	1	2	1	2	0	3
75408590	1871	1	Rx	0	8	2	0	1	0	0	0	0	0
75918527	1871	1	Rx	0	8	3	6	14	4	4	12	28	12
76428517	1871	1	Rx	0	8	1	0	1	0	0	0	0	0
76431064	1877	1	Rx	0	8	0	0	0	0	53	0	0D	1
76432287	1872	1	Rx	0	8	8A	4	52	3	CD	0	5E	1
76433552	1873	1	Rx	0	8	6D	4	0	0	5D	0	A3	1
76435090	1874	1	Rx	0	8	CC	0	BC	0	29	0	28	0
76436295	1875	1	Rx	0	8	E6	0	2	0	0	0	3A	0
76437519	1876	1	Rx	0	8	1	0	D4	0F	0	0	C9	0F
76439056	1878	1	Rx	0	8	7	0A	0	0	B0	3	4	0
76440478	1879	1	Rx	0	8	0	8	1	2	1	2	0	3
76978491	1871	1	Rx	0	8	2	0	1	0	0	0	0	0
77488455	1871	1	Rx	0	8	3	6	14	4	4	12	28	14
77998439	1871	1	Rx	0	8	1	0	1	0	0	0	0	0
78001019	1877	1	Rx	0	8	0	0	0	0	53	0	1D	10
78002242	1872	1	Rx	0	8	8A	4	52	3	CD	0	5E	1
78003507	1873	1	Rx	0	8	6D	4	0	0	5D	0	A3	1
78005036	1874	1	Rx	0	8	CE	0	BC	0	29	0	28	0
78006253	1875	1	Rx	0	8	E6	0	2	0	0	0	3A	0
78007425	1876	1	Rx	0	8	1	0	D4	0F	0	0	C9	0F
78009014	1878	1	Rx	0	8	7	0A	0	0	B0	3	4	0
78010425	1879	1	Rx	0	8	0	8	1	2	1	2	0	3
78548420	1871	1	Rx	0	8	2	0	1	0	0	0	0	0
79058377	1871	1	Rx	0	8	3	6	14	4	4	12	28	15
79568368	1871	1	Rx	0	8	1	0	1	0	0	0	0	0
79570955	1877	1	Rx	0	8	0	0	0	0	53	0	1D	20
79572169	1872	1	Rx	0	8	8A	4	52	3	CD	0	5E	1
79573444	1873	1	Rx	0	8	6D	4	0	0	5D	0	A3	1
79574971	1874	1	Rx	0	8	CE	0	BC	0	29	0	28	0
79576187	1875	1	Rx	0	8	E6	0	2	0	0	0	3A	0
79577359	1876	1	Rx	0	8	1	0	D4	0F	0	0	C9	0F
79578948	1878	1	Rx	0	8	7	0A	0	0	B0	3	4	0
79580359	1879	1	Rx	0	8	0	8	1	2	1	2	0	3
80118346	1871	1	Rx	0	8	2	0	1	0	0	0	0	0
80628305	1871	1	Rx	0	8	3	6	14	4	4	12	28	17
81138295	1871	1	Rx	0	8	1	0	1	0	0	0	0	0
81140872	1877	1	Rx	0	8	0	0	0	0	53	0	0D	1
81142097	1872	1	Rx	0	8	8A	4	52	3	CD	0	5E	1
81143361	1873	1	Rx	0	8	6D	4	0	0	5D	0	A3	1
81144898	1874	1	Rx	0	8	CB	0	BC	0	29	0	28	0
81146114	1875	1	Rx	0	8	E6	0	2	0	0	0	3A	0
81147286	1876	1	Rx	0	8	1	0	D4	0F	0	0	C9	0F
81148834	1878	1	Rx	0	8	7	0A	0	0	B0	3	4	0
81150276	1879	1	Rx	0	8	0	8	1	2	1	0	0	3
81688331	1871	1	Rx	0	8	2	0	1	0	0	0	0	0
82198227	1871	1	Rx	0	8	3	6	14	4	4	12	28	19
82708217	1871	1	Rx	0	8	1	0	1	0	0	0	0	0
82710835	1877	1	Rx	0	8	0	0	0	0	53	0	1D	10
82712049	1872	1	Rx	0	8	8A	4	52	3	CD	0	5E	1
82713315	1873	1	Rx	0	8	6D	4	0	0	5D	0	A3	1
82714852	1874	1	Rx	0	8	CE	0	BC	0	29	0	28	0
82716067	1875	1	Rx	0	8	E6	0	2	0	0	0	3A	0
82717240	1876	1	Rx	0	8	1	0	D4	0F	0	0	C9	0F
82718778	1878	1	Rx	0	8	7	0A	0	0	B0	3	4	0
82720241	1879	1	Rx	0	8	0	8	1	2	1	2	0	3
83258197	1871	1	Rx	0	8	2	0	1	0	0	0	0	0
83768160	1871	1	Rx	0	8	3	6	14	4	4	12	28	1A
84278155	1871	1	Rx	0	8	1	0	1	0	0	0	0	0
84280774	1877	1	Rx	0	8	0	0	0	0	53	0	1D	20
84281997	1872	1	Rx	0	8	8A	4	52	3	CD	0	5E	1
84283263	1873	1	Rx	0	8	6D	4	0	0	5D	0	A3	1
84284791	1874	1	Rx	0	8	CD	0	BC	0	29	0	28	0
84286006	1875	1	Rx	0	8	E6	0	2	0	0	0	3A	0
84287179	1876	1	Rx	0	8	1	0	D4	0F	0	0	C8	0F
84288717	1878	1	Rx	0	8	7	0A	0	0	B0	3	4	0
84290139	1879	1	Rx	0	8	0	3	1	2	1	2	0	3
84828124	1871	1	Rx	0	8	2	0	1	0	0	0	0	0
85338081	1871	1	Rx	0	8	3	6	14	4	4	12	28	1C
85848067	1871	1	Rx	0	8	1	0	1	0	0	0	0	0
85850623	1877	1	Rx	0	8	0	0	0	0	53	0	0D	1
85851888	1872	1	Rx	0	8	8A	4	52	3	CD	0	5E	1
85853154	1873	1	Rx	0	8	6D	4	0	0	5D	0	A3	1
85854688	1874	1	Rx	0	8	CE	0	BC	0	29	0	28	0
85855905	1875	1	Rx	0	8	E6	0	2	0	0	0	3A	0
85857080	1876	1	Rx	0	8	1	0	D4	0F	0	0	C8	0F
85858627	1878	1	Rx	0	8	7	0A	0	0	B0	3	4	0
85860040	1879	1	Rx	0	8	0	8	1	2	1	2	0	3
86398046	1871	1	Rx	0	8	2	0	1	0	1	0	0	0
86908005	1871	1	Rx	0	8	3	6	14	4	4	12	28	1D
87417994	1871	1	Rx	0	8	1	0	1	0	0	0	0	0
87420561	1877	1	Rx	0	8	0	0	0	0	53	0	1D	10
87421826	1872	1	Rx	0	8	8A	4	52	3	CD	0	5E	1
87423092	1873	1	Rx	0	8	6D	4	0	0	5D	0	A3	1
87424624	1874	1	Rx	0	8	CE	0	BC	0	29	0	28	0
87425843	1875	1	Rx	0	8	E6	0	2	0	1	0	3A	0
87427017	1876	1	Rx	0	8	1	0	D4	0F	0	0	C9	0F
87428564	1878	1	Rx	0	8	7	0A	0	0	B0	3	4	0
87429977	1879	1	Rx	0	8	0	8	1	2	1	2	0	3
87967974	1871	1	Rx	0	8	2	0	1	0	1	0	0	0
88477933	1871	1	Rx	0	8	3	6	14	4	4	12	28	1F
88987928	1871	1	Rx	0	8	1	0	1	0	0	0	0	0
88992682	1877	1	Rx	0	8	0	0	0	0	53	0	1D	20
88993905	1872	1	Rx	0	8	8A	4	52	3	CD	0	5E	1
88995170	1873	1	Rx	0	8	6D	4	0	0	5D	0	A3	1
88996698	1874	1	Rx	0	8	CD	0	BC	0	29	0	28	0
88997914	1875	1	Rx	0	8	E6	0	2	0	1	0	3A	0
88999085	1876	1	Rx	0	8	1	0	D4	0F	0	0	C9	0F
89000622	1878	1	Rx	0	8	7	0A	0	0	B0	3	4	0
89002045	1879	1	Rx	0	8	0	8	1	2	1	2	0	3
89542899	1871	1	Rx	0	8	2	0	1	0	1	0	0	0
90052865	1871	1	Rx	0	8	3	6	14	4	4	12	28	20
90562854	1871	1	Rx	0	8	1	0	1	0	0	0	0	0
90565379	1877	1	Rx	0	8	0	0	0	0	53	0	0D	1
90566602	1872	1	Rx	0	8	8A	4	52	3	CD	0	5E	1
90567869	1873	1	Rx	0	8	6D	4	0	0	5D	0	A3	1
90569395	1874	1	Rx	0	8	CE	0	BC	0	29	0	28	0
90570620	1875	1	Rx	0	8	E6	0	2	0	1	0	3A	0
90571785	1876	1	Rx	0	8	1	0	D4	0F	0	0	C9	0F
90573373	1878	1	Rx	0	8	7	0A	0	0	B0	3	4	0
90574785	1879	1	Rx	0	8	0	8	1	2	1	2	0	3
91112823	1871	1	Rx	0	8	2	0	1	0	1	0	0	0
91622791	1871	1	Rx	0	8	3	6	14	4	4	12	28	22
92132771	1871	1	Rx	0	8	1	0	1	0	0	0	0	0
92135390	1877	1	Rx	0	8	0	0	0	0	53	0	1D	10
92136613	1872	1	Rx	0	8	8A	4	52	3	CD	0	5E	1
92137879	1873	1	Rx	0	8	6D	4	0	0	5D	0	A3	1
92139406	1874	1	Rx	0	8	CE	0	BC	0	29	0	28	0
92140622	1875	1	Rx	0	8	E6	0	2	0	1	0	3A	0
92141795	1876	1	Rx	0	8	1	0	D4	0F	0	0	C9	0F
92143332	1878	1	Rx	0	8	7	0A	0	0	B0	3	4	0
92144806	1879	1	Rx	0	8	0	8	1	2	1	2	0	3
92682762	1871	1	Rx	0	8	2	0	1	0	1	0	0	0
93192710	1871	1	Rx	0	8	3	6	14	4	4	12	28	23
93702711	1871	1	Rx	0	8	1	0	1	0	0	0	0	0
93705297	1877	1	Rx	0	8	0	0	0	0	53	0	1D	20
93706511	1872	1	Rx	0	8	8A	4	52	3	CD	0	5E	1
93707776	1873	1	Rx	0	8	6D	4	0	0	5D	0	A3	1
93709313	1874	1	Rx	0	8	CD	0	BC	0	29	0	28	0
93710529	1875	1	Rx	0	8	E5	0	2	0	1	0	3A	0
93711702	1876	1	Rx	0	8	1	0	D4	0F	0	0	C8	0F
93713239	1878	1	Rx	0	8	7	0A	0	0	B0	3	4	0
93714703	1879	1	Rx	0	8	0	3	1	2	1	2	0	3
94252679	1871	1	Rx	0	8	2	0	1	0	1	0	0	0
94762647	1871	1	Rx	0	8	3	6	14	4	4	12	28	25
95272631	1871	1	Rx	0	8	1	0	1	0	0	0	0	0
95275220	1877	1	Rx	0	8	0	0	0	0	53	0	0D	1
95276445	1872	1	Rx	0	8	8A	4	52	3	CD	0	5E	1
95277700	1873	1	Rx	0	8	6D	4	0	0	5D	0	A3	1
95279237	1874	1	Rx	0	8	CE	0	BC	0	29	0	28	0
95280453	1875	1	Rx	0	8	E5	0	2	0	1	0	3A	0
95281626	1876	1	Rx	0	8	1	0	D4	0F	0	0	C9	0F
95283174	1878	1	Rx	0	8	7	0A	0	0	B0	3	4	0
95284585	1879	1	Rx	0	8	0	8	1	2	1	2	0	3
95822608	1871	1	Rx	0	8	2	0	1	0	1	0	0	0
96332647	1871	1	Rx	0	8	3	6	14	4	4	12	28	26
96842564	1871	1	Rx	0	8	1	0	1	0	0	0	0	0
96845131	1877	1	Rx	0	8	0	0	0	0	53	0	1D	10
96846397	1872	1	Rx	0	8	8A	4	52	3	CD	0	5E	1
96847664	1873	1	Rx	0	8	6D	4	0	0	5D	0	A3	1
96849196	1874	1	Rx	0	8	CE	0	BC	0	29	0	28	0
96850413	1875	1	Rx	0	8	E5	0	2	0	1	0	3A	0
96851588	1876	1	Rx	0	8	1	0	D4	0F	0	0	C9	0F
96853126	1878	1	Rx	0	8	7	0A	0	0	B0	3	4	0
96854547	1879	1	Rx	0	8	0	8	1	2	1	2	0	3
97392531	1871	1	Rx	0	8	2	0	1	0	1	0	0	0
97902507	1871	1	Rx	0	8	3	6	14	4	4	12	28	28
98412486	1871	1	Rx	0	8	1	0	1	0	0	0	0	0
98415074	1877	1	Rx	0	8	0	0	0	0	53	0	1D	20
98416318	1872	1	Rx	0	8	8A	4	52	3	CD	0	5E	1
98417583	1873	1	Rx	0	8	6D	4	0	0	5D	0	A3	1
98419110	1874	1	Rx	0	8	CE	0	BC	0	29	0	28	0
98420325	1875	1	Rx	0	8	E5	0	2	0	1	0	3A	0
98421498	1876	1	Rx	0	8	1	0	D4	0F	0	0	C9	0F
98423037	1878	1	Rx	0	8	7	0A	0	0	B0	3	4	0
98424449	1879	1	Rx	0	8	0	8	1	8	1	2	0	3
98962465	1871	1	Rx	0	8	2	0	1	0	1	0	0	0
99472413	1871	1	Rx	0	8	3	6	14	4	4	12	28	2A
99982413	1871	1	Rx	0	8	1	0	1	0	0	0	0	0
99984981	1877	1	Rx	0	8	0	0	0	0	53	0	0D	1
99986204	1872	1	Rx	0	8	8A	4	52	3	CD	0	5E	1
99987532	1873	1	Rx	0	8	6D	4	0	0	5D	0	A3	1
99989055	1874	1	Rx	0	8	CD	0	BC	0	29	0	28	0
99990274	1875	1	Rx	0	8	E5	0	2	0	1	0	3A	0
99991458	1876	1	Rx	0	8	1	0	D4	0F	0	0	C8	0F
99992996	1878	1	Rx	0	8	7	0A	0	0	B0	3	4	0
99994407	1879	1	Rx	0	8	0	8	1	2	1	0	0	3
100532382	1871	1	Rx	0	8	2	0	1	0	1	0	0	0
101042401	1871	1	Rx	0	8	3	6	14	4	4	12	28	2B
101552335	1871	1	Rx	0	8	1	0	1	0	0	0	0	0
101554902	1877	1	Rx	0	8	0	0	0	0	53	0	1D	10
101556125	1872	1	Rx	0	8	8A	4	52	3	CD	0	5E	1
101557380	1873	1	Rx	0	8	6D	4	FF	FF	5D	0	A3	1
101558956	1874	1	Rx	0	8	CE	0	BC	0	29	0	28	0
101560163	1875	1	Rx	0	8	E5	0	2	0	1	0	3A	0
101561337	1876	1	Rx	0	8	1	0	D3	0F	0	0	C8	0F
101562875	1878	1	Rx	0	8	7	0A	0	0	B0	3	4	0
101564296	1879	1	Rx	0	8	0	8	1	2	1	2	0	3
102102316	1871	1	Rx	0	8	2	0	1	0	1	0	0	0
102612274	1871	1	Rx	0	8	3	6	14	4	4	12	28	2D
103122264	1871	1	Rx	0	8	1	0	1	0	0	0	0	0
103124831	1877	1	Rx	0	8	0	0	0	0	53	0	1D	20
103126055	1872	1	Rx	0	8	8A	4	52	3	CD	0	5E	1
103127320	1873	1	Rx	0	8	6D	4	FF	FF	5D	0	A3	1
103128894	1874	1	Rx	0	8	CE	0	BC	0	29	0	28	0
103130112	1875	1	Rx	0	8	E5	0	2	0	1	0	3A	0
103131286	1876	1	Rx	0	8	1	0	D4	0F	0	0	C8	0F
103132825	1878	1	Rx	0	8	7	0A	0	0	B0	3	4	0
103134247	1879	1	Rx	0	8	0	3	1	2	1	2	0	3
103672233	1871	1	Rx	0	8	2	0	1	0	1	0	0	0
104182202	1871	1	Rx	0	8	3	6	14	4	4	12	28	2E
104692191	1871	1	Rx	0	8	1	0	1	0	0	0	0	0
104700271	1877	1	Rx	0	8	0	0	0	0	53	0	0D	1
104701495	1872	1	Rx	0	8	8A	4	52	3	CD	0	5E	1
104702752	1873	1	Rx	0	8	6D	4	FE	FF	5D	0	A3	1
104704288	1874	1	Rx	0	8	CE	0	BC	0	29	0	28	0
104705503	1875	1	Rx	0	8	E5	0	2	0	1	0	3A	0
104706677	1876	1	Rx	0	8	1	0	D3	0F	0	0	C8	0F
104708214	1878	1	Rx	0	8	7	0A	0	0	B0	3	4	0
104709677	1879	1	Rx	0	8	0	8	1	8	1	2	0	3
105247156	1871	1	Rx	0	8	2	0	1	0	1	0	0	0
105757119	1871	1	Rx	0	8	3	6	14	4	4	12	28	30
106267109	1871	1	Rx	0	8	1	0	1	0	0	0	0	0
106269738	1877	1	Rx	0	8	0	0	0	0	53	0	1D	10
106270952	1872	1	Rx	0	8	8A	4	52	3	CD	0	5E	1
106272216	1873	1	Rx	0	8	6D	4	FE	FF	5D	0	A3	1
106273754	1874	1	Rx	0	8	CE	0	BC	0	29	0	28	0
106274971	1875	1	Rx	0	8	E5	0	2	0	1	0	3A	0
106276132	1876	1	Rx	0	8	1	0	D3	0F	0	0	C8	0F
106277681	1878	1	Rx	0	8	7	0A	0	0	B0	3	4	0
106279093	1879	1	Rx	0	8	0	1	1	2	1	2	0	3
106817087	1871	1	Rx	0	8	2	0	1	0	1	0	0	0
107327046	1871	1	Rx	0	8	3	6	14	4	4	12	28	31
107837035	1871	1	Rx	0	8	1	0	1	0	0	0	0	0
107839611	1877	1	Rx	0	8	0	0	0	0	53	0	1D	20
107840857	1872	1	Rx	0	8	8A	4	52	3	CD	0	5E	1
107842121	1873	1	Rx	0	8	6D	4	FE	FF	5D	0	A3	1
107843659	1874	1	Rx	0	8	CC	0	BC	0	29	0	28	0
107844874	1875	1	Rx	0	8	E5	0	2	0	1	0	3A	0
107846046	1876	1	Rx	0	8	1	0	D3	0F	0	0	C8	0F
107847593	1878	1	Rx	0	8	7	0A	0	0	B0	3	4	0
107849005	1879	1	Rx	0	8	0	8	1	8	1	2	0	3
108387011	1871	1	Rx	0	8	2	0	1	0	1	0	0	0
108896979	1871	1	Rx	0	8	3	6	14	4	4	12	28	33
109406969	1871	1	Rx	0	8	1	0	1	0	0	0	0	0
109409503	1877	1	Rx	0	8	0	0	0	0	53	0	0D	1
109410770	1872	1	Rx	0	8	8A	4	52	3	CD	0	5E	1
109412035	1873	1	Rx	0	8	6D	4	FE	FF	5D	0	A3	1
109413568	1874	1	Rx	0	8	CC	0	BC	0	29	0	28	0
109414785	1875	1	Rx	0	8	E5	0	2	0	1	0	3A	0
109415960	1876	1	Rx	0	8	1	0	D3	0F	0	0	C8	0F
109417497	1878	1	Rx	0	8	7	0A	0	0	B0	3	4	0
109418918	1879	1	Rx	0	8	0	8	1	2	1	2	0	3
109956932	1871	1	Rx	0	8	2	0	1	0	1	0	0	0
110466901	1871	1	Rx	0	8	3	6	14	4	4	12	28	34
110976943	1871	1	Rx	0	8	1	0	1	0	0	0	0	0
110979520	1877	1	Rx	0	8	0	0	0	0	53	0	1D	10
110980734	1872	1	Rx	0	8	8A	4	52	3	CD	0	5E	1
110982050	1873	1	Rx	0	8	6D	4	FE	FF	5D	0	A3	1
110983593	1874	1	Rx	0	8	CA	0	BC	0	29	0	28	0
110984801	1875	1	Rx	0	8	E5	0	2	0	1	0	3A	0
110985976	1876	1	Rx	0	8	1	0	D3	0F	0	0	C8	0F
110987513	1878	1	Rx	0	8	7	0A	0	0	B0	3	4	0
110988935	1879	1	Rx	0	8	0	8	1	2	1	0	0	3
111526860	1871	1	Rx	0	8	2	0	1	0	1	0	0	0
112036835	1871	1	Rx	0	8	3	6	14	4	4	12	28	36
112546820	1871	1	Rx	0	8	1	0	1	0	0	0	0	0
112549387	1877	1	Rx	0	8	0	0	0	0	53	0	1D	20
112550600	1872	1	Rx	0	8	8A	4	52	3	CD	0	5E	1
112551928	1873	1	Rx	0	8	6C	4	FD	FF	5D	0	A3	1
112553450	1874	1	Rx	0	8	CE	0	BC	0	29	0	28	0
112554680	1875	1	Rx	0	8	E5	0	2	0	1	0	3A	0
112555843	1876	1	Rx	0	8	1	0	D3	0F	0	0	C8	0F
112557390	1878	1	Rx	0	8	7	0A	0	0	B0	3	4	0
112558803	1879	1	Rx	0	8	0	8	1	2	1	2	0	3
113096787	1871	1	Rx	0	8	2	0	1	0	1	0	0	0
113606766	1871	1	Rx	0	8	3	6	14	4	4	12	28	38
114116746	1871	1	Rx	0	8	1	0	1	0	0	0	0	0
114119292	1877	1	Rx	0	8	0	0	0	0	53	0	0D	1
114120505	1872	1	Rx	0	8	8A	4	52	3	CD	0	5E	1
114121771	1873	1	Rx	0	8	6D	4	FC	FF	5D	0	A3	1
114123355	1874	1	Rx	0	8	CC	0	BC	0	29	0	28	0
114124573	1875	1	Rx	0	8	E5	0	2	0	1	0	3A	0
114125748	1876	1	Rx	0	8	1	0	D2	0F	0	0	C4	0F
114127284	1878	1	Rx	0	8	7	0A	0	0	B0	3	4	0
114128707	1879	1	Rx	0	8	0	6	1	4	1	2	0	1
114666716	1871	1	Rx	0	8	2	0	1	0	1	0	0	0
115176684	1871	1	Rx	0	8	3	6	14	4	4	12	28	39
115686674	1871	1	Rx	0	8	1	0	1	0	0	0	0	0
115689251	1877	1	Rx	0	8	0	0	0	0	53	0	1D	10
115690466	1872	1	Rx	0	8	8A	4	52	3	CD	0	5E	1
115691731	1873	1	Rx	0	8	6D	4	FC	FF	5D	0	A3	1
115693315	1874	1	Rx	0	8	CB	0	BC	0	29	0	28	0
115694532	1875	1	Rx	0	8	E5	0	2	0	1	0	3A	0
115695697	1876	1	Rx	0	8	1	0	D4	0F	0	0	C6	0F
115697234	1878	1	Rx	0	8	7	0A	0	0	B0	3	4	0
115698657	1879	1	Rx	0	8	0	8	1	4	1	0	0	3
116236642	1871	1	Rx	0	8	2	0	1	0	1	0	0	0
116746605	1871	1	Rx	0	8	3	6	14	4	4	12	28	3B
117256600	1871	1	Rx	0	8	1	0	1	0	0	0	0	0
117259146	1877	1	Rx	0	8	0	0	0	0	53	0	1D	20
117260361	1872	1	Rx	0	8	8A	4	52	3	CD	0	5E	1
117261636	1873	1	Rx	0	8	6D	4	FD	FF	5D	0	A3	1
117263163	1874	1	Rx	0	8	CD	0	BC	0	29	0	28	0
117264431	1875	1	Rx	0	8	E5	0	2	0	1	0	3A	0
117265603	1876	1	Rx	0	8	1	0	D4	0F	0	0	C7	0F
117267141	1878	1	Rx	0	8	7	0A	0	0	B0	3	4	0
117268562	1879	1	Rx	0	8	0	8	1	8	1	6	0	3
117806566	1871	1	Rx	0	8	2	0	1	0	1	0	0	0
118316531	1871	1	Rx	0	8	3	6	14	4	4	12	29	0
118826517	1871	1	Rx	0	8	1	0	1	0	0	0	0	0
118829074	1877	1	Rx	0	8	0	0	0	0	53	0	0D	1
118830288	1872	1	Rx	0	8	8A	4	52	3	CD	0	5E	1
118831553	1873	1	Rx	0	8	6D	4	FD	FF	5D	0	A3	1
118833091	1874	1	Rx	0	8	CC	0	BC	0	29	0	28	0
118834306	1875	1	Rx	0	8	E5	0	2	0	1	0	3A	0
118835509	1876	1	Rx	0	8	1	0	D4	0F	0	0	C7	0F
118837047	1878	1	Rx	0	8	7	0A	0	0	B0	3	4	0
118838460	1879	1	Rx	0	8	0	3	1	2	1	0	0	3
119376548	1871	1	Rx	0	8	2	0	1	0	1	0	0	0
119886465	1871	1	Rx	0	8	3	6	14	4	4	12	29	2
120396444	1871	1	Rx	0	8	1	0	1	0	0	0	0	0
120415500	1877	1	Rx	0	8	0	0	0	0	53	0	1D	10
120416715	1872	1	Rx	0	8	8A	4	52	3	CD	0	5E	1
120417980	1873	1	Rx	0	8	6D	4	FD	FF	5D	0	A3	1
120419517	1874	1	Rx	0	8	CD	0	BB	0	29	0	28	0
120420734	1875	1	Rx	0	8	E5	0	2	0	1	0	3A	0
120421906	1876	1	Rx	0	8	1	0	D3	0F	0	0	C7	0F
120423452	1878	1	Rx	0	8	7	0A	0	0	B0	3	4	0
120424865	1879	1	Rx	0	8	0	3	1	2	1	2	0	3
120961430	1871	1	Rx	0	8	2	0	1	0	1	0	0	0
121471388	1871	1	Rx	0	8	3	6	14	4	4	12	29	3
121981388	1871	1	Rx	0	8	1	0	1	0	0	0	0	0
121983944	1877	1	Rx	0	8	0	0	0	0	53	0	1D	20
121985158	1872	1	Rx	0	8	8A	4	52	3	CD	0	5E	1
121986485	1873	1	Rx	0	8	6D	4	FD	FF	5D	0	A3	1
121988018	1874	1	Rx	0	8	CE	0	BC	0	29	0	28	0
121989235	1875	1	Rx	0	8	E5	0	2	0	1	0	3A	0
121990411	1876	1	Rx	0	8	1	0	D3	0F	0	0	C8	0F
121991950	1878	1	Rx	0	8	7	0A	0	0	B0	3	4	0
121993371	1879	1	Rx	0	8	0	8	1	2	1	2	0	3
122531347	1871	1	Rx	0	8	2	0	1	0	1	0	0	0
123041324	1871	1	Rx	0	8	3	6	14	4	4	12	29	5
123551299	1871	1	Rx	0	8	1	0	1	0	0	0	0	0
123553866	1877	1	Rx	0	8	0	0	0	0	53	0	0D	1
123555090	1872	1	Rx	0	8	8A	4	52	3	CD	0	5E	1
123556386	1873	1	Rx	0	8	6D	4	FD	FF	5D	0	A3	1
123557930	1874	1	Rx	0	8	CD	0	BC	0	29	0	28	0
123559136	1875	1	Rx	0	8	E5	0	2	0	1	0	3A	0
123560311	1876	1	Rx	0	8	1	0	D4	0F	0	0	C7	0F
123561849	1878	1	Rx	0	8	7	0A	0	0	B0	3	4	0
123563271	1879	1	Rx	0	8	0	6	0	4	1	6	0	3
124101284	1871	1	Rx	0	8	2	0	1	0	1	0	0	0
124611295	1871	1	Rx	0	8	3	6	14	4	4	12	29	6
125121232	1871	1	Rx	0	8	1	0	1	0	0	0	0	0
125123779	1877	1	Rx	0	8	0	0	0	0	53	0	1D	10
125124992	1872	1	Rx	0	8	8A	4	52	3	CD	0	5E	1
125126257	1873	1	Rx	0	8	6D	4	FD	FF	5D	0	A3	1
125127842	1874	1	Rx	0	8	CE	0	BC	0	29	0	28	0
125129059	1875	1	Rx	0	8	E5	0	2	0	1	0	3A	0
125130234	1876	1	Rx	0	8	1	0	D3	0F	0	0	C7	0F
125131772	1878	1	Rx	0	8	7	0A	0	0	B0	3	4	0
125133183	1879	1	Rx	0	8	0	6	0	4	1	6	0	3
125671201	1871	1	Rx	0	8	2	0	1	0	1	0	0	0
126181170	1871	1	Rx	0	8	3	6	14	4	4	12	29	8
126691149	1871	1	Rx	0	8	1	0	1	0	0	0	0	0
126693707	1877	1	Rx	0	8	0	0	0	0	53	0	1D	20
126694930	1872	1	Rx	0	8	8A	4	52	3	CD	0	5E	1
126696196	1873	1	Rx	0	8	6C	4	FD	FF	5D	0	A3	1
126697781	1874	1	Rx	0	8	CE	0	BC	0	29	0	28	0
126698988	1875	1	Rx	0	8	E5	0	2	0	1	0	3A	0
126700162	1876	1	Rx	0	8	1	0	D3	0F	0	0	C7	0F
126701710	1878	1	Rx	0	8	7	0A	0	0	B0	3	4	0
126703121	1879	1	Rx	0	8	0	0	1	2	1	6	0	3
127241156	1871	1	Rx	0	8	2	0	1	0	1	0	0	0
127751094	1871	1	Rx	0	8	3	6	14	4	4	12	29	0A
128261094	1871	1	Rx	0	8	1	0	1	0	0	0	0	0
128263638	1877	1	Rx	0	8	0	0	0	0	53	0	0D	1
128264852	1872	1	Rx	0	8	8A	4	52	3	CD	0	5E	1
128266118	1873	1	Rx	0	8	6D	4	FD	FF	5D	0	A3	1
128267654	1874	1	Rx	0	8	CE	0	BC	0	29	0	28	0
128268902	1875	1	Rx	0	8	E5	0	2	0	1	0	3A	0
128270084	1876	1	Rx	0	8	1	0	D2	0F	0	0	C6	0F
128271620	1878	1	Rx	0	8	7	0A	0	0	B0	3	4	0
128273043	1879	1	Rx	0	8	0	8	1	2	1	2	0	3
128811050	1871	1	Rx	0	8	2	0	1	0	1	0	0	0
129321021	1871	1	Rx	0	8	3	6	14	4	4	12	29	0C
129831052	1871	1	Rx	0	8	1	0	1	0	0	0	0	0
129833607	1877	1	Rx	0	8	0	0	0	0	53	0	1D	10
129834822	1872	1	Rx	0	8	8A	4	52	3	CD	0	5E	1
129836086	1873	1	Rx	0	8	6D	4	FD	FF	5D	0	A3	1
129837623	1874	1	Rx	0	8	CE	0	BC	0	29	0	28	0
129838831	1875	1	Rx	0	8	E5	0	2	0	1	0	3A	0
129840055	1876	1	Rx	0	8	1	0	D4	0F	0	0	C6	0F
129841591	1878	1	Rx	0	8	7	0A	0	0	B0	3	4	0
129843003	1879	1	Rx	0	8	0	3	1	4	1	2	0	3
130380990	1871	1	Rx	0	8	2	0	1	0	1	0	0	0
130890938	1871	1	Rx	0	8	3	6	14	4	4	12	29	0D
131400938	1871	1	Rx	0	8	1	0	1	0	0	0	0	0
131411152	1877	1	Rx	0	8	0	0	0	0	53	0	1D	20
131412367	1872	1	Rx	0	8	8A	4	52	3	CD	0	5E	1
131413631	1873	1	Rx	0	8	6D	4	FD	FF	5D	0	A3	1
131415168	1874	1	Rx	0	8	CE	0	BC	0	29	0	28	0
131416384	1875	1	Rx	0	8	E5	0	2	0	1	0	3A	0
131417547	1876	1	Rx	0	8	1	0	D3	0F	0	0	C5	0F
131419095	1878	1	Rx	0	8	7	0A	0	0	B0	3	4	0
131420557	1879	1	Rx	0	8	0	0	1	4	1	2	0	1
131960917	1871	1	Rx	0	8	2	0	1	0	1	0	0	0
132470870	1871	1	Rx	0	8	3	6	14	4	4	12	29	0F
132980870	1871	1	Rx	0	8	1	0	1	0	0	0	0	0
132983426	1877	1	Rx	0	8	0	0	0	0	53	0	0D	1
132984640	1872	1	Rx	0	8	8A	4	52	3	CD	0	5E	1
132985906	1873	1	Rx	0	8	6D	4	FD	FF	5D	0	A3	1
132987433	1874	1	Rx	0	8	CE	0	BC	0	29	0	28	0
132988659	1875	1	Rx	0	8	E5	0	2	0	1	0	3A	0
132989822	1876	1	Rx	0	8	1	0	D4	0F	0	0	C5	0F
132991399	1878	1	Rx	0	8	7	0A	0	0	B0	3	4	0
132992822	1879	1	Rx	0	8	0	8	1	2	1	2	0	3
133530830	1871	1	Rx	0	8	2	0	1	0	1	0	0	0
134040806	1871	1	Rx	0	8	3	6	14	4	4	12	29	10
134550789	1871	1	Rx	0	8	1	0	1	0	0	0	0	0
134553345	1877	1	Rx	0	8	0	0	0	0	53	0	1D	10
134554568	1872	1	Rx	0	8	8A	4	52	3	CD	0	5E	1
134555835	1873	1	Rx	0	8	6D	4	FD	FF	5D	0	A3	1
134557372	1874	1	Rx	0	8	CE	0	BC	0	29	0	28	0
134558587	1875	1	Rx	0	8	E5	0	2	0	1	0	3A	0
134559761	1876	1	Rx	0	8	1	0	D2	0F	0	0	C7	0F
134561339	1878	1	Rx	0	8	7	0A	0	0	B0	3	4	0
134562751	1879	1	Rx	0	8	0	3	1	2	1	2	0	3
135100766	1871	1	Rx	0	8	2	0	1	0	1	0	0	0
135610725	1871	1	Rx	0	8	3	6	14	4	4	12	29	12
136120715	1871	1	Rx	0	8	1	0	1	0	0	0	0	0
136123303	1877	1	Rx	0	8	0	0	0	0	53	0	1D	20
136124526	1872	1	Rx	0	8	8A	4	52	3	CD	0	5E	1
136125782	1873	1	Rx	0	8	6D	4	FD	FF	5D	0	A3	1
136127319	1874	1	Rx	0	8	CE	0	BC	0	29	0	28	0
136128535	1875	1	Rx	0	8	E5	0	2	0	1	0	3A	0
136129708	1876	1	Rx	0	8	1	0	D3	0F	0	0	C6	0F
136131255	1878	1	Rx	0	8	7	0A	0	0	B0	3	4	0
136132708	1879	1	Rx	0	8	0	3	1	2	1	2	0	3
136670684	1871	1	Rx	0	8	2	0	1	0	1	0	0	0
137180652	1871	1	Rx	0	8	3	6	14	4	4	12	29	13
137690631	1871	1	Rx	0	8	1	0	1	0	0	0	0	0
137693231	1877	1	Rx	0	8	0	0	0	0	53	0	0D	1
137694444	1872	1	Rx	0	8	8A	4	52	3	CD	0	5E	1
137695720	1873	1	Rx	0	8	6D	4	FD	FF	5D	0	A3	1
137697246	1874	1	Rx	0	8	CD	0	BC	0	29	0	28	0
137698462	1875	1	Rx	0	8	E5	0	2	0	1	0	3A	0
137699635	1876	1	Rx	0	8	1	0	D3	0F	0	0	C6	0F
137701183	1878	1	Rx	0	8	7	0A	0	0	B0	3	4	0
137702635	1879	1	Rx	0	8	0	8	1	2	1	0	0	3
138240621	1871	1	Rx	0	8	2	0	1	0	1	0	0	0
138750626	1871	1	Rx	0	8	3	6	14	4	4	12	29	15
139260595	1871	1	Rx	0	8	1	0	1	0	0	0	0	0
139263183	1877	1	Rx	0	8	0	0	0	0	53	0	1D	10
139264397	1872	1	Rx	0	8	8A	4	52	3	CD	0	5E	1
139265663	1873	1	Rx	0	8	6D	4	FD	FF	5D	0	A3	1
139267189	1874	1	Rx	0	8	CE	0	BC	0	29	0	28	0
139268415	1875	1	Rx	0	8	E5	0	2	0	1	0	3A	0
139269588	1876	1	Rx	0	8	1	0	D4	0F	0	0	C7	0F
139271126	1878	1	Rx	0	8	7	0A	0	0	B0	3	4	0
139272536	1879	1	Rx	0	8	0	1	0	4	1	2	0	1
139810542	1871	1	Rx	0	8	2	0	1	0	1	0	0	0
140320512	1871	1	Rx	0	8	3	6	14	4	4	12	29	17
140830490	1871	1	Rx	0	8	1	0	1	0	0	0	0	0
140833056	1877	1	Rx	0	8	0	0	0	0	53	0	1D	20
140834321	1872	1	Rx	0	8	8A	4	52	3	CD	0	5E	1
140835587	1873	1	Rx	0	8	6D	4	FD	FF	5D	0	A3	1
140837121	1874	1	Rx	0	8	CE	0	BC	0	29	0	28	0
140838338	1875	1	Rx	0	8	E5	0	2	0	1	0	3A	0
140839514	1876	1	Rx	0	8	1	0	D2	0F	0	0	C6	0F
140841052	1878	1	Rx	0	8	7	0A	0	0	B0	3	4	0
140842464	1879	1	Rx	0	8	0	5	1	2	1	2	0	3
141380470	1871	1	Rx	0	8	2	0	1	0	1	0	0	0
141890471	1871	1	Rx	0	8	3	6	14	4	4	12	29	18
142400419	1871	1	Rx	0	8	1	0	1	0	0	0	0	0
142402966	1877	1	Rx	0	8	0	0	0	0	53	0	0D	1
142404241	1872	1	Rx	0	8	8A	4	52	3	CD	0	5E	1
142405507	1873	1	Rx	0	8	6D	4	FD	FF	5D	0	A3	1
142407040	1874	1	Rx	0	8	CE	0	BC	0	29	0	28	0
142408257	1875	1	Rx	0	8	E5	0	2	0	1	0	3A	0
142409432	1876	1	Rx	0	8	1	0	D3	0F	0	0	C7	0F
142410971	1878	1	Rx	0	8	7	0A	0	0	B0	3	4	0
142412382	1879	1	Rx	0	8	0	3	1	2	1	2	0	3
142950388	1871	1	Rx	0	8	2	0	1	0	1	0	0	0
143460357	1871	1	Rx	0	8	3	6	14	4	4	12	29	1A
143970336	1871	1	Rx	0	8	1	0	1	0	0	0	0	0
143972883	1877	1	Rx	0	8	0	0	0	0	53	0	1D	10
143974106	1872	1	Rx	0	8	8A	4	52	3	CD	0	5E	1
143975413	1873	1	Rx	0	8	6D	4	FE	FF	5D	0	A3	1
143976947	1874	1	Rx	0	8	CE	0	BC	0	29	0	28	0
143978165	1875	1	Rx	0	8	E5	0	2	0	1	0	3A	0
143979339	1876	1	Rx	0	8	1	0	D3	0F	0	0	C6	0F
143980877	1878	1	Rx	0	8	7	0A	0	0	B0	3	4	0
143982299	1879	1	Rx	0	8	0	0	1	2	1	2	0	3
144520320	1871	1	Rx	0	8	2	0	1	0	1	0	0	0
145030276	1871	1	Rx	0	8	3	6	14	4	4	12	29	1B
145540271	1871	1	Rx	0	8	1	0	1	0	0	0	0	0
145542827	1877	1	Rx	0	8	0	0	0	0	53	0	1D	20
145544050	1872	1	Rx	0	8	8A	4	52	3	CD	0	5E	1
145545347	1873	1	Rx	0	8	6D	4	FC	FF	5D	0	A3	1
145546891	1874	1	Rx	0	8	CE	0	BC	0	29	0	28	0
145548099	1875	1	Rx	0	8	E5	0	2	0	1	0	3A	0
145549272	1876	1	Rx	0	8	1	0	D2	0F	0	0	C5	0F
145550820	1878	1	Rx	0	8	7	0A	0	0	B0	3	4	0
145552232	1879	1	Rx	0	8	0	1	1	4	1	2	0	3
146090248	1871	1	Rx	0	8	2	0	1	0	1	0	0	0
146600218	1871	1	Rx	0	8	3	6	14	4	4	12	29	1D
147110196	1871	1	Rx	0	8	1	0	1	0	0	0	0	0
147126246	1877	1	Rx	0	8	0	0	0	0	53	0	0D	1
147127469	1872	1	Rx	0	8	8A	4	52	3	CD	0	5E	1
147128735	1873	1	Rx	0	8	6D	4	FD	FF	5D	0	A3	1
147130261	1874	1	Rx	0	8	CE	0	BC	0	29	0	28	0
147131476	1875	1	Rx	0	8	E5	0	2	0	1	0	3A	0
147132661	1876	1	Rx	0	8	1	0	D2	0F	0	0	C8	0F
147134197	1878	1	Rx	0	8	7	0A	0	0	B0	3	4	0
147135619	1879	1	Rx	0	8	0	0	1	4	1	2	0	3
147675170	1871	1	Rx	0	8	2	0	1	0	1	0	0	0
148185129	1871	1	Rx	0	8	3	6	14	4	4	12	29	1E
148695118	1871	1	Rx	0	8	1	0	1	0	0	0	0	0
148697738	1877	1	Rx	0	8	0	0	0	0	53	0	1D	10
148698951	1872	1	Rx	0	8	8A	4	52	3	CD	0	5E	1
148700216	1873	1	Rx	0	8	6C	4	FD	FF	5D	0	A3	1
148701754	1874	1	Rx	0	8	CC	0	BC	0	29	0	28	0
148702971	1875	1	Rx	0	8	E5	0	2	0	1	0	3A	0
148704143	1876	1	Rx	0	8	1	0	D3	0F	0	0	C6	0F
148705681	1878	1	Rx	0	8	7	0A	0	0	B0	3	4	0
148707154	1879	1	Rx	0	8	0	6	1	4	1	0	0	1
149245087	1871	1	Rx	0	8	2	0	1	0	1	0	0	0
149755057	1871	1	Rx	0	8	3	6	14	4	4	12	29	20
150265052	1871	1	Rx	0	8	1	0	1	0	0	0	0	0
150267649	1877	1	Rx	0	8	0	0	0	0	53	0	1D	20
150268874	1872	1	Rx	0	8	8A	4	52	3	CD	0	5E	1
150270138	1873	1	Rx	0	8	6D	4	FC	FF	5D	0	A3	1
150271676	1874	1	Rx	0	8	CE	0	BC	0	29	0	28	0
150272892	1875	1	Rx	0	8	E5	0	2	0	1	0	3A	0
150274074	1876	1	Rx	0	8	1	0	D2	0F	0	0	C7	0F
150275610	1878	1	Rx	0	8	7	0A	0	0	B0	3	4	0
150277024	1879	1	Rx	0	8	0	8	1	2	1	2	0	3
150815020	1871	1	Rx	0	8	2	0	1	0	1	0	0	0
151324980	1871	1	Rx	0	8	3	6	14	4	4	12	29	21
151834969	1871	1	Rx	0	8	1	0	1	0	0	0	0	0
151837524	1877	1	Rx	0	8	0	0	0	0	53	0	0D	1
151838801	1872	1	Rx	0	8	8A	4	52	3	CD	0	5E	1
151840065	1873	1	Rx	0	8	6D	4	FD	FF	5D	0	A3	1
151841598	1874	1	Rx	0	8	CB	0	BC	0	29	0	28	0
151842817	1875	1	Rx	0	8	E5	0	2	0	1	0	3A	0
151843991	1876	1	Rx	0	8	1	0	D2	0F	0	0	C6	0F
151845528	1878	1	Rx	0	8	7	0A	0	0	B0	3	4	0
151846940	1879	1	Rx	0	8	0	3	1	2	1	0	0	3
152385010	1871	1	Rx	0	8	2	0	1	0	1	0	0	0
152894927	1871	1	Rx	0	8	3	6	14	4	4	12	29	23
153404897	1871	1	Rx	0	8	1	0	1	0	0	0	0	0
153407441	1877	1	Rx	0	8	0	0	0	0	53	0	1D	10
153408718	1872	1	Rx	0	8	8A	4	52	3	CD	0	5E	1
153409983	1873	1	Rx	0	8	6D	4	FD	FF	5D	0	A3	1
153411516	1874	1	Rx	0	8	CE	0	BC	0	29	0	28	0
153412734	1875	1	Rx	0	8	E5	0	2	0	1	0	3A	0
153413909	1876	1	Rx	0	8	1	0	D4	0F	0	0	C7	0F
153415456	1878	1	Rx	0	8	7	0A	0	0	B0	3	4	0
153416867	1879	1	Rx	0	8	0	3	1	8	1	6	0	1
153954870	1871	1	Rx	0	8	2	0	1	0	1	0	0	0
154464829	1871	1	Rx	0	8	3	6	14	4	4	12	29	25
154974818	1871	1	Rx	0	8	1	0	1	0	0	0	0	0
154977375	1877	1	Rx	0	8	0	0	0	0	53	0	1D	20
154978588	1872	1	Rx	0	8	8A	4	52	3	CD	0	5E	1
154979906	1873	1	Rx	0	8	6D	4	FD	FF	5D	0	A3	1
154981439	1874	1	Rx	0	8	CE	0	BB	0	29	0	28	0
154982657	1875	1	Rx	0	8	E5	0	2	0	1	0	3A	0
154983832	1876	1	Rx	0	8	1	0	D4	0F	0	0	C6	0F
154985369	1878	1	Rx	0	8	7	0A	0	0	B0	3	4	0
154986781	1879	1	Rx	0	8	0	8	1	4	1	2	0	3
155524793	1871	1	Rx	0	8	2	0	1	0	1	0	0	0
156034758	1871	1	Rx	0	8	3	6	14	4	4	12	29	26
156544754	1871	1	Rx	0	8	1	0	1	0	0	0	0	0
156547290	1877	1	Rx	0	8	0	0	0	0	53	0	0D	1
156548513	1872	1	Rx	0	8	8A	4	52	3	CD	0	5E	1
156549810	1873	1	Rx	0	8	6D	4	FD	FF	5D	0	A3	1
156551353	1874	1	Rx	0	8	CE	0	BB	0	29	0	28	0
156552569	1875	1	Rx	0	8	E5	0	2	0	1	0	3A	0
156553735	1876	1	Rx	0	8	1	0	D4	0F	0	0	C6	0F
156555272	1878	1	Rx	0	8	7	0A	0	0	B0	3	4	0
156556694	1879	1	Rx	0	8	0	3	1	2	1	2	0	3
157094720	1871	1	Rx	0	8	2	0	1	0	1	0	0	0
157604689	1871	1	Rx	0	8	3	6	14	4	4	12	29	28
158114720	1871	1	Rx	0	8	1	0	1	0	0	0	0	0
158122044	1877	1	Rx	0	8	0	0	0	0	53	0	1D	10
158123258	1872	1	Rx	0	8	8A	4	52	3	CD	0	5E	1
158124522	1873	1	Rx	0	8	6C	4	FE	FF	5D	0	A3	1
158126060	1874	1	Rx	0	8	CE	0	BC	0	29	0	28	0
158127276	1875	1	Rx	0	8	E5	0	2	0	1	0	3A	0
158128447	1876	1	Rx	0	8	1	0	D2	0F	0	0	C5	0F
158129985	1878	1	Rx	0	8	7	0A	0	0	B0	3	4	0
158131448	1879	1	Rx	0	8	0	1	1	4	1	2	0	3
158669652	1871	1	Rx	0	8	2	0	1	0	1	0	0	0
159179621	1871	1	Rx	0	8	3	6	14	4	4	12	29	29
159689600	1871	1	Rx	0	8	1	0	1	0	0	0	0	0
159692221	1877	1	Rx	0	8	0	0	0	0	53	0	1D	20
159693444	1872	1	Rx	0	8	8A	4	52	3	CD	0	5E	1
159694711	1873	1	Rx	0	8	6D	4	FD	FF	5D	0	A3	1
159696238	1874	1	Rx	0	8	CB	0	BC	0	29	0	28	0
159697443	1875	1	Rx	0	8	E5	0	2	0	1	0	3A	0
159698616	1876	1	Rx	0	8	1	0	D3	0F	0	0	C8	0F
159700156	1878	1	Rx	0	8	7	0A	0	0	B0	3	4	0
159701598	1879	1	Rx	0	8	0	3	1	8	1	0	0	3
160239579	1871	1	Rx	0	8	2	0	1	0	1	0	0	0
160749543	1871	1	Rx	0	8	3	6	14	4	4	12	29	2B
161259532	1871	1	Rx	0	8	1	0	1	0	0	0	0	0
161262111	1877	1	Rx	0	8	0	0	0	0	53	0	0D	1
161263325	1872	1	Rx	0	8	8A	4	52	3	CD	0	5E	1
161264600	1873	1	Rx	0	8	6D	4	FD	FF	5D	0	A3	1
161266128	1874	1	Rx	0	8	CE	0	BC	0	29	0	28	0
161267343	1875	1	Rx	0	8	E5	0	2	0	1	0	3A	0
161268516	1876	1	Rx	0	8	1	0	D3	0F	0	0	C6	0F
161270054	1878	1	Rx	0	8	7	0A	0	0	B0	3	4	0
161271465	1879	1	Rx	0	8	0	3	1	2	1	2	0	3
161809499	1871	1	Rx	0	8	2	0	1	0	1	0	0	0
162319474	1871	1	Rx	0	8	3	6	14	4	4	12	29	2C
162829455	1871	1	Rx	0	8	1	0	1	0	0	0	0	0
162832025	1877	1	Rx	0	8	0	0	0	0	53	0	1D	10
162833278	1872	1	Rx	0	8	8A	4	52	3	CD	0	5E	1
162834544	1873	1	Rx	0	8	6D	4	FD	FF	5D	0	A3	1
162836088	1874	1	Rx	0	8	CE	0	BC	0	29	0	28	0
162837295	1875	1	Rx	0	8	E5	0	2	0	1	0	3A	0
162838469	1876	1	Rx	0	8	1	0	D3	0F	0	0	C8	0F
162840017	1878	1	Rx	0	8	7	0A	0	0	B0	3	4	0
162841418	1879	1	Rx	0	8	1	9	0	4	1	6	0	3
163379445	1871	1	Rx	0	8	2	0	1	0	1	0	0	0
163889394	1871	1	Rx	0	8	3	6	14	4	4	12	29	2E
164399394	1871	1	Rx	0	8	1	0	1	0	0	0	0	0
164401961	1877	1	Rx	0	8	0	0	0	0	53	0	1D	20
164403227	1872	1	Rx	0	8	8A	4	52	3	CD	0	5E	1
164404491	1873	1	Rx	0	8	6C	4	FD	FF	5D	0	A3	1
164406024	1874	1	Rx	0	8	CA	0	BC	0	29	0	28	0
164407242	1875	1	Rx	0	8	E5	0	2	0	1	0	3A	0
164408427	1876	1	Rx	0	8	1	0	D2	0F	0	0	C7	0F
164409964	1878	1	Rx	0	8	7	0A	0	0	B0	3	4	0
164411376	1879	1	Rx	0	8	0	0	1	4	1	0	0	3
164949352	1871	1	Rx	0	8	2	0	1	0	1	0	0	0
165459331	1871	1	Rx	0	8	3	6	14	4	4	12	29	2F
165969305	1871	1	Rx	0	8	1	0	1	0	0	0	0	0
165971872	1877	1	Rx	0	8	0	0	0	0	53	0	0D	1
165973096	1872	1	Rx	0	8	8A	4	52	3	CD	0	5E	1
165974401	1873	1	Rx	0	8	6D	4	FC	FF	5D	0	A3	1
165975935	1874	1	Rx	0	8	CE	0	BC	0	29	0	28	0
165977152	1875	1	Rx	0	8	E5	0	2	0	1	0	3A	0
165978338	1876	1	Rx	0	8	1	0	D2	0F	0	0	C6	0F
165979865	1878	1	Rx	0	8	7	0A	0	0	B0	3	4	0
165981285	1879	1	Rx	0	8	0	6	0	4	1	6	0	3
166519290	1871	1	Rx	0	8	2	0	1	0	1	0	0	0
167029306	1871	1	Rx	0	8	3	6	14	4	4	12	29	31
167539241	1871	1	Rx	0	8	1	0	1	0	0	0	0	0
167541829	1877	1	Rx	0	8	0	0	0	0	53	0	1D	10
167543042	1872	1	Rx	0	8	8A	4	52	3	CD	0	5E	1
167544349	1873	1	Rx	0	8	6D	4	FC	FF	5D	0	A3	1
167545893	1874	1	Rx	0	8	CA	0	BC	0	29	0	28	0
167547099	1875	1	Rx	0	8	E5	0	2	0	1	0	3A	0
167548274	1876	1	Rx	0	8	1	0	D3	0F	0	0	C7	0F
167549812	1878	1	Rx	0	8	7	0A	0	0	B0	3	4	0
167551223	1879	1	Rx	0	8	0	6	0	4	1	0	0	3
168089207	1871	1	Rx	0	8	2	0	1	0	1	0	0	0
168599184	1871	1	Rx	0	8	3	6	14	4	4	12	29	33
169109160	1871	1	Rx	0	8	1	0	1	0	0	0	0	0
169111728	1877	1	Rx	0	8	0	0	0	0	53	0	1D	20
169112940	1872	1	Rx	0	8	8A	4	52	3	CD	0	5E	1
169114205	1873	1	Rx	0	8	6D	4	FD	FF	5D	0	A3	1
169115791	1874	1	Rx	0	8	CD	0	BC	0	29	0	28	0
169117008	1875	1	Rx	0	8	E5	0	2	0	1	0	3A	0
169118183	1876	1	Rx	0	8	1	0	D3	0F	0	0	C8	0F
169119720	1878	1	Rx	0	8	7	0A	0	0	B0	3	4	0
169121132	1879	1	Rx	0	8	0	3	1	2	1	6	0	3
169659145	1871	1	Rx	0	8	2	0	1	0	1	0	0	0
170169093	1871	1	Rx	0	8	3	6	14	4	4	12	29	34
170679093	1871	1	Rx	0	8	1	0	1	0	0	0	0	0
170681628	1877	1	Rx	0	8	0	0	0	0	53	0	0D	1
170682852	1872	1	Rx	0	8	8A	4	52	3	CD	0	5E	1
170684117	1873	1	Rx	0	8	6D	4	FD	FF	5D	0	A3	1
170685676	1874	1	Rx	0	8	CE	0	BC	0	29	0	28	0
170686893	1875	1	Rx	0	8	E5	0	2	0	1	0	3A	0
170688075	1876	1	Rx	0	8	1	0	D2	0F	0	0	C6	0F
170689613	1878	1	Rx	0	8	7	0A	0	0	B0	3	4	0
170691025	1879	1	Rx	0	8	0	0	1	2	1	2	0	3
171229062	1871	1	Rx	0	8	2	0	1	0	1	0	0	0
171739036	1871	1	Rx	0	8	3	6	14	4	4	12	29	36
172249016	1871	1	Rx	0	8	1	0	1	0	0	0	0	0
172251571	1877	1	Rx	0	8	0	0	0	0	53	0	1D	10
172252795	1872	1	Rx	0	8	8A	4	52	3	CD	0	5E	1
172254060	1873	1	Rx	0	8	6D	4	FC	FF	5D	0	A3	1
172255598	1874	1	Rx	0	8	CE	0	BC	0	29	0	28	0
172256868	1875	1	Rx	0	8	E5	0	2	0	1	0	3A	0
172258040	1876	1	Rx	0	8	1	0	D2	0F	0	0	C6	0F
172259586	1878	1	Rx	0	8	7	0A	0	0	B0	3	4	0
172260999	1879	1	Rx	0	8	0	8	1	4	1	2	0	3
172798991	1871	1	Rx	0	8	2	0	1	0	1	0	0	0
173308948	1871	1	Rx	0	8	3	6	14	4	4	12	29	37
173818969	1871	1	Rx	0	8	1	0	1	0	0	0	0	0
173837847	1877	1	Rx	0	8	0	0	0	0	53	0	1D	20
173839061	1872	1	Rx	0	8	8A	4	52	3	CD	0	5E	1
173840327	1873	1	Rx	0	8	6C	4	FC	FF	5D	0	A3	1
173841854	1874	1	Rx	0	8	CE	0	BC	0	29	0	28	0
173843069	1875	1	Rx	0	8	E5	0	2	0	1	0	3A	0
173844252	1876	1	Rx	0	8	1	0	D2	0F	0	0	C7	0F
173845790	1878	1	Rx	0	8	7	0A	0	0	B0	3	4	0
173847243	1879	1	Rx	0	8	0	0	1	2	1	2	0	1
174383910	1871	1	Rx	0	8	2	0	1	0	1	0	0	0
174893870	1871	1	Rx	0	8	3	6	14	4	4	12	29	39
175403860	1871	1	Rx	0	8	1	0	1	0	0	0	0	0
175406416	1877	1	Rx	0	8	0	0	0	0	53	0	0D	1
175407692	1872	1	Rx	0	8	8A	4	52	3	CD	0	5E	1
175408958	1873	1	Rx	0	8	6D	4	FB	FF	5D	0	A3	1
175410481	1874	1	Rx	0	8	CC	0	BC	0	29	0	28	0
175411700	1875	1	Rx	0	8	E5	0	2	0	1	0	3A	0
175412874	1876	1	Rx	0	8	1	0	D2	0F	0	0	C5	0F
175414420	1878	1	Rx	0	8	7	0A	0	0	B0	3	4	0
175415833	1879	1	Rx	0	8	0	3	1	4	1	2	0	3
175953840	1871	1	Rx	0	8	2	0	1	0	1	0	0	0
176463804	1871	1	Rx	0	8	3	6	14	4	4	12	29	3A
176973793	1871	1	Rx	0	8	1	0	1	0	0	0	0	0
176976348	1877	1	Rx	0	8	0	0	0	0	53	0	1D	10
176977571	1872	1	Rx	0	8	8A	4	52	3	CD	0	5E	1
176978889	1873	1	Rx	0	8	6D	4	FB	FF	5D	0	A3	1
176980422	1874	1	Rx	0	8	CE	0	BC	0	29	0	28	0
176981640	1875	1	Rx	0	8	E5	0	2	0	1	0	3A	0
176982816	1876	1	Rx	0	8	1	0	D3	0F	0	0	C6	0F
176984362	1878	1	Rx	0	8	7	0A	0	0	B0	3	4	0
176985775	1879	1	Rx	0	8	0	6	0	4	1	6	0	3
177523759	1871	1	Rx	0	8	2	0	1	0	1	0	0	0
178033732	1871	1	Rx	0	8	3	6	14	4	4	12	2A	0
178543740	1871	1	Rx	0	8	1	0	1	0	0	0	0	0
178546315	1877	1	Rx	0	8	0	0	0	0	53	0	1D	20
178547539	1872	1	Rx	0	8	8A	4	52	3	CD	0	5E	1
178548836	1873	1	Rx	0	8	6D	4	FB	FF	5D	0	A3	1
178550362	1874	1	Rx	0	8	CE	0	BC	0	29	0	28	0
178551589	1875	1	Rx	0	8	E5	0	2	0	1	0	3A	0
178552762	1876	1	Rx	0	8	1	0	D3	0F	0	0	C6	0F
178554300	1878	1	Rx	0	8	7	0A	0	0	B0	3	4	0
178555721	1879	1	Rx	0	8	0	8	1	2	1	6	0	3
179093684	1871	1	Rx	0	8	2	0	1	0	1	0	0	0
179603652	1871	1	Rx	0	8	3	6	14	4	4	12	2A	2
180113642	1871	1	Rx	0	8	1	0	1	0	0	0	0	0
180116189	1877	1	Rx	0	8	0	0	0	0	53	0	0D	1
180117413	1872	1	Rx	0	8	8A	4	52	3	CD	0	5E	1
180118678	1873	1	Rx	0	8	6C	4	FD	FF	5D	0	A3	1
180120273	1874	1	Rx	0	8	CE	0	BC	0	29	0	28	0
180121490	1875	1	Rx	0	8	E5	0	2	0	1	0	3A	0
180122655	1876	1	Rx	0	8	1	0	D3	0F	0	0	C7	0F
180124203	1878	1	Rx	0	8	7	0A	0	0	B0	3	4	0
180125624	1879	1	Rx	0	8	0	8	1	4	1	2	0	3
180663684	1871	1	Rx	0	8	2	0	1	0	1	0	0	0
181173579	1871	1	Rx	0	8	3	6	14	4	4	12	2A	4
181683569	1871	1	Rx	0	8	1	0	1	0	0	0	0	0
181686116	1877	1	Rx	0	8	0	0	0	0	53	0	1D	10
181687330	1872	1	Rx	0	8	8A	4	52	3	CD	0	5E	1
181688596	1873	1	Rx	0	8	6D	4	FD	FF	5D	0	A3	1
181690183	1874	1	Rx	0	8	CE	0	BC	0	29	0	28	0
181691399	1875	1	Rx	0	8	E5	0	2	0	1	0	3A	0
181692565	1876	1	Rx	0	8	1	0	D3	0F	0	0	C7	0F
181694104	1878	1	Rx	0	8	7	0A	0	0	B0	3	4	0
181695515	1879	1	Rx	0	8	0	3	1	4	1	6	0	3
182233543	1871	1	Rx	0	8	2	0	1	0	1	0	0	0
182743512	1871	1	Rx	0	8	3	6	14	4	4	12	2A	5
183253496	1871	1	Rx	0	8	1	0	1	0	0	0	0	0
183256074	1877	1	Rx	0	8	0	0	0	0	53	0	1D	20
183257287	1872	1	Rx	0	8	8A	4	52	3	CD	0	5E	1
183258552	1873	1	Rx	0	8	6D	4	FD	FF	5D	0	A3	1
183260080	1874	1	Rx	0	8	CE	0	BC	0	29	0	28	0
183261346	1875	1	Rx	0	8	E5	0	2	0	1	0	3A	0
183262519	1876	1	Rx	0	8	1	0	D2	0F	0	0	C5	0F
183264058	1878	1	Rx	0	8	7	0A	0	0	B0	3	4	0
183265480	1879	1	Rx	0	8	0	8	1	2	1	2	0	3
183803472	1871	1	Rx	0	8	2	0	1	0	1	0	0	0
184313438	1871	1	Rx	0	8	3	6	14	4	4	12	2A	7
184823424	1871	1	Rx	0	8	1	0	1	0	0	0	0	0
184830915	1877	1	Rx	0	8	0	0	0	0	53	0	0D	1
184832181	1872	1	Rx	0	8	8A	4	52	3	CD	0	5E	1
184833445	1873	1	Rx	0	8	6D	4	3	0	5D	0	A3	1
184834979	1874	1	Rx	0	8	CE	0	BC	0	29	0	28	0
184836196	1875	1	Rx	0	8	E5	0	2	0	1	0	3A	0
184837372	1876	1	Rx	0	8	1	0	D5	0F	0	0	C8	0F
184838909	1878	1	Rx	0	8	7	0A	0	0	B0	3	4	0
184840330	1879	1	Rx	0	8	0	6	1	2	1	2	0	3
185378460	1871	1	Rx	0	8	2	0	1	0	1	0	0	0
185888357	1871	1	Rx	0	8	3	6	14	4	4	12	2A	8
186398357	1871	1	Rx	0	8	1	0	1	0	0	0	0	0
186400947	1877	1	Rx	0	8	0	0	0	0	53	0	1D	10
186402190	1872	1	Rx	0	8	8A	4	52	3	CD	0	5E	1
186403455	1873	1	Rx	0	8	6D	4	2	0	5D	0	A3	1
186404983	1874	1	Rx	0	8	CE	0	BC	0	29	0	28	0
186406208	1875	1	Rx	0	8	E5	0	2	0	1	0	3A	0
186407381	1876	1	Rx	0	8	1	0	D6	0F	0	0	C8	0F
186408918	1878	1	Rx	0	8	7	0A	0	0	B0	3	4	0
186410341	1879	1	Rx	0	8	0	6	0	4	1	2	0	1
186948326	1871	1	Rx	0	8	2	0	1	0	1	0	0	0
187458294	1871	1	Rx	0	8	3	6	14	4	4	12	2A	0A
187968279	1871	1	Rx	0	8	1	0	1	0	0	0	0	0
187970836	1877	1	Rx	0	8	0	0	0	0	53	0	1D	20
187972059	1872	1	Rx	0	8	8A	4	52	3	CD	0	5E	1
187973366	1873	1	Rx	0	8	6D	4	2	0	5D	0	A3	1
187974899	1874	1	Rx	0	8	CE	0	BC	0	29	0	28	0
187976106	1875	1	Rx	0	8	E5	0	2	0	1	0	3A	0
187977281	1876	1	Rx	0	8	1	0	D4	0F	0	0	C8	0F
187978820	1878	1	Rx	0	8	7	0A	0	0	B0	3	4	0
187980243	1879	1	Rx	0	8	0	0	1	2	1	2	0	1
188518253	1871	1	Rx	0	8	2	0	1	0	1	0	0	0
189028218	1871	1	Rx	0	8	3	6	14	4	4	12	2A	0B
189538205	1871	1	Rx	0	8	1	0	1	0	0	0	0	0
189540763	1877	1	Rx	0	8	0	0	0	0	53	0	0D	1
189541975	1872	1	Rx	0	8	8A	4	52	3	CD	0	5E	1
189543282	1873	1	Rx	0	8	6D	4	3	0	5D	0	A3	1
189544827	1874	1	Rx	0	8	CE	0	BC	0	29	0	28	0
189546034	1875	1	Rx	0	8	E5	0	2	0	1	0	3A	0
189547208	1876	1	Rx	0	8	1	0	D3	0F	0	0	C7	0F
189548746	1878	1	Rx	0	8	7	0A	0	0	B0	3	4	0
189550167	1879	1	Rx	0	8	0	3	1	2	1	2	0	3
190088169	1871	1	Rx	0	8	2	0	1	0	1	0	0	0
190598145	1871	1	Rx	0	8	3	6	14	4	4	12	2A	0D
191108124	1871	1	Rx	0	8	1	0	1	0	0	0	0	0
191110691	1877	1	Rx	0	8	0	0	0	0	53	0	1D	10
191111905	1872	1	Rx	0	8	8A	4	52	3	CD	0	5E	1
191113169	1873	1	Rx	0	8	6D	4	3	0	5D	0	A3	1
191114755	1874	1	Rx	0	8	CE	0	BC	0	29	0	28	0
191115962	1875	1	Rx	0	8	E5	0	2	0	1	0	3A	0
191117136	1876	1	Rx	0	8	1	0	D5	0F	0	0	C7	0F
191118684	1878	1	Rx	0	8	7	0A	0	0	B0	3	4	0
191120095	1879	1	Rx	0	8	0	3	1	4	1	2	0	3
191658119	1871	1	Rx	0	8	2	0	1	0	1	0	0	0
192168067	1871	1	Rx	0	8	3	6	14	4	4	12	2A	0E
192678119	1871	1	Rx	0	8	1	0	1	0	0	0	0	0
192680686	1877	1	Rx	0	8	0	0	0	0	53	0	1D	20
192681899	1872	1	Rx	0	8	8A	4	52	3	CD	0	5E	1
192683164	1873	1	Rx	0	8	6D	4	3	0	5D	0	A3	1
192684750	1874	1	Rx	0	8	CC	0	BC	0	29	0	28	0
192685956	1875	1	Rx	0	8	E5	0	2	0	1	0	3A	0
192687131	1876	1	Rx	0	8	1	0	D4	0F	0	0	C9	0F
192688669	1878	1	Rx	0	8	7	0A	0	0	B0	3	4	0
192690089	1879	1	Rx	0	8	0	0	0	4	1	6	0	3
193228026	1871	1	Rx	0	8	2	0	1	0	1	0	0	0
193738000	1871	1	Rx	0	8	3	6	14	4	4	12	2A	10
194247985	1871	1	Rx	0	8	1	0	1	0	0	0	0	0
194250509	1877	1	Rx	0	8	0	0	0	0	53	0	0D	1
194251724	1872	1	Rx	0	8	8A	4	52	3	CD	0	5E	1
194252989	1873	1	Rx	0	8	6D	4	4	0	5D	0	A3	1
194254526	1874	1	Rx	0	8	CE	0	BC	0	29	0	28	0
194255785	1875	1	Rx	0	8	E5	0	2	0	1	0	3A	0
194256958	1876	1	Rx	0	8	1	0	D5	0F	0	0	C8	0F
194258495	1878	1	Rx	0	8	7	0A	0	0	B0	3	4	0
194259917	1879	1	Rx	0	8	0	0	1	2	1	2	0	3
194797963	1871	1	Rx	0	8	2	0	1	0	1	0	0	0
195307982	1871	1	Rx	0	8	3	6	14	4	4	12	2A	11
195817912	1871	1	Rx	0	8	1	0	1	0	0	0	0	0
195820468	1877	1	Rx	0	8	0	0	0	0	53	0	1D	10
195821682	1872	1	Rx	0	8	8A	4	52	3	CD	0	5E	1
195822947	1873	1	Rx	0	8	6D	4	4	0	5D	0	A3	1
195824485	1874	1	Rx	0	8	CE	0	BC	0	29	0	28	0
195825794	1875	1	Rx	0	8	E5	0	2	0	1	0	3A	0
195826977	1876	1	Rx	0	8	1	0	D5	0F	0	0	C7	0F
195828514	1878	1	Rx	0	8	7	0A	0	0	B0	3	4	0
195829926	1879	1	Rx	0	8	0	6	1	4	1	2	0	3
196367879	1871	1	Rx	0	8	2	0	1	0	1	0	0	0
196877849	1871	1	Rx	0	8	3	6	14	4	4	12	2A	13
197387839	1871	1	Rx	0	8	1	0	1	0	0	0	0	0
197390416	1877	1	Rx	0	8	0	0	0	0	53	0	1D	20
197391639	1872	1	Rx	0	8	8A	4	52	3	CD	0	5E	1
197392905	1873	1	Rx	0	8	6D	4	4	0	5D	0	A3	1
197394442	1874	1	Rx	0	8	CE	0	BC	0	29	0	28	0
197395659	1875	1	Rx	0	8	E5	0	2	0	1	0	3A	0
197396902	1876	1	Rx	0	8	1	0	D5	0F	0	0	CA	0F
197398449	1878	1	Rx	0	8	7	0A	0	0	B0	3	4	0
197399862	1879	1	Rx	0	8	0	8	1	8	1	2	0	3
197937866	1871	1	Rx	0	8	2	0	1	0	1	0	0	0
198447772	1871	1	Rx	0	8	3	6	14	4	4	12	2A	15
198957773	1871	1	Rx	0	8	1	0	1	0	0	0	0	0
198960297	1877	1	Rx	0	8	0	0	0	0	53	0	0D	1
198961520	1872	1	Rx	0	8	8A	4	52	3	CD	0	5E	1
198962787	1873	1	Rx	0	8	6D	4	4	0	5D	0	A3	1
198964323	1874	1	Rx	0	8	CE	0	BC	0	29	0	28	0
198965549	1875	1	Rx	0	8	E5	0	2	0	1	0	3A	0
198966713	1876	1	Rx	0	8	1	0	D5	0F	0	0	C9	0F
198968208	1878	1	Rx	0	8	7	0A	0	0	B0	3	4	0
198969619	1879	1	Rx	0	8	0	6	0	4	1	2	0	1
199507731	1871	1	Rx	0	8	2	0	1	0	1	0	0	0
200017705	1871	1	Rx	0	8	3	6	14	4	4	12	2A	16
200527690	1871	1	Rx	0	8	1	0	1	0	0	0	0	0
200548932	1877	1	Rx	0	8	0	0	0	0	53	0	1D	10
200550156	1872	1	Rx	0	8	8A	4	52	3	CC	0	5E	1
200551421	1873	1	Rx	0	8	6D	4	4	0	5D	0	A3	1
200552961	1874	1	Rx	0	8	CE	0	BC	0	29	0	28	0
200554176	1875	1	Rx	0	8	E5	0	2	0	1	0	3A	0
200555348	1876	1	Rx	0	8	1	0	D7	0F	0	0	C8	0F
200556886	1878	1	Rx	0	8	7	0A	0	0	B0	3	4	0
200558379	1879	1	Rx	0	8	0	6	0	4	1	2	0	3
201097664	1871	1	Rx	0	8	2	0	1	0	1	0	0	0
201607630	1871	1	Rx	0	8	3	6	14	4	4	12	2A	18
202117626	1871	1	Rx	0	8	1	0	1	0	0	0	0	0
202120255	1877	1	Rx	0	8	0	0	0	0	53	0	1D	20
202121490	1872	1	Rx	0	8	8A	4	52	3	CC	0	5E	1
202122746	1873	1	Rx	0	8	6D	4	5	0	5D	0	A3	1
202124272	1874	1	Rx	0	8	CE	0	BC	0	29	0	28	0
202125487	1875	1	Rx	0	8	E5	0	2	0	1	0	3A	0
202126661	1876	1	Rx	0	8	1	0	D5	0F	0	0	CB	0F
202128207	1878	1	Rx	0	8	7	0A	0	0	B0	3	4	0
202129589	1879	1	Rx	0	8	0	3	1	8	1	6	0	3
202667584	1871	1	Rx	0	8	2	0	1	0	1	0	0	0
203177553	1871	1	Rx	0	8	3	6	14	4	4	12	2A	19
203687543	1871	1	Rx	0	8	1	0	1	0	0	0	0	0
203690174	1877	1	Rx	0	8	0	0	0	0	53	0	0D	1
203691397	1872	1	Rx	0	8	8A	4	52	3	CC	0	5E	1
203692663	1873	1	Rx	0	8	6D	4	5	0	5D	0	A3	1
203694179	1874	1	Rx	0	8	CE	0	BC	0	29	0	28	0
203695404	1875	1	Rx	0	8	E5	0	2	0	1	0	3A	0
203696578	1876	1	Rx	0	8	1	0	D6	0F	0	0	CA	0F
203698116	1878	1	Rx	0	8	7	0A	0	0	B0	3	4	0
203699609	1879	1	Rx	0	8	0	0	1	2	1	2	0	3
204237543	1871	1	Rx	0	8	2	0	1	0	1	0	0	0
204747470	1871	1	Rx	0	8	3	6	14	4	4	12	2A	1B
205257476	1871	1	Rx	0	8	1	0	1	0	0	0	0	0
205260086	1877	1	Rx	0	8	0	0	0	0	53	0	1D	10
205261310	1872	1	Rx	0	8	8A	4	52	3	CB	0	5E	1
205262575	1873	1	Rx	0	8	6D	4	5	0	5D	0	A3	1
205264114	1874	1	Rx	0	8	CC	0	BC	0	29	0	28	0
205265331	1875	1	Rx	0	8	E5	0	2	0	1	0	3A	0
205266502	1876	1	Rx	0	8	1	0	D5	0F	0	0	C8	0F
205268040	1878	1	Rx	0	8	7	0A	0	0	B0	3	4	0
205269451	1879	1	Rx	0	8	0	0	1	4	1	2	0	3
205807437	1871	1	Rx	0	8	2	0	1	0	1	0	0	0
206317412	1871	1	Rx	0	8	3	6	14	4	4	12	2A	1C
206827387	1871	1	Rx	0	8	1	0	1	0	0	0	0	0
206829934	1877	1	Rx	0	8	0	0	0	0	53	0	1D	20
206831136	1872	1	Rx	0	8	8A	4	52	3	CB	0	5E	1
206832412	1873	1	Rx	0	8	6D	4	6	0	5D	0	A3	1
206833939	1874	1	Rx	0	8	CE	0	BC	0	29	0	28	0
206835155	1875	1	Rx	0	8	E5	0	2	0	1	0	3A	0
206836337	1876	1	Rx	0	8	1	0	D6	0F	0	0	C8	0F
206837875	1878	1	Rx	0	8	7	0A	0	0	B0	3	4	0
206839297	1879	1	Rx	0	8	0	3	1	2	1	2	0	3
207377373	1871	1	Rx	0	8	2	0	1	0	1	0	0	0
207887330	1871	1	Rx	0	8	3	6	14	4	4	12	2A	1E
208397331	1871	1	Rx	0	8	1	0	1	0	0	0	0	0
208399898	1877	1	Rx	0	8	0	0	0	0	53	0	0D	1
208401194	1872	1	Rx	0	8	8A	4	52	3	CB	0	5E	1
208402469	1873	1	Rx	0	8	6D	4	5	0	5D	0	A3	1
208403992	1874	1	Rx	0	8	CF	0	BC	0	29	0	28	0
208405210	1875	1	Rx	0	8	E5	0	2	0	1	0	3A	0
208406385	1876	1	Rx	0	8	1	0	D6	0F	0	0	C8	0F
208407923	1878	1	Rx	0	8	7	0A	0	0	B0	3	4	0
208409334	1879	1	Rx	0	8	0	0	1	2	1	2	0	1
208947290	1871	1	Rx	0	8	2	0	1	0	1	0	0	0
209457264	1871	1	Rx	0	8	3	6	14	4	4	12	2A	20
209967243	1871	1	Rx	0	8	1	0	1	0	0	0	0	0
209969810	1877	1	Rx	0	8	0	0	0	0	53	0	1D	10
209971045	1872	1	Rx	0	8	8A	4	52	3	CA	0	5E	1
209972371	1873	1	Rx	0	8	6E	4	6	0	5D	0	A3	1
209973905	1874	1	Rx	0	8	CF	0	BC	0	29	0	28	0
209975112	1875	1	Rx	0	8	E5	0	2	0	1	0	3A	0
209976287	1876	1	Rx	0	8	1	0	D5	0F	0	0	C8	0F
209977825	1878	1	Rx	0	8	7	0A	0	0	B0	3	4	0
209979245	1879	1	Rx	0	8	0	0	1	2	1	2	0	3
210517222	1871	1	Rx	0	8	2	0	1	0	1	0	0	0
211027176	1871	1	Rx	0	8	3	6	14	4	4	12	2A	21
211537182	1871	1	Rx	0	8	1	0	1	0	0	0	0	0
211542507	1877	1	Rx	0	8	0	0	0	0	53	0	1D	20
211543733	1872	1	Rx	0	8	8A	4	52	3	CA	0	5E	1
211544997	1873	1	Rx	0	8	6E	4	7	0	5D	0	A3	1
211546533	1874	1	Rx	0	8	CE	0	BC	0	29	0	28	0
211547750	1875	1	Rx	0	8	E5	0	2	0	1	0	3A	0
211548923	1876	1	Rx	0	8	1	0	D6	0F	0	0	C9	0F
211550470	1878	1	Rx	0	8	7	0A	0	0	B0	3	4	0
211551883	1879	1	Rx	0	8	0	6	1	4	1	2	0	3
212092186	1871	1	Rx	0	8	2	0	1	0	1	0	0	0
212602104	1871	1	Rx	0	8	3	6	14	4	4	12	2A	23
213112093	1871	1	Rx	0	8	1	0	1	0	0	0	0	0
213114722	1877	1	Rx	0	8	0	0	0	0	53	0	0D	1
213115936	1872	1	Rx	0	8	8A	4	52	3	C9	0	5E	1
213117200	1873	1	Rx	0	8	6D	4	7	0	5D	0	A3	1
213118727	1874	1	Rx	0	8	CE	0	BC	0	29	0	28	0
213119944	1875	1	Rx	0	8	E5	0	2	0	1	0	3A	0
213121115	1876	1	Rx	0	8	1	0	D7	0F	0	0	C8	0F
213122652	1878	1	Rx	0	8	7	0A	0	0	B0	3	4	0
213124034	1879	1	Rx	0	8	0	6	1	2	1	2	0	3
213662067	1871	1	Rx	0	8	2	0	1	0	1	0	0	0
214172037	1871	1	Rx	0	8	3	6	14	4	4	12	2A	24
214682026	1871	1	Rx	0	8	1	0	1	0	0	0	0	0
214684665	1877	1	Rx	0	8	0	0	0	0	53	0	1D	10
214685879	1872	1	Rx	0	8	8A	4	52	3	C9	0	5E	1
214687143	1873	1	Rx	0	8	6E	4	6	0	5D	0	A3	1
214688680	1874	1	Rx	0	8	CC	0	BC	0	29	0	28	0
214689886	1875	1	Rx	0	8	E5	0	2	0	1	0	3A	0
214691059	1876	1	Rx	0	8	1	0	D6	0F	0	0	C9	0F
214692606	1878	1	Rx	0	8	7	0A	0	0	B0	3	4	0
214694101	1879	1	Rx	0	8	0	8	1	4	1	0	0	3
215231995	1871	1	Rx	0	8	2	0	1	0	1	0	0	0
215741958	1871	1	Rx	0	8	3	6	14	4	4	12	2A	26
216251948	1871	1	Rx	0	8	1	0	1	0	0	0	0	0
216254606	1877	1	Rx	0	8	0	0	0	0	53	0	1D	20
216255822	1872	1	Rx	0	8	8A	4	52	3	C9	0	5E	1
216257087	1873	1	Rx	0	8	6E	4	7	0	5D	0	A3	1
216258624	1874	1	Rx	0	8	CC	0	BC	0	29	0	28	0
216259830	1875	1	Rx	0	8	E5	0	2	0	1	0	3A	0
216261014	1876	1	Rx	0	8	1	0	D7	0F	0	0	C8	0F
216262560	1878	1	Rx	0	8	7	0A	0	0	B0	3	4	0
216264055	1879	1	Rx	0	8	0	0	1	4	1	2	0	3
216801925	1871	1	Rx	0	8	2	0	1	0	1	0	0	0
217311885	1871	1	Rx	0	8	3	6	14	4	4	12	2A	27
217821885	1871	1	Rx	0	8	1	0	1	0	0	0	0	0
217824431	1877	1	Rx	0	8	0	0	0	0	53	0	0D	1
217825613	1872	1	Rx	0	8	8A	4	52	3	C9	0	5E	1
217826879	1873	1	Rx	0	8	6E	4	8	0	5D	0	A3	1
217828405	1874	1	Rx	0	8	CD	0	BC	0	29	0	28	0
217829630	1875	1	Rx	0	8	E6	0	2	0	1	0	3A	0
217830795	1876	1	Rx	0	8	1	0	D7	0F	0	0	CA	0F
217832342	1878	1	Rx	0	8	7	0A	0	0	B0	3	4	0
217833754	1879	1	Rx	0	8	0	6	0	4	1	6	0	3
218371870	1871	1	Rx	0	8	2	0	1	0	1	0	0	0
218881808	1871	1	Rx	0	8	3	6	14	4	4	12	2A	29
219391849	1871	1	Rx	0	8	1	0	1	0	0	0	0	0
219394436	1877	1	Rx	0	8	0	0	0	0	53	0	1D	10
219395713	1872	1	Rx	0	8	8A	4	52	3	C9	0	5E	1
219396978	1873	1	Rx	0	8	6E	4	8	0	5D	0	A3	1
219398510	1874	1	Rx	0	8	CE	0	BC	0	29	0	28	0
219399740	1875	1	Rx	0	8	E6	0	2	0	1	0	3A	0
219400903	1876	1	Rx	0	8	1	0	D5	0F	0	0	C9	0F
219402450	1878	1	Rx	0	8	7	0A	0	0	B0	3	4	0
219403862	1879	1	Rx	0	8	0	8	1	2	1	2	0	3
219941830	1871	1	Rx	0	8	2	0	1	0	1	0	0	0
220451736	1871	1	Rx	0	8	3	6	14	4	4	12	2A	2A
220961726	1871	1	Rx	0	8	1	0	1	0	0	0	0	0
220964303	1877	1	Rx	0	8	0	0	0	0	53	0	1D	20
220965526	1872	1	Rx	0	8	8A	4	52	3	C8	0	5E	1
220966844	1873	1	Rx	0	8	6E	4	9	0	5D	0	A3	1
220968376	1874	1	Rx	0	8	CE	0	BC	0	29	0	28	0
220969605	1875	1	Rx	0	8	E6	0	2	0	1	0	3A	0
220970769	1876	1	Rx	0	8	1	0	D7	0F	0	0	CC	0F
220972316	1878	1	Rx	0	8	7	0A	0	0	B0	3	4	0
220973728	1879	1	Rx	0	8	0	3	1	2	1	2	0	3
221511705	1871	1	Rx	0	8	2	0	1	0	1	0	0	0
222021669	1871	1	Rx	0	8	3	6	14	4	4	12	2A	2C
222531654	1871	1	Rx	0	8	1	0	1	0	0	0	0	0
222534189	1877	1	Rx	0	8	0	0	0	0	53	0	0D	1
222535414	1872	1	Rx	0	8	8A	4	52	3	C8	0	5E	1
222536761	1873	1	Rx	0	8	6E	4	0A	0	5D	0	A3	1
222538294	1874	1	Rx	0	8	CE	0	BC	0	29	0	28	0
222539512	1875	1	Rx	0	8	E6	0	2	0	1	0	3A	0
222540677	1876	1	Rx	0	8	1	0	D7	0F	0	0	CB	0F
222542223	1878	1	Rx	0	8	7	0A	0	0	B0	3	4	0
222543635	1879	1	Rx	0	8	0	8	1	4	1	2	0	3
223081695	1871	1	Rx	0	8	2	0	1	0	1	0	0	0
223591588	1871	1	Rx	0	8	3	6	14	4	4	12	2A	2E
224101584	1871	1	Rx	0	8	1	0	1	0	0	0	0	0
224104163	1877	1	Rx	0	8	0	0	0	0	53	0	1D	10
224105387	1872	1	Rx	0	8	8A	4	52	3	C8	0	5E	1
224106651	1873	1	Rx	0	8	6E	4	0A	0	5D	0	A3	1
224108258	1874	1	Rx	0	8	CE	0	BC	0	29	0	28	0
224109474	1875	1	Rx	0	8	E6	0	2	0	1	0	3A	0
224110639	1876	1	Rx	0	8	1	0	D8	0F	0	0	C9	0F
224112187	1878	1	Rx	0	8	7	0A	0	0	B0	3	4	0
224113609	1879	1	Rx	0	8	0	3	1	4	1	2	0	3
224651553	1871	1	Rx	0	8	2	0	1	0	1	0	0	0
225161512	1871	1	Rx	0	8	3	6	14	4	4	12	2A	2F
225671512	1871	1	Rx	0	8	1	0	1	0	0	0	0	0
225674059	1877	1	Rx	0	8	0	0	0	0	53	0	1D	20
225675284	1872	1	Rx	0	8	8A	4	52	3	C8	0	5E	1
225676549	1873	1	Rx	0	8	6D	4	0	0	5D	0	A3	1
225678167	1874	1	Rx	0	8	CE	0	BC	0	29	0	28	0
225679384	1875	1	Rx	0	8	E6	0	2	0	1	0	3A	0
225680549	1876	1	Rx	0	8	1	0	D5	0F	0	0	C9	0F
225682088	1878	1	Rx	0	8	7	0A	0	0	B0	3	4	0
225683510	1879	1	Rx	0	8	0	3	1	2	1	2	0	3
226221486	1871	1	Rx	0	8	2	0	1	0	1	0	0	0
226731445	1871	1	Rx	0	8	3	6	14	4	4	12	2A	31
227241434	1871	1	Rx	0	8	1	0	1	0	0	0	0	0
227260822	1877	1	Rx	0	8	0	0	0	0	53	0	0D	1
227262036	1872	1	Rx	0	8	8A	4	52	3	C8	0	5E	1
227263301	1873	1	Rx	0	8	6D	4	0	0	5D	0	A3	1
227264828	1874	1	Rx	0	8	CE	0	BC	0	29	0	28	0
227266043	1875	1	Rx	0	8	E6	0	2	0	1	0	3A	0
227267216	1876	1	Rx	0	8	1	0	D4	0F	0	0	C9	0F
227268795	1878	1	Rx	0	8	7	0A	0	0	B0	3	4	0
227270217	1879	1	Rx	0	8	0	8	1	2	1	2	0	3
227806408	1871	1	Rx	0	8	2	0	1	0	1	0	0	0
228316376	1871	1	Rx	0	8	3	6	14	4	4	12	2A	33
228826357	1871	1	Rx	0	8	1	0	1	0	0	0	0	0
228828923	1877	1	Rx	0	8	0	0	0	0	53	0	1D	10
228830178	1872	1	Rx	0	8	8A	4	52	3	C8	0	5E	1
228831444	1873	1	Rx	0	8	6D	4	0	0	5D	0	A3	1
228832978	1874	1	Rx	0	8	CE	0	BC	0	29	0	28	0
228834194	1875	1	Rx	0	8	E6	0	2	0	1	0	3A	0
228835359	1876	1	Rx	0	8	1	0	D3	0F	0	0	C9	0F
228836909	1878	1	Rx	0	8	7	0A	0	0	B0	3	4	0
228838321	1879	1	Rx	0	8	0	3	1	2	1	2	0	3
229376345	1871	1	Rx	0	8	2	0	1	0	1	0	0	0
229886295	1871	1	Rx	0	8	3	6	14	4	4	12	2A	34
230396295	1871	1	Rx	0	8	1	0	1	0	0	0	0	0
230398841	1877	1	Rx	0	8	0	0	0	0	53	0	1D	20
230400116	1872	1	Rx	0	8	8A	4	52	3	C8	0	5E	1
230401382	1873	1	Rx	0	8	6D	4	0	0	5D	0	A3	1
230402915	1874	1	Rx	0	8	CE	0	BC	0	29	0	28	0
230404132	1875	1	Rx	0	8	E6	0	2	0	1	0	3A	0
230405307	1876	1	Rx	0	8	1	0	D3	0F	0	0	C9	0F
230406845	1878	1	Rx	0	8	7	0A	0	0	B0	3	4	0
230408256	1879	1	Rx	0	8	0	3	1	2	1	2	0	3
230946263	1871	1	Rx	0	8	2	0	1	0	1	0	0	0
231456233	1871	1	Rx	0	8	3	6	14	4	4	12	2A	36
231966212	1871	1	Rx	0	8	1	0	1	0	0	0	0	0
231968759	1877	1	Rx	0	8	0	0	0	0	53	0	0D	1
231969982	1872	1	Rx	0	8	8A	4	52	3	C8	0	5E	1
231971298	1873	1	Rx	0	8	6D	4	0	0	5D	0	A3	1
231972822	1874	1	Rx	0	8	CE	0	BC	0	29	0	28	0
231974028	1875	1	Rx	0	8	E6	0	2	0	1	0	3A	0
231975203	1876	1	Rx	0	8	1	0	D3	0F	0	0	C9	0F
231976751	1878	1	Rx	0	8	7	0A	0	0	B0	3	4	0
231978162	1879	1	Rx	0	8	0	8	1	2	1	2	0	3
232516191	1871	1	Rx	0	8	2	0	1	0	1	0	0	0
233026145	1871	1	Rx	0	8	3	6	14	4	4	12	2A	37
233536152	1871	1	Rx	0	8	1	0	1	0	0	0	0	0
233538689	1877	1	Rx	0	8	0	0	0	0	53	0	1D	10
233539913	1872	1	Rx	0	8	8A	4	52	3	C8	0	5E	1
233541250	1873	1	Rx	0	8	6D	4	0	0	5D	0	A3	1
233542773	1874	1	Rx	0	8	CE	0	BC	0	29	0	28	0
233543991	1875	1	Rx	0	8	E6	0	2	0	1	0	3A	0
233545165	1876	1	Rx	0	8	1	0	D3	0F	0	0	C9	0F
233546703	1878	1	Rx	0	8	7	0A	0	0	B0	3	4	0
233548125	1879	1	Rx	0	8	0	8	1	2	1	2	0	3
234086109	1871	1	Rx	0	8	2	0	1	0	1	0	0	0
234596140	1871	1	Rx	0	8	3	6	14	4	4	12	2A	39
235106068	1871	1	Rx	0	8	1	0	1	0	0	0	0	0
235108644	1877	1	Rx	0	8	0	0	0	0	53	0	1D	20
235109859	1872	1	Rx	0	8	8A	4	52	3	C8	0	5E	1
235111123	1873	1	Rx	0	8	6D	4	0	0	5D	0	A3	1
235112708	1874	1	Rx	0	8	CE	0	BC	0	29	0	28	0
235113915	1875	1	Rx	0	8	E6	0	2	0	1	0	3A	0
235115089	1876	1	Rx	0	8	1	0	D3	0F	0	0	C9	0F
235116636	1878	1	Rx	0	8	7	0A	0	0	B0	3	4	0
235118048	1879	1	Rx	0	8	0	3	1	2	1	2	0	3
235656072	1871	1	Rx	0	8	2	0	1	0	1	0	0	0
236166000	1871	1	Rx	0	8	3	6	14	4	4	12	2A	3A
236676000	1871	1	Rx	0	8	1	0	1	0	0	0	0	0
236678544	1877	1	Rx	0	8	0	0	0	0	53	0	0D	1
236679770	1872	1	Rx	0	8	8A	4	52	3	C8	0	5E	1
236681034	1873	1	Rx	0	8	6D	4	0	0	5D	0	A3	1
236682607	1874	1	Rx	0	8	CE	0	BC	0	29	0	28	0
236683826	1875	1	Rx	0	8	E6	0	2	0	1	0	3A	0
236684991	1876	1	Rx	0	8	1	0	D3	0F	0	0	C9	0F
236686538	1878	1	Rx	0	8	7	0A	0	0	B0	3	4	0
236687949	1879	1	Rx	0	8	0	8	1	2	1	2	0	3
237225964	1871	1	Rx	0	8	2	0	1	0	1	0	0	0
237735943	1871	1	Rx	0	8	3	6	14	4	4	12	2B	0
238245922	1871	1	Rx	0	8	1	0	1	0	0	0	0	0
238254500	1877	1	Rx	0	8	0	0	0	0	53	0	1D	10
238255726	1872	1	Rx	0	8	8A	4	52	3	C8	0	5E	1
238256990	1873	1	Rx	0	8	6D	4	0	0	5D	0	A3	1
238258517	1874	1	Rx	0	8	CB	0	BC	0	29	0	28	0
238259744	1875	1	Rx	0	8	E6	0	2	0	1	0	3A	0
238260905	1876	1	Rx	0	8	1	0	D3	0F	0	0	C9	0F
238262453	1878	1	Rx	0	8	7	0A	0	0	B0	3	4	0
238263916	1879	1	Rx	0	8	0	1	1	2	1	0	0	3
238800916	1871	1	Rx	0	8	2	0	1	0	1	0	0	0
239310854	1871	1	Rx	0	8	3	6	14	4	4	12	2B	1
239820845	1871	1	Rx	0	8	1	0	1	0	0	0	0	0
239823400	1877	1	Rx	0	8	0	0	0	0	53	0	1D	20
239824645	1872	1	Rx	0	8	8A	4	52	3	C8	0	5E	1
239825910	1873	1	Rx	0	8	6D	4	0	0	5D	0	A3	1
239827436	1874	1	Rx	0	8	CD	0	BC	0	29	0	28	0
239828652	1875	1	Rx	0	8	E6	0	2	0	1	0	3A	0
239829826	1876	1	Rx	0	8	1	0	D3	0F	0	0	C9	0F
239831372	1878	1	Rx	0	8	7	0A	0	0	B0	3	4	0
239832785	1879	1	Rx	0	8	0	3	1	2	1	2	0	3
240370814	1871	1	Rx	0	8	2	0	1	0	1	0	0	0
240880783	1871	1	Rx	0	8	3	6	14	4	4	12	2B	3
241390772	1871	1	Rx	0	8	1	0	1	0	0	0	0	0
241393327	1877	1	Rx	0	8	0	0	0	0	53	0	0D	1
241394583	1872	1	Rx	0	8	8A	4	52	3	C8	0	5E	1
241395838	1873	1	Rx	0	8	6D	4	FE	FF	5D	0	A3	1
241397374	1874	1	Rx	0	8	CE	0	BC	0	29	0	28	0
241398600	1875	1	Rx	0	8	E6	0	2	0	1	0	3A	0
241399764	1876	1	Rx	0	8	1	0	D3	0F	0	0	C9	0F
241401311	1878	1	Rx	0	8	7	0A	0	0	B0	3	4	0
241402723	1879	1	Rx	0	8	0	8	1	2	1	2	0	3
241940741	1871	1	Rx	0	8	2	0	1	0	1	0	0	0
242450710	1871	1	Rx	0	8	3	6	14	4	4	12	2B	5
242960694	1871	1	Rx	0	8	1	0	1	0	0	0	0	0
242963250	1877	1	Rx	0	8	0	0	0	0	53	0	1D	10
242964474	1872	1	Rx	0	8	8A	4	52	3	C8	0	5E	1
242965761	1873	1	Rx	0	8	6D	4	FE	FF	5D	0	A3	1
242967304	1874	1	Rx	0	8	CE	0	BC	0	29	0	28	0
242968521	1875	1	Rx	0	8	E6	0	2	0	1	0	3A	0
242969687	1876	1	Rx	0	8	1	0	D3	0F	0	0	C9	0F
242971233	1878	1	Rx	0	8	7	0A	0	0	B0	3	4	0
242972645	1879	1	Rx	0	8	0	8	1	2	1	2	0	3
243510669	1871	1	Rx	0	8	2	0	1	0	1	0	0	0
244020641	1871	1	Rx	0	8	3	6	14	4	4	12	2B	6
244530619	1871	1	Rx	0	8	1	0	1	0	0	0	0	0
244533207	1877	1	Rx	0	8	0	0	0	0	53	0	1D	20
244534420	1872	1	Rx	0	8	8A	4	52	3	C9	0	5E	1
244535728	1873	1	Rx	0	8	6D	4	FE	FF	5D	0	A3	1
244537271	1874	1	Rx	0	8	CE	0	BC	0	29	0	28	0
244538488	1875	1	Rx	0	8	E6	0	2	0	1	0	3A	0
244539652	1876	1	Rx	0	8	1	0	D3	0F	0	0	C9	0F
244541200	1878	1	Rx	0	8	7	0A	0	0	B0	3	4	0
244542613	1879	1	Rx	0	8	0	8	1	2	1	2	0	3

## Solax BMS
TimeStamp	ID	Extended	Dir	Bus	LEN	D1	D2	D3	D4	D5	D6	D7	D8
4307564033	1879	1	Rx	0	8	0	6	1	2	1	2	0	0
4308564043	1879	1	Rx	0	8	0	6	1	2	1	2	0	0
4309563987	1879	1	Rx	0	8	0	6	1	2	1	2	0	0
4310567005	1879	1	Rx	0	8	0	6	1	2	1	2	0	0
4311566929	1879	1	Rx	0	8	0	6	1	2	1	2	0	0
4312566885	1879	1	Rx	0	8	0	6	1	2	1	2	0	0
4313566882	1879	1	Rx	0	8	0	6	1	2	1	2	0	0
4314569928	1879	1	Rx	0	8	0	6	1	2	1	2	0	0
4315569810	1879	1	Rx	0	8	0	1	1	2	1	2	0	0
4316569804	1879	1	Rx	0	8	0	6	1	2	1	2	0	0
4317578197	1879	1	Rx	0	8	0	6	1	2	1	2	0	0
4318569744	1879	1	Rx	0	8	0	1	1	8	1	2	0	0
4319572748	1879	1	Rx	0	8	0	6	1	2	1	2	0	0
4320572760	1879	1	Rx	0	8	0	6	1	2	1	2	0	0
4321572711	1879	1	Rx	0	8	0	6	1	2	1	2	0	0
4322572643	1879	1	Rx	0	8	0	6	1	2	1	2	0	0
4323575649	1879	1	Rx	0	8	0	8	1	2	1	2	0	0
4324575576	1879	1	Rx	0	8	0	6	1	2	1	2	0	0
4325575603	1879	1	Rx	0	8	0	6	1	2	1	3	0	0
4326575607	1879	1	Rx	0	8	0	1	1	2	1	2	0	0
4327575524	1879	1	Rx	0	8	0	6	1	2	1	2	0	0
4328578478	1879	1	Rx	0	8	0	6	1	2	1	2	0	0
4329578451	1879	1	Rx	0	8	0	8	1	2	1	2	0	0
4330578454	1879	1	Rx	0	8	0	6	1	2	1	2	0	0
4331578412	1879	1	Rx	0	8	0	8	1	2	1	3	0	0
4332581412	1879	1	Rx	0	8	0	8	1	2	1	2	0	0
4333581365	1879	1	Rx	0	8	0	6	1	2	1	2	0	0
4334581370	1879	1	Rx	0	8	0	6	1	8	1	2	0	0
4335581319	1879	1	Rx	0	8	0	6	1	2	1	2	0	0
4336584240	1879	1	Rx	0	8	0	6	1	2	1	2	0	0
4337584246	1879	1	Rx	0	8	0	6	1	2	1	2	0	0
4338584241	1879	1	Rx	0	8	0	1	1	2	1	2	0	0
4339592540	1879	1	Rx	0	8	0	6	1	2	1	2	0	0
4340584200	1879	1	Rx	0	8	0	6	1	2	1	2	0	0
4341587142	1879	1	Rx	0	8	0	1	1	2	1	2	0	0
4342587136	1879	1	Rx	0	8	0	8	1	2	1	3	0	0
4343587131	1879	1	Rx	0	8	0	6	1	2	1	2	0	0
4344587073	1879	1	Rx	0	8	0	1	1	2	1	2	0	0
4345590033	1879	1	Rx	0	8	0	6	1	2	1	2	0	0
4346589987	1879	1	Rx	0	8	0	6	1	2	1	2	0	0
4347590023	1879	1	Rx	0	8	0	8	1	2	1	2	0	0
4348589943	1879	1	Rx	0	8	0	6	1	2	1	2	0	0
4349589967	1879	1	Rx	0	8	0	6	1	2	1	2	0	0
4350592931	1879	1	Rx	0	8	0	6	1	2	1	2	0	0
4351592905	1879	1	Rx	0	8	0	6	1	2	1	2	0	0
4352592872	1879	1	Rx	0	8	0	6	1	2	1	2	0	0
4353592845	1879	1	Rx	0	8	0	6	1	2	1	2	0	0
4354595841	1879	1	Rx	0	8	0	6	1	2	1	2	0	0
4355595791	1879	1	Rx	0	8	0	8	1	8	1	2	0	0
4356595783	1879	1	Rx	0	8	0	6	1	2	1	2	0	0
4357595722	1879	1	Rx	0	8	0	6	1	2	1	2	0	0
4358598769	1879	1	Rx	0	8	0	1	1	2	1	2	0	0
4359598732	1879	1	Rx	0	8	0	6	1	2	1	3	0	0
4360598711	1879	1	Rx	0	8	0	6	1	2	1	3	0	0
4361607007	1879	1	Rx	0	8	0	1	1	2	1	2	0	0
4362598628	1879	1	Rx	0	8	0	6	1	2	1	3	0	0
4363601577	1879	1	Rx	0	8	0	6	1	2	1	3	0	0
4364601592	1879	1	Rx	0	8	0	6	1	2	1	2	0	0
4365601587	1879	1	Rx	0	8	0	1	1	2	1	2	0	0
4366601506	1879	1	Rx	0	8	0	6	1	8	1	2	0	0
4367604484	1879	1	Rx	0	8	0	8	1	2	1	2	0	0
4368604499	1879	1	Rx	0	8	0	8	1	2	1	2	0	0
4369604412	1879	1	Rx	0	8	0	8	1	2	1	2	0	0
4370604437	1879	1	Rx	0	8	0	1	1	2	1	2	0	0
4371604376	1879	1	Rx	0	8	0	1	1	2	1	2	0	0
4372607354	1879	1	Rx	0	8	0	6	1	2	1	2	0	0
4373607344	1879	1	Rx	0	8	0	6	1	2	1	2	0	0
4374607279	1879	1	Rx	0	8	0	6	1	2	1	2	0	0
4375607274	1879	1	Rx	0	8	0	6	1	2	1	2	0	0
4376610220	1879	1	Rx	0	8	0	6	1	2	1	2	0	0
4377610234	1879	1	Rx	0	8	0	8	1	2	1	2	0	0
4378610179	1879	1	Rx	0	8	0	8	1	2	1	2	0	0
4379610156	1879	1	Rx	0	8	0	6	1	2	1	2	0	0
4380613144	1879	1	Rx	0	8	0	8	1	2	1	3	0	0
4381613105	1879	1	Rx	0	8	0	6	1	2	1	2	0	0
4382613079	1879	1	Rx	0	8	0	6	1	2	1	2	0	0
4477700121	1879	1	Rx	0	8	0	0	0	0	0	0	0	0
4478689786	1879	1	Rx	0	8	0	0	0	0	0	0	0	0
4479819474	1879	1	Rx	0	8	0	0	0	0	0	0	0	0
4480576028	1879	1	Rx	0	8	0	6	1	2	0	4	0	0
4481676260	1879	1	Rx	0	8	0	6	1	2	1	2	0	0
4482679249	1879	1	Rx	0	8	0	6	1	2	1	2	0	0
4483679225	1879	1	Rx	0	8	0	6	1	2	1	2	0	0
4484679179	1879	1	Rx	0	8	0	6	1	2	1	2	0	0
4485679163	1879	1	Rx	0	8	0	6	1	2	1	2	0	0
4486682120	1879	1	Rx	0	8	0	6	1	2	1	2	0	0
4487682127	1879	1	Rx	0	8	0	6	1	2	1	2	0	0
4488682084	1879	1	Rx	0	8	0	6	1	2	1	2	0	0
4489682044	1879	1	Rx	0	8	0	6	1	2	1	2	0	0
4490685024	1879	1	Rx	0	8	0	6	1	2	1	2	0	0
4491685007	1879	1	Rx	0	8	0	6	1	2	1	2	0	0
4492684972	1879	1	Rx	0	8	0	6	1	2	1	2	0	0
4493698457	1879	1	Rx	0	8	0	6	1	2	1	2	0	0
4494684936	1879	1	Rx	0	8	0	8	1	2	1	2	0	0
4495687882	1879	1	Rx	0	8	0	1	1	2	1	2	0	0
4496687878	1879	1	Rx	0	8	0	6	1	2	1	2	0	0
4497687873	1879	1	Rx	0	8	0	1	1	2	1	3	0	0
4498687835	1879	1	Rx	0	8	0	6	1	2	1	2	0	0
4499690792	1879	1	Rx	0	8	0	6	1	2	1	2	0	0
4500690990	1879	1	Rx	0	8	0	6	1	2	1	2	0	0
4501690929	1879	1	Rx	0	8	0	6	1	2	1	2	0	0
4502690933	1879	1	Rx	0	8	0	6	1	2	1	2	0	0
4503690909	1879	1	Rx	0	8	0	8	1	2	1	2	0	0
4504713092	1879	1	Rx	0	8	0	6	1	2	1	2	0	0
4505693904	1879	1	Rx	0	8	0	1	1	2	1	2	0	0
4506693866	1879	1	Rx	0	8	0	6	1	2	1	2	0	0
4507693828	1879	1	Rx	0	8	0	6	1	2	1	2	0	0
4508807300	1879	1	Rx	0	8	0	1	1	2	1	2	0	0
4509816423	1879	1	Rx	0	8	0	6	1	2	1	2	0	0
4510805598	1879	1	Rx	0	8	0	6	1	2	1	2	0	0
4511805416	1879	1	Rx	0	8	0	6	1	8	1	2	0	0
4512817656	1879	1	Rx	0	8	0	8	1	2	1	2	0	0
4513806808	1879	1	Rx	0	8	0	8	1	2	1	2	0	0
4514806624	1879	1	Rx	0	8	0	1	1	2	1	2	0	0
4515818900	1879	1	Rx	0	8	0	6	1	2	1	2	0	0
4516808044	1879	1	Rx	0	8	0	6	1	2	1	2	0	0
4517807872	1879	1	Rx	0	8	0	6	1	2	1	2	0	0
4518820030	1879	1	Rx	0	8	0	1	1	2	1	2	0	0
4519809286	1879	1	Rx	0	8	0	6	1	2	1	2	0	0
4520810495	1879	1	Rx	0	8	0	6	1	2	1	2	0	0
4521821236	1879	1	Rx	0	8	0	6	1	2	1	3	0	0
4522810402	1879	1	Rx	0	8	0	6	1	2	1	2	0	0
4523810355	1879	1	Rx	0	8	0	6	1	2	1	2	0	0
4524822449	1879	1	Rx	0	8	0	6	1	2	1	3	0	0
4525813334	1879	1	Rx	0	8	0	6	1	2	1	3	0	0
4526813329	1879	1	Rx	0	8	0	6	1	2	1	3	0	0
4527823748	1879	1	Rx	0	8	0	6	1	2	1	2	0	0
4528813276	1879	1	Rx	0	8	0	6	1	2	1	2	0	0
4529816225	1879	1	Rx	0	8	0	8	1	2	1	2	0	0
4530824958	1879	1	Rx	0	8	0	6	1	2	1	2	0	0
4531816165	1879	1	Rx	0	8	0	1	1	2	1	2	0	0
4532816180	1879	1	Rx	0	8	0	1	1	2	1	2	0	0
4533826195	1879	1	Rx	0	8	0	6	1	2	1	2	0	0
4534819052	1879	1	Rx	0	8	0	6	1	2	1	2	0	0
4535819085	1879	1	Rx	0	8	0	6	1	2	1	2	0	0
4536827396	1879	1	Rx	0	8	0	6	1	2	1	2	0	0
4537821982	1879	1	Rx	0	8	0	6	1	2	1	2	0	0
4538822003	1879	1	Rx	0	8	0	8	1	2	1	3	0	0
4539828607	1879	1	Rx	0	8	0	6	1	2	1	2	0	0
4540830328	1879	1	Rx	0	8	0	6	1	2	1	2	0	0
4541821928	1879	1	Rx	0	8	0	6	1	2	1	2	0	0
4542829768	1879	1	Rx	0	8	0	6	1	2	1	2	0	0
4543824832	1879	1	Rx	0	8	0	6	1	8	1	2	0	0
4544824820	1879	1	Rx	0	8	0	6	1	2	1	2	0	0
4545831043	1879	1	Rx	0	8	0	8	1	2	1	2	0	0
4546827772	1879	1	Rx	0	8	0	6	1	2	1	2	0	0
4547827788	1879	1	Rx	0	8	0	6	1	2	1	2	0	0
4548832218	1879	1	Rx	0	8	0	6	1	2	1	2	0	0
4549827667	1879	1	Rx	0	8	0	8	1	2	1	2	0	0
4550827676	1879	1	Rx	0	8	0	6	1	2	1	3	0	0
4551833402	1879	1	Rx	0	8	0	6	1	2	1	2	0	0
4552830633	1879	1	Rx	0	8	0	6	1	8	1	3	0	0
4553830616	1879	1	Rx	0	8	0	1	1	2	1	2	0	0
4554834662	1879	1	Rx	0	8	0	6	1	2	1	2	0	0
4555833534	1879	1	Rx	0	8	0	8	1	2	1	2	0	0
4556833525	1879	1	Rx	0	8	0	1	1	2	1	2	0	0
4557835946	1879	1	Rx	0	8	0	8	1	2	1	2	0	0
4558833448	1879	1	Rx	0	8	0	8	1	8	1	2	0	0
4559836448	1879	1	Rx	0	8	0	8	1	2	1	2	0	0
4560837122	1879	1	Rx	0	8	0	6	1	2	1	2	0	0
4561836391	1879	1	Rx	0	8	0	8	1	2	1	2	0	0
4562844748	1879	1	Rx	0	8	0	6	1	8	1	2	0	0
4563838317	1879	1	Rx	0	8	0	6	1	2	1	3	0	0
4564839329	1879	1	Rx	0	8	0	6	1	2	1	2	0	0
4565839314	1879	1	Rx	0	8	0	8	1	2	1	2	0	0
4566839545	1879	1	Rx	0	8	0	6	1	2	1	3	0	0
4567839296	1879	1	Rx	0	8	0	6	1	2	1	2	0	0
4568842210	1879	1	Rx	0	8	0	6	1	2	1	2	0	0
4569842175	1879	1	Rx	0	8	0	6	1	2	1	2	0	0
4570842133	1879	1	Rx	0	8	0	1	1	2	1	3	0	0
4571842166	1879	1	Rx	0	8	0	1	1	2	1	2	0	0
4572842189	1879	1	Rx	0	8	0	1	1	8	1	3	0	0
4573845057	1879	1	Rx	0	8	0	6	1	2	1	2	0	0
4574845031	1879	1	Rx	0	8	0	6	1	2	1	2	0	0
4575845022	1879	1	Rx	0	8	0	8	1	2	1	2	0	0
4576844993	1879	1	Rx	0	8	0	8	1	2	1	2	0	0
4577847980	1879	1	Rx	0	8	0	6	1	2	1	2	0	0
4578847938	1879	1	Rx	0	8	0	6	1	2	1	2	0	0
4579847901	1879	1	Rx	0	8	0	8	1	2	1	2	0	0
4580847869	1879	1	Rx	0	8	0	6	1	2	1	2	0	0
4581850877	1879	1	Rx	0	8	0	1	1	2	1	2	0	0
4582850826	1879	1	Rx	0	8	0	8	1	2	1	2	0	0
4583850779	1879	1	Rx	0	8	0	1	1	2	1	2	0	0
4584859147	1879	1	Rx	0	8	0	6	1	2	1	2	0	0
4585850737	1879	1	Rx	0	8	0	6	1	2	1	2	0	0
4586853710	1879	1	Rx	0	8	0	6	1	2	1	2	0	0
4587853691	1879	1	Rx	0	8	0	6	1	2	1	2	0	0
4588854664	1879	1	Rx	0	8	0	8	1	2	1	2	0	0
4589853655	1879	1	Rx	0	8	0	8	1	2	1	3	0	0
4590856624	1879	1	Rx	0	8	0	6	1	2	1	2	0	0
4591856590	1879	1	Rx	0	8	0	8	1	2	1	2	0	0
4592856572	1879	1	Rx	0	8	0	8	1	2	1	2	0	0
4593856556	1879	1	Rx	0	8	0	8	1	2	1	2	0	0
4594856510	1879	1	Rx	0	8	0	8	1	2	1	2	0	0
4595859500	1879	1	Rx	0	8	0	8	1	2	1	2	0	0
4596859453	1879	1	Rx	0	8	0	1	1	2	1	2	0	0
4597859416	1879	1	Rx	0	8	0	6	1	8	1	3	0	0
4598859411	1879	1	Rx	0	8	0	6	1	2	1	2	0	0
4599862463	1879	1	Rx	0	8	0	8	1	2	1	3	0	0
4600862367	1879	1	Rx	0	8	0	8	1	2	1	2	0	0
4601862344	1879	1	Rx	0	8	0	8	1	2	1	2	0	0
4602862334	1879	1	Rx	0	8	0	6	1	2	1	2	0	0
4603865296	1879	1	Rx	0	8	0	6	1	2	1	2	0	0
4604865301	1879	1	Rx	0	8	0	0C	1	8	1	2	0	0
4605865276	1879	1	Rx	0	8	0	6	1	2	1	2	0	0
4606873607	1879	1	Rx	0	8	0	6	1	2	1	2	0	0
4607865179	1879	1	Rx	0	8	0	6	1	2	1	2	0	0
4608868167	1879	1	Rx	0	8	0	6	1	2	1	2	0	0
4609868095	1879	1	Rx	0	8	0	1	1	2	1	2	0	0
4610868114	1879	1	Rx	0	8	0	6	1	2	1	2	0	0
4611868116	1879	1	Rx	0	8	0	6	1	2	1	2	0	0
4612871049	1879	1	Rx	0	8	0	6	1	2	1	2	0	0
4613871023	1879	1	Rx	0	8	0	6	1	2	1	2	0	0
4614870975	1879	1	Rx	0	8	0	6	1	2	1	2	0	0
4615870966	1879	1	Rx	0	8	0	6	1	2	1	3	0	0
4616870941	1879	1	Rx	0	8	0	6	1	2	1	3	0	0
4617873939	1879	1	Rx	0	8	0	6	1	2	1	2	0	0
4618873896	1879	1	Rx	0	8	0	8	1	2	1	2	0	0
4619873896	1879	1	Rx	0	8	0	6	1	2	1	2	0	0
4620873846	1879	1	Rx	0	8	0	8	1	2	1	2	0	0
4621876799	1879	1	Rx	0	8	0	6	1	2	1	2	0	0
4622876803	1879	1	Rx	0	8	0	1	1	2	1	2	0	0
4623876741	1879	1	Rx	0	8	0	8	1	2	1	2	0	0
4624876742	1879	1	Rx	0	8	0	1	1	2	1	2	0	0
4625879711	1879	1	Rx	0	8	0	6	1	2	1	2	0	0
4626879710	1879	1	Rx	0	8	0	6	1	2	1	2	0	0
4627879681	1879	1	Rx	0	8	0	8	1	2	1	2	0	0
4628888017	1879	1	Rx	0	8	0	6	1	2	1	2	0	0
4629879592	1879	1	Rx	0	8	0	6	1	2	1	2	0	0
4630882582	1879	1	Rx	0	8	0	6	1	2	1	3	0	0
4631882577	1879	1	Rx	0	8	0	8	1	2	1	2	0	0
4632882552	1879	1	Rx	0	8	0	6	1	2	1	2	0	0
4633882517	1879	1	Rx	0	8	0	6	1	2	1	2	0	0
4634885478	1879	1	Rx	0	8	0	6	1	2	1	3	0	0

## Solax X3 + T85 BMS
Time	Tx/Rx	Channel	CANID	Type	DLC	D0	D1	D2	D3	D4	D5	D6	D7
21:13:35:5969	Rx	1	0x1871	x	8	01	00	01	00	00	00	00	00
21:13:35:5998	Rx	1	0x1872	x	8	44	0A	08	07	5E	01	22	01
21:13:35:6014	Rx	1	0x1873	x	8	2A	09	00	00	0E	00	DC	00
21:13:35:6030	Rx	1	0x1874	x	8	47	01	2F	01	21	00	20	00
21:13:35:6045	Rx	1	0x1875	x	8	53	01	04	00	00	00	01	00
21:13:35:6059	Rx	1	0x1876	x	8	00	00	C9	0C	00	00	AB	0C
21:13:35:6075	Rx	1	0x1877	x	8	00	00	00	00	52	00	00	02
21:13:35:6090	Rx	1	0x1878	x	8	07	0A	00	00	79	43	00	00
21:13:36:5969	Rx	1	0x1871	x	8	01	00	01	00	00	00	00	00
21:13:36:5997	Rx	1	0x1872	x	8	44	0A	08	07	5E	01	22	01
21:13:36:6014	Rx	1	0x1873	x	8	2A	09	00	00	0E	00	DC	00
21:13:36:6030	Rx	1	0x1874	x	8	47	01	2F	01	21	00	20	00
21:13:36:6045	Rx	1	0x1875	x	8	53	01	04	00	00	00	01	00
21:13:36:6059	Rx	1	0x1876	x	8	00	00	CA	0C	00	00	AB	0C
21:13:36:6075	Rx	1	0x1877	x	8	00	00	00	00	52	00	22	10
21:13:36:6090	Rx	1	0x1878	x	8	07	0A	00	00	79	43	00	00
21:13:37:6053	Rx	1	0x1871	x	8	01	00	01	00	00	00	00	00
21:13:37:6090	Rx	1	0x1872	x	8	44	0A	08	07	5E	01	22	01
21:13:37:6106	Rx	1	0x1873	x	8	2A	09	00	00	0E	00	DC	00
21:13:37:6123	Rx	1	0x1874	x	8	48	01	2F	01	21	00	20	00
21:13:37:6137	Rx	1	0x1875	x	8	53	01	04	00	00	00	01	00
21:13:37:6151	Rx	1	0x1876	x	8	00	00	C9	0C	00	00	AB	0C
21:13:37:6167	Rx	1	0x1877	x	8	00	00	00	00	52	00	22	20
21:13:37:6182	Rx	1	0x1878	x	8	07	0A	00	00	79	43	00	00
21:13:38:6049	Rx	1	0x1871	x	8	01	00	01	00	00	00	00	00
21:13:38:6078	Rx	1	0x1872	x	8	44	0A	08	07	5E	01	22	01
21:13:38:6094	Rx	1	0x1873	x	8	2A	09	00	00	0E	00	DC	00
21:13:38:6111	Rx	1	0x1874	x	8	48	01	2F	01	21	00	20	00
21:13:38:6125	Rx	1	0x1875	x	8	53	01	04	00	00	00	01	00
21:13:38:6139	Rx	1	0x1876	x	8	00	00	C9	0C	00	00	AB	0C
21:13:38:6155	Rx	1	0x1877	x	8	00	00	00	00	52	00	22	30
21:13:38:6170	Rx	1	0x1878	x	8	07	0A	00	00	79	43	00	00
21:13:39:6049	Rx	1	0x1871	x	8	01	00	01	00	00	00	00	00
21:13:39:6078	Rx	1	0x1872	x	8	44	0A	08	07	5E	01	22	01
21:13:39:6094	Rx	1	0x1873	x	8	2A	09	00	00	0E	00	DC	00
21:13:39:6110	Rx	1	0x1874	x	8	48	01	2F	01	21	00	20	00
21:13:39:6125	Rx	1	0x1875	x	8	53	01	04	00	00	00	01	00
21:13:39:6139	Rx	1	0x1876	x	8	00	00	C9	0C	00	00	AB	0C
21:13:39:6155	Rx	1	0x1877	x	8	00	00	00	00	52	00	22	40
21:13:39:6170	Rx	1	0x1878	x	8	07	0A	00	00	79	43	00	00
21:13:40:6049	Rx	1	0x1871	x	8	01	00	01	00	00	00	00	00
21:13:40:6078	Rx	1	0x1872	x	8	44	0A	08	07	5E	01	22	01
21:13:40:6094	Rx	1	0x1873	x	8	2A	09	00	00	0E	00	DC	00
21:13:40:6111	Rx	1	0x1874	x	8	47	01	2F	01	21	00	20	00
21:13:40:6125	Rx	1	0x1875	x	8	53	01	04	00	00	00	01	00
21:13:40:6140	Rx	1	0x1876	x	8	00	00	CA	0C	00	00	AB	0C
21:13:40:6155	Rx	1	0x1877	x	8	00	00	00	00	52	00	00	02
21:13:40:6170	Rx	1	0x1878	x	8	07	0A	00	00	79	43	00	00
21:13:41:6049	Rx	1	0x1871	x	8	01	00	01	00	00	00	00	00
21:13:41:6077	Rx	1	0x1872	x	8	44	0A	08	07	5E	01	22	01
21:13:41:6094	Rx	1	0x1873	x	8	2A	09	00	00	0E	00	DC	00
21:13:41:6110	Rx	1	0x1874	x	8	48	01	2F	01	21	00	20	00
21:13:41:6125	Rx	1	0x1875	x	8	53	01	04	00	00	00	01	00
21:13:41:6139	Rx	1	0x1876	x	8	00	00	C9	0C	00	00	AB	0C
21:13:41:6155	Rx	1	0x1877	x	8	00	00	00	00	52	00	22	10
21:13:41:6169	Rx	1	0x1878	x	8	07	0A	00	00	79	43	00	00
21:13:42:6049	Rx	1	0x1871	x	8	01	00	01	00	00	00	00	00
21:13:42:6077	Rx	1	0x1872	x	8	44	0A	08	07	5E	01	22	01
21:13:42:6093	Rx	1	0x1873	x	8	2A	09	00	00	0E	00	DC	00
21:13:42:6111	Rx	1	0x1874	x	8	47	01	2F	01	21	00	20	00
21:13:42:6125	Rx	1	0x1875	x	8	53	01	04	00	00	00	01	00
21:13:42:6139	Rx	1	0x1876	x	8	00	00	CA	0C	00	00	AB	0C
21:13:42:6155	Rx	1	0x1877	x	8	00	00	00	00	52	00	22	20
21:13:42:6170	Rx	1	0x1878	x	8	07	0A	00	00	79	43	00	00
21:13:43:6048	Rx	1	0x1871	x	8	01	00	01	00	00	00	00	00
21:13:43:6076	Rx	1	0x1872	x	8	44	0A	08	07	5E	01	22	01
21:13:43:6092	Rx	1	0x1873	x	8	2A	09	00	00	0E	00	DC	00
21:13:43:6109	Rx	1	0x1874	x	8	47	01	2F	01	21	00	20	00
21:13:43:6123	Rx	1	0x1875	x	8	53	01	04	00	00	00	01	00
21:13:43:6138	Rx	1	0x1876	x	8	00	00	CA	0C	00	00	AB	0C
21:13:43:6154	Rx	1	0x1877	x	8	00	00	00	00	52	00	22	30
21:13:43:6168	Rx	1	0x1878	x	8	07	0A	00	00	79	43	00	00
21:13:44:6048	Rx	1	0x1871	x	8	01	00	01	00	00	00	00	00
21:13:44:6076	Rx	1	0x1872	x	8	44	0A	08	07	5E	01	22	01
21:13:44:6092	Rx	1	0x1873	x	8	2A	09	00	00	0E	00	DC	00
21:13:44:6109	Rx	1	0x1874	x	8	47	01	2F	01	21	00	20	00
21:13:44:6123	Rx	1	0x1875	x	8	53	01	04	00	00	00	01	00
21:13:44:6138	Rx	1	0x1876	x	8	00	00	CA	0C	00	00	AB	0C
21:13:44:6154	Rx	1	0x1877	x	8	00	00	00	00	52	00	22	40
21:13:44:6168	Rx	1	0x1878	x	8	07	0A	00	00	79	43	00	00
21:13:45:6048	Rx	1	0x1871	x	8	01	00	01	00	00	00	00	00
21:13:45:6076	Rx	1	0x1872	x	8	44	0A	08	07	5E	01	22	01
21:13:45:6093	Rx	1	0x1873	x	8	2A	09	00	00	0E	00	DC	00
21:13:45:6110	Rx	1	0x1874	x	8	48	01	2F	01	21	00	20	00
21:13:45:6124	Rx	1	0x1875	x	8	53	01	04	00	00	00	01	00
21:13:45:6138	Rx	1	0x1876	x	8	00	00	CA	0C	00	00	AB	0C
21:13:45:6154	Rx	1	0x1877	x	8	00	00	00	00	52	00	00	02
21:13:45:6169	Rx	1	0x1878	x	8	07	0A	00	00	79	43	00	00
21:13:46:6048	Rx	1	0x1871	x	8	01	00	01	00	00	00	00	00
21:13:46:6107	Rx	1	0x1872	x	8	44	0A	08	07	5E	01	22	01
21:13:46:6124	Rx	1	0x1873	x	8	2A	09	00	00	0E	00	DC	00
21:13:46:6140	Rx	1	0x1874	x	8	48	01	2F	01	21	00	20	00
21:13:46:6155	Rx	1	0x1875	x	8	53	01	04	00	00	00	01	00
21:13:46:6169	Rx	1	0x1876	x	8	00	00	C9	0C	00	00	AB	0C
21:13:46:6185	Rx	1	0x1877	x	8	00	00	00	00	52	00	22	10
21:13:46:6199	Rx	1	0x1878	x	8	07	0A	00	00	79	43	00	00
21:13:47:6048	Rx	1	0x1871	x	8	01	00	01	00	00	00	00	00
21:13:47:6077	Rx	1	0x1872	x	8	44	0A	08	07	5E	01	22	01
21:13:47:6093	Rx	1	0x1873	x	8	2A	09	00	00	0E	00	DC	00
21:13:47:6109	Rx	1	0x1874	x	8	48	01	2F	01	21	00	20	00
21:13:47:6124	Rx	1	0x1875	x	8	53	01	04	00	00	00	01	00
21:13:47:6138	Rx	1	0x1876	x	8	00	00	C9	0C	00	00	AB	0C
21:13:47:6154	Rx	1	0x1877	x	8	00	00	00	00	52	00	22	20
21:13:47:6169	Rx	1	0x1878	x	8	07	0A	00	00	79	43	00	00
21:13:48:6048	Rx	1	0x1871	x	8	01	00	01	00	00	00	00	00
21:13:48:6077	Rx	1	0x1872	x	8	44	0A	08	07	5E	01	22	01
21:13:48:6093	Rx	1	0x1873	x	8	2A	09	00	00	0E	00	DC	00
21:13:48:6110	Rx	1	0x1874	x	8	47	01	2F	01	21	00	20	00
21:13:48:6125	Rx	1	0x1875	x	8	53	01	04	00	00	00	01	00
21:13:48:6139	Rx	1	0x1876	x	8	00	00	C9	0C	00	00	AB	0C
21:13:48:6155	Rx	1	0x1877	x	8	00	00	00	00	52	00	22	30
21:13:48:6169	Rx	1	0x1878	x	8	07	0A	00	00	79	43	00	00
21:13:49:6048	Rx	1	0x1871	x	8	01	00	01	00	00	00	00	00
21:13:49:6076	Rx	1	0x1872	x	8	44	0A	08	07	5E	01	22	01
21:13:49:6092	Rx	1	0x1873	x	8	2A	09	00	00	0E	00	DC	00
21:13:49:6109	Rx	1	0x1874	x	8	47	01	2F	01	21	00	20	00
21:13:49:6124	Rx	1	0x1875	x	8	53	01	04	00	00	00	01	00
21:13:49:6138	Rx	1	0x1876	x	8	00	00	C9	0C	00	00	AB	0C
21:13:49:6154	Rx	1	0x1877	x	8	00	00	00	00	52	00	22	40
21:13:49:6169	Rx	1	0x1878	x	8	07	0A	00	00	79	43	00	00
21:13:50:6048	Rx	1	0x1871	x	8	01	00	01	00	00	00	00	00
21:13:50:6076	Rx	1	0x1872	x	8	44	0A	08	07	5E	01	22	01
21:13:50:6092	Rx	1	0x1873	x	8	2A	09	00	00	0E	00	DC	00
21:13:50:6109	Rx	1	0x1874	x	8	47	01	2F	01	21	00	20	00
21:13:50:6123	Rx	1	0x1875	x	8	53	01	04	00	00	00	01	00
21:13:50:6138	Rx	1	0x1876	x	8	00	00	C9	0C	00	00	AB	0C
21:13:50:6153	Rx	1	0x1877	x	8	00	00	00	00	52	00	00	02
21:13:50:6168	Rx	1	0x1878	x	8	07	0A	00	00	79	43	00	00
21:13:51:6048	Rx	1	0x1871	x	8	01	00	01	00	00	00	00	00
21:13:51:6076	Rx	1	0x1872	x	8	44	0A	08	07	5E	01	22	01
21:13:51:6092	Rx	1	0x1873	x	8	2A	09	00	00	0E	00	DC	00
21:13:51:6109	Rx	1	0x1874	x	8	48	01	2F	01	21	00	20	00
21:13:51:6123	Rx	1	0x1875	x	8	53	01	04	00	00	00	01	00
21:13:51:6138	Rx	1	0x1876	x	8	00	00	C9	0C	00	00	AB	0C
21:13:51:6153	Rx	1	0x1877	x	8	00	00	00	00	52	00	22	10
21:13:51:6168	Rx	1	0x1878	x	8	07	0A	00	00	79	43	00	00
21:13:52:6047	Rx	1	0x1871	x	8	01	00	01	00	00	00	00	00
21:13:52:6075	Rx	1	0x1872	x	8	44	0A	08	07	5E	01	22	01
21:13:52:6091	Rx	1	0x1873	x	8	2A	09	00	00	0E	00	DC	00
21:13:52:6108	Rx	1	0x1874	x	8	47	01	2F	01	21	00	20	00
21:13:52:6122	Rx	1	0x1875	x	8	53	01	04	00	00	00	01	00
21:13:52:6137	Rx	1	0x1876	x	8	00	00	C9	0C	00	00	AB	0C
21:13:52:6152	Rx	1	0x1877	x	8	00	00	00	00	52	00	22	20
21:13:52:6167	Rx	1	0x1878	x	8	07	0A	00	00	79	43	00	00
21:13:53:6047	Rx	1	0x1871	x	8	01	00	01	00	00	00	00	00
21:13:53:6075	Rx	1	0x1872	x	8	44	0A	08	07	5E	01	22	01
21:13:53:6092	Rx	1	0x1873	x	8	2A	09	00	00	0E	00	DC	00
21:13:53:6108	Rx	1	0x1874	x	8	48	01	2F	01	21	00	20	00
21:13:53:6123	Rx	1	0x1875	x	8	53	01	04	00	00	00	01	00
21:13:53:6137	Rx	1	0x1876	x	8	00	00	CA	0C	00	00	AB	0C
21:13:53:6153	Rx	1	0x1877	x	8	00	00	00	00	52	00	22	30
21:13:53:6168	Rx	1	0x1878	x	8	07	0A	00	00	79	43	00	00
21:13:54:6047	Rx	1	0x1871	x	8	01	00	01	00	00	00	00	00
21:13:54:6075	Rx	1	0x1872	x	8	44	0A	08	07	5E	01	22	01
21:13:54:6091	Rx	1	0x1873	x	8	2A	09	00	00	0E	00	DC	00
21:13:54:6108	Rx	1	0x1874	x	8	48	01	2F	01	21	00	20	00
21:13:54:6122	Rx	1	0x1875	x	8	53	01	04	00	00	00	01	00
21:13:54:6137	Rx	1	0x1876	x	8	00	00	C9	0C	00	00	AB	0C
21:13:54:6153	Rx	1	0x1877	x	8	00	00	00	00	52	00	22	40
21:13:54:6167	Rx	1	0x1878	x	8	07	0A	00	00	79	43	00	00
21:13:55:6047	Rx	1	0x1871	x	8	01	00	01	00	00	00	00	00
21:13:55:6076	Rx	1	0x1872	x	8	44	0A	08	07	5E	01	22	01
21:13:55:6092	Rx	1	0x1873	x	8	2A	09	00	00	0E	00	DC	00
21:13:55:6109	Rx	1	0x1874	x	8	48	01	2F	01	21	00	20	00
21:13:55:6123	Rx	1	0x1875	x	8	53	01	04	00	00	00	01	00
21:13:55:6137	Rx	1	0x1876	x	8	00	00	C9	0C	00	00	AB	0C
21:13:55:6153	Rx	1	0x1877	x	8	00	00	00	00	52	00	00	02
21:13:55:6168	Rx	1	0x1878	x	8	07	0A	00	00	79	43	00	00
21:13:56:6047	Rx	1	0x1871	x	8	01	00	01	00	00	00	00	00
21:13:56:6075	Rx	1	0x1872	x	8	44	0A	08	07	5E	01	22	01
21:13:56:6091	Rx	1	0x1873	x	8	2A	09	00	00	0E	00	DC	00
21:13:56:6108	Rx	1	0x1874	x	8	47	01	2F	01	21	00	20	00
21:13:56:6123	Rx	1	0x1875	x	8	53	01	04	00	00	00	01	00
21:13:56:6137	Rx	1	0x1876	x	8	00	00	C9	0C	00	00	AB	0C
21:13:56:6153	Rx	1	0x1877	x	8	00	00	00	00	52	00	22	10
21:13:56:6167	Rx	1	0x1878	x	8	07	0A	00	00	79	43	00	00
21:13:57:6047	Rx	1	0x1871	x	8	01	00	01	00	00	00	00	00
21:13:57:6115	Rx	1	0x1872	x	8	44	0A	08	07	5E	01	22	01
21:13:57:6131	Rx	1	0x1873	x	8	2A	09	00	00	0E	00	DC	00
21:13:57:6148	Rx	1	0x1874	x	8	47	01	2F	01	21	00	20	00
21:13:57:6162	Rx	1	0x1875	x	8	53	01	04	00	00	00	01	00
21:13:57:6177	Rx	1	0x1876	x	8	00	00	CA	0C	00	00	AB	0C
21:13:57:6191	Rx	1	0x1877	x	8	00	00	00	00	52	00	22	20
21:13:57:6206	Rx	1	0x1878	x	8	07	0A	00	00	79	43	00	00
21:13:58:6046	Rx	1	0x1871	x	8	01	00	01	00	00	00	00	00
21:13:58:6117	Rx	1	0x1872	x	8	44	0A	08	07	5E	01	22	01
21:13:58:6133	Rx	1	0x1873	x	8	2A	09	00	00	0E	00	DC	00
21:13:58:6149	Rx	1	0x1874	x	8	48	01	2F	01	21	00	20	00
21:13:58:6164	Rx	1	0x1875	x	8	53	01	04	00	00	00	01	00
21:13:58:6178	Rx	1	0x1876	x	8	00	00	CA	0C	00	00	AB	0C
21:13:58:6194	Rx	1	0x1877	x	8	00	00	00	00	52	00	22	30
21:13:58:6209	Rx	1	0x1878	x	8	07	0A	00	00	79	43	00	00
21:13:59:6046	Rx	1	0x1871	x	8	01	00	01	00	00	00	00	00
21:13:59:6117	Rx	1	0x1872	x	8	44	0A	08	07	5E	01	22	01
21:13:59:6133	Rx	1	0x1873	x	8	2A	09	00	00	0E	00	DC	00
21:13:59:6150	Rx	1	0x1874	x	8	47	01	2F	01	21	00	20	00
21:13:59:6164	Rx	1	0x1875	x	8	53	01	04	00	00	00	01	00
21:13:59:6178	Rx	1	0x1876	x	8	00	00	C9	0C	00	00	AB	0C
21:13:59:6194	Rx	1	0x1877	x	8	00	00	00	00	52	00	22	40
21:13:59:6209	Rx	1	0x1878	x	8	07	0A	00	00	79	43	00	00
21:14:00:6046	Rx	1	0x1871	x	8	01	00	01	00	00	00	00	00
21:14:00:6074	Rx	1	0x1872	x	8	44	0A	08	07	5E	01	22	01
21:14:00:6090	Rx	1	0x1873	x	8	2A	09	00	00	0E	00	DC	00
21:14:00:6107	Rx	1	0x1874	x	8	48	01	2F	01	21	00	20	00
21:14:00:6121	Rx	1	0x1875	x	8	53	01	04	00	00	00	01	00
21:14:00:6136	Rx	1	0x1876	x	8	00	00	C9	0C	00	00	AB	0C
21:14:00:6151	Rx	1	0x1877	x	8	00	00	00	00	52	00	00	02
21:14:00:6166	Rx	1	0x1878	x	8	07	0A	00	00	79	43	00	00
21:14:01:6046	Rx	1	0x1871	x	8	01	00	01	00	00	00	00	00
21:14:01:6074	Rx	1	0x1872	x	8	44	0A	08	07	5E	01	22	01
21:14:01:6090	Rx	1	0x1873	x	8	2A	09	00	00	0E	00	DC	00
21:14:01:6107	Rx	1	0x1874	x	8	48	01	2F	01	21	00	20	00
21:14:01:6121	Rx	1	0x1875	x	8	53	01	04	00	00	00	01	00
21:14:01:6136	Rx	1	0x1876	x	8	00	00	C9	0C	00	00	AB	0C
21:14:01:6151	Rx	1	0x1877	x	8	00	00	00	00	52	00	22	10
21:14:01:6166	Rx	1	0x1878	x	8	07	0A	00	00	79	43	00	00
21:14:02:6045	Rx	1	0x1871	x	8	01	00	01	00	00	00	00	00
21:14:02:6074	Rx	1	0x1872	x	8	44	0A	08	07	5E	01	22	01
21:14:02:6090	Rx	1	0x1873	x	8	2A	09	00	00	0E	00	DC	00
21:14:02:6106	Rx	1	0x1874	x	8	47	01	2F	01	21	00	20	00
21:14:02:6121	Rx	1	0x1875	x	8	53	01	04	00	00	00	01	00
21:14:02:6136	Rx	1	0x1876	x	8	00	00	CA	0C	00	00	AB	0C
21:14:02:6151	Rx	1	0x1877	x	8	00	00	00	00	52	00	22	20
21:14:02:6166	Rx	1	0x1878	x	8	07	0A	00	00	79	43	00	00
21:14:03:6045	Rx	1	0x1871	x	8	01	00	01	00	00	00	00	00
21:14:03:6076	Rx	1	0x1872	x	8	44	0A	08	07	5E	01	22	01
21:14:03:6092	Rx	1	0x1873	x	8	2A	09	00	00	0E	00	DC	00
21:14:03:6109	Rx	1	0x1874	x	8	48	01	2F	01	21	00	20	00
21:14:03:6123	Rx	1	0x1875	x	8	53	01	04	00	00	00	01	00
21:14:03:6138	Rx	1	0x1876	x	8	00	00	C9	0C	00	00	AB	0C
21:14:03:6154	Rx	1	0x1877	x	8	00	00	00	00	52	00	22	30
21:14:03:6168	Rx	1	0x1878	x	8	07	0A	00	00	79	43	00	00
21:14:04:6046	Rx	1	0x1871	x	8	01	00	01	00	00	00	00	00
21:14:04:6076	Rx	1	0x1872	x	8	44	0A	08	07	5E	01	22	01
21:14:04:6092	Rx	1	0x1873	x	8	2A	09	00	00	0E	00	DC	00
21:14:04:6109	Rx	1	0x1874	x	8	48	01	2F	01	21	00	20	00
21:14:04:6123	Rx	1	0x1875	x	8	53	01	04	00	00	00	01	00
21:14:04:6138	Rx	1	0x1876	x	8	00	00	C9	0C	00	00	AB	0C
21:14:04:6154	Rx	1	0x1877	x	8	00	00	00	00	52	00	22	40
21:14:04:6168	Rx	1	0x1878	x	8	07	0A	00	00	79	43	00	00
21:14:05:6045	Rx	1	0x1871	x	8	01	00	01	00	00	00	00	00
21:14:05:6074	Rx	1	0x1872	x	8	44	0A	08	07	5E	01	22	01
21:14:05:6090	Rx	1	0x1873	x	8	2A	09	00	00	0E	00	DC	00
21:14:05:6107	Rx	1	0x1874	x	8	48	01	2F	01	21	00	20	00
21:14:05:6121	Rx	1	0x1875	x	8	53	01	04	00	00	00	01	00
21:14:05:6136	Rx	1	0x1876	x	8	00	00	CA	0C	00	00	AB	0C
21:14:05:6151	Rx	1	0x1877	x	8	00	00	00	00	52	00	00	02
21:14:05:6166	Rx	1	0x1878	x	8	07	0A	00	00	79	43	00	00
21:14:06:6045	Rx	1	0x1871	x	8	01	00	01	00	00	00	00	00
21:14:06:6074	Rx	1	0x1872	x	8	44	0A	08	07	5E	01	22	01
21:14:06:6089	Rx	1	0x1873	x	8	2A	09	00	00	0E	00	DC	00
21:14:06:6106	Rx	1	0x1874	x	8	47	01	2F	01	21	00	20	00
21:14:06:6121	Rx	1	0x1875	x	8	53	01	04	00	00	00	01	00
21:14:06:6135	Rx	1	0x1876	x	8	00	00	CA	0C	00	00	AB	0C
21:14:06:6151	Rx	1	0x1877	x	8	00	00	00	00	52	00	22	10
21:14:06:6166	Rx	1	0x1878	x	8	07	0A	00	00	79	43	00	00
21:14:07:6045	Rx	1	0x1871	x	8	01	00	01	00	00	00	00	00
21:14:07:6074	Rx	1	0x1872	x	8	44	0A	08	07	5E	01	22	01
21:14:07:6088	Rx	1	0x1873	x	8	2A	09	00	00	0E	00	DC	00
21:14:07:6106	Rx	1	0x1874	x	8	48	01	2F	01	21	00	20	00
21:14:07:6120	Rx	1	0x1875	x	8	53	01	04	00	00	00	01	00
21:14:07:6134	Rx	1	0x1876	x	8	00	00	C9	0C	00	00	AB	0C
21:14:07:6150	Rx	1	0x1877	x	8	00	00	00	00	52	00	22	20
21:14:07:6165	Rx	1	0x1878	x	8	07	0A	00	00	79	43	00	00
21:14:08:6046	Rx	1	0x1871	x	8	01	00	01	00	00	00	00	00
21:14:08:6074	Rx	1	0x1872	x	8	44	0A	08	07	5E	01	22	01
21:14:08:6088	Rx	1	0x1873	x	8	2A	09	00	00	0E	00	DC	00
21:14:08:6105	Rx	1	0x1874	x	8	48	01	2F	01	21	00	20	00
21:14:08:6120	Rx	1	0x1875	x	8	53	01	04	00	00	00	01	00
21:14:08:6134	Rx	1	0x1876	x	8	00	00	CA	0C	00	00	AB	0C
21:14:08:6150	Rx	1	0x1877	x	8	00	00	00	00	52	00	22	30
21:14:08:6165	Rx	1	0x1878	x	8	07	0A	00	00	79	43	00	00
21:14:09:6045	Rx	1	0x1871	x	8	01	00	01	00	00	00	00	00
21:14:09:6073	Rx	1	0x1872	x	8	44	0A	08	07	5E	01	22	01
21:14:09:6090	Rx	1	0x1873	x	8	2A	09	00	00	0E	00	DC	00
21:14:09:6106	Rx	1	0x1874	x	8	48	01	2F	01	21	00	20	00
21:14:09:6121	Rx	1	0x1875	x	8	53	01	04	00	00	00	01	00
21:14:09:6135	Rx	1	0x1876	x	8	00	00	C9	0C	00	00	AB	0C
21:14:09:6151	Rx	1	0x1877	x	8	00	00	00	00	52	00	22	40
21:14:09:6166	Rx	1	0x1878	x	8	07	0A	00	00	79	43	00	00
21:14:10:6045	Rx	1	0x1871	x	8	01	00	01	00	00	00	00	00
21:14:10:6073	Rx	1	0x1872	x	8	44	0A	08	07	5E	01	22	01
21:14:10:6088	Rx	1	0x1873	x	8	2A	09	00	00	0E	00	DC	00
21:14:10:6105	Rx	1	0x1874	x	8	48	01	2F	01	21	00	20	00
21:14:10:6119	Rx	1	0x1875	x	8	53	01	04	00	00	00	01	00
21:14:10:6133	Rx	1	0x1876	x	8	00	00	CA	0C	00	00	AB	0C
21:14:10:6149	Rx	1	0x1877	x	8	00	00	00	00	52	00	00	02
21:14:10:6164	Rx	1	0x1878	x	8	07	0A	00	00	79	43	00	00
21:14:11:6045	Rx	1	0x1871	x	8	01	00	01	00	00	00	00	00
21:14:11:6073	Rx	1	0x1872	x	8	44	0A	08	07	5E	01	22	01
21:14:11:6089	Rx	1	0x1873	x	8	2A	09	00	00	0E	00	DC	00
21:14:11:6106	Rx	1	0x1874	x	8	48	01	2F	01	21	00	20	00
21:14:11:6120	Rx	1	0x1875	x	8	53	01	04	00	00	00	01	00
21:14:11:6135	Rx	1	0x1876	x	8	00	00	C9	0C	00	00	AB	0C
21:14:11:6151	Rx	1	0x1877	x	8	00	00	00	00	52	00	22	10
21:14:11:6165	Rx	1	0x1878	x	8	07	0A	00	00	79	43	00	00
21:14:12:6045	Rx	1	0x1871	x	8	01	00	01	00	00	00	00	00
21:14:12:6073	Rx	1	0x1872	x	8	44	0A	08	07	5E	01	22	01
21:14:12:6088	Rx	1	0x1873	x	8	2A	09	00	00	0E	00	DC	00
21:14:12:6105	Rx	1	0x1874	x	8	47	01	2F	01	21	00	20	00
21:14:12:6119	Rx	1	0x1875	x	8	53	01	04	00	00	00	01	00
21:14:12:6134	Rx	1	0x1876	x	8	00	00	CA	0C	00	00	AB	0C
21:14:12:6150	Rx	1	0x1877	x	8	00	00	00	00	52	00	22	20
21:14:12:6165	Rx	1	0x1878	x	8	07	0A	00	00	79	43	00	00
21:14:13:6045	Rx	1	0x1871	x	8	01	00	01	00	00	00	00	00
21:14:13:6104	Rx	1	0x1872	x	8	44	0A	08	07	5E	01	22	01
21:14:13:6120	Rx	1	0x1873	x	8	2A	09	00	00	0E	00	DC	00
21:14:13:6137	Rx	1	0x1874	x	8	47	01	2F	01	21	00	20	00
21:14:13:6151	Rx	1	0x1875	x	8	53	01	04	00	00	00	01	00
21:14:13:6165	Rx	1	0x1876	x	8	00	00	CA	0C	00	00	AB	0C
21:14:13:6181	Rx	1	0x1877	x	8	00	00	00	00	52	00	22	30
21:14:13:6196	Rx	1	0x1878	x	8	07	0A	00	00	79	43	00	00
21:14:14:6045	Rx	1	0x1871	x	8	01	00	01	00	00	00	00	00
21:14:14:6073	Rx	1	0x1872	x	8	44	0A	08	07	5E	01	22	01
21:14:14:6088	Rx	1	0x1873	x	8	2A	09	00	00	0E	00	DC	00
21:14:14:6105	Rx	1	0x1874	x	8	47	01	2F	01	21	00	20	00
21:14:14:6119	Rx	1	0x1875	x	8	53	01	04	00	00	00	01	00
21:14:14:6134	Rx	1	0x1876	x	8	00	00	CA	0C	00	00	AB	0C
21:14:14:6149	Rx	1	0x1877	x	8	00	00	00	00	52	00	22	40
21:14:14:6164	Rx	1	0x1878	x	8	07	0A	00	00	79	43	00	00
21:14:15:6045	Rx	1	0x1871	x	8	01	00	01	00	00	00	00	00
21:14:15:6073	Rx	1	0x1872	x	8	44	0A	08	07	5E	01	22	01
21:14:15:6088	Rx	1	0x1873	x	8	2A	09	00	00	0E	00	DC	00
21:14:15:6105	Rx	1	0x1874	x	8	48	01	2F	01	21	00	20	00
21:14:15:6119	Rx	1	0x1875	x	8	53	01	04	00	00	00	01	00
21:14:15:6134	Rx	1	0x1876	x	8	00	00	CA	0C	00	00	AB	0C
21:14:15:6149	Rx	1	0x1877	x	8	00	00	00	00	52	00	00	02
21:14:15:6164	Rx	1	0x1878	x	8	07	0A	00	00	79	43	00	00
21:14:16:6045	Rx	1	0x1871	x	8	01	00	01	00	00	00	00	00
21:14:16:6073	Rx	1	0x1872	x	8	44	0A	08	07	5E	01	22	01
21:14:16:6089	Rx	1	0x1873	x	8	2A	09	00	00	0E	00	DC	00
21:14:16:6106	Rx	1	0x1874	x	8	47	01	2F	01	21	00	20	00
21:14:16:6121	Rx	1	0x1875	x	8	53	01	04	00	00	00	01	00
21:14:16:6135	Rx	1	0x1876	x	8	00	00	C9	0C	00	00	AB	0C
21:14:16:6150	Rx	1	0x1877	x	8	00	00	00	00	52	00	22	10
21:14:16:6165	Rx	1	0x1878	x	8	07	0A	00	00	79	43	00	00
21:14:17:6045	Rx	1	0x1871	x	8	01	00	01	00	00	00	00	00
21:14:17:6074	Rx	1	0x1872	x	8	44	0A	08	07	5E	01	22	01
21:14:17:6089	Rx	1	0x1873	x	8	2A	09	00	00	0E	00	DC	00
21:14:17:6106	Rx	1	0x1874	x	8	48	01	2F	01	21	00	20	00
21:14:17:6121	Rx	1	0x1875	x	8	53	01	04	00	00	00	01	00
21:14:17:6135	Rx	1	0x1876	x	8	00	00	C9	0C	00	00	AB	0C
21:14:17:6151	Rx	1	0x1877	x	8	00	00	00	00	52	00	22	20
21:14:17:6166	Rx	1	0x1878	x	8	07	0A	00	00	79	43	00	00
21:14:18:6044	Rx	1	0x1871	x	8	01	00	01	00	00	00	00	00
21:14:18:6073	Rx	1	0x1872	x	8	44	0A	08	07	5E	01	22	01
21:14:18:6089	Rx	1	0x1873	x	8	2A	09	00	00	0E	00	DC	00
21:14:18:6106	Rx	1	0x1874	x	8	48	01	2F	01	21	00	20	00
21:14:18:6120	Rx	1	0x1875	x	8	53	01	04	00	00	00	01	00
21:14:18:6135	Rx	1	0x1876	x	8	00	00	C9	0C	00	00	AB	0C
21:14:18:6151	Rx	1	0x1877	x	8	00	00	00	00	52	00	22	30
21:14:18:6165	Rx	1	0x1878	x	8	07	0A	00	00	79	43	00	00
21:14:19:6044	Rx	1	0x1871	x	8	01	00	01	00	00	00	00	00
21:14:19:6073	Rx	1	0x1872	x	8	44	0A	08	07	5E	01	22	01
21:14:19:6088	Rx	1	0x1873	x	8	2A	09	00	00	0E	00	DC	00
21:14:19:6105	Rx	1	0x1874	x	8	48	01	2F	01	21	00	20	00
21:14:19:6120	Rx	1	0x1875	x	8	53	01	04	00	00	00	01	00
21:14:19:6134	Rx	1	0x1876	x	8	00	00	C9	0C	00	00	AB	0C
21:14:19:6150	Rx	1	0x1877	x	8	00	00	00	00	52	00	22	40
21:14:19:6164	Rx	1	0x1878	x	8	07	0A	00	00	79	43	00	00
21:14:20:6044	Rx	1	0x1871	x	8	01	00	01	00	00	00	00	00
21:14:20:6072	Rx	1	0x1872	x	8	44	0A	08	07	5E	01	22	01
21:14:20:6088	Rx	1	0x1873	x	8	2A	09	00	00	0E	00	DC	00
21:14:20:6105	Rx	1	0x1874	x	8	48	01	2F	01	21	00	20	00
21:14:20:6119	Rx	1	0x1875	x	8	53	01	04	00	00	00	01	00
21:14:20:6134	Rx	1	0x1876	x	8	00	00	CA	0C	00	00	AB	0C
21:14:20:6150	Rx	1	0x1877	x	8	00	00	00	00	52	00	00	02
21:14:20:6164	Rx	1	0x1878	x	8	07	0A	00	00	79	43	00	00
21:14:21:6044	Rx	1	0x1871	x	8	01	00	01	00	00	00	00	00
21:14:21:6072	Rx	1	0x1872	x	8	44	0A	08	07	5E	01	22	01
21:14:21:6088	Rx	1	0x1873	x	8	2A	09	00	00	0E	00	DC	00
21:14:21:6105	Rx	1	0x1874	x	8	47	01	2F	01	21	00	20	00
21:14:21:6119	Rx	1	0x1875	x	8	53	01	04	00	00	00	01	00
21:14:21:6134	Rx	1	0x1876	x	8	00	00	C9	0C	00	00	AB	0C
21:14:21:6150	Rx	1	0x1877	x	8	00	00	00	00	52	00	22	10
21:14:21:6164	Rx	1	0x1878	x	8	07	0A	00	00	79	43	00	00
21:14:22:6044	Rx	1	0x1871	x	8	01	00	01	00	00	00	00	00
21:14:22:6072	Rx	1	0x1872	x	8	44	0A	08	07	5E	01	22	01
21:14:22:6088	Rx	1	0x1873	x	8	2A	09	00	00	0E	00	DC	00
21:14:22:6105	Rx	1	0x1874	x	8	48	01	2F	01	21	00	20	00
21:14:22:6120	Rx	1	0x1875	x	8	53	01	04	00	00	00	01	00
21:14:22:6134	Rx	1	0x1876	x	8	00	00	C9	0C	00	00	AB	0C
21:14:22:6150	Rx	1	0x1877	x	8	00	00	00	00	52	00	22	20
21:14:22:6164	Rx	1	0x1878	x	8	07	0A	00	00	79	43	00	00
21:14:23:6043	Rx	1	0x1871	x	8	01	00	01	00	00	00	00	00
21:14:23:6071	Rx	1	0x1872	x	8	44	0A	08	07	5E	01	22	01
21:14:23:6088	Rx	1	0x1873	x	8	2A	09	00	00	0E	00	DC	00
21:14:23:6104	Rx	1	0x1874	x	8	47	01	2F	01	21	00	20	00
21:14:23:6119	Rx	1	0x1875	x	8	53	01	04	00	00	00	01	00
21:14:23:6133	Rx	1	0x1876	x	8	00	00	CA	0C	00	00	AB	0C
21:14:23:6149	Rx	1	0x1877	x	8	00	00	00	00	52	00	22	30
21:14:23:6164	Rx	1	0x1878	x	8	07	0A	00	00	79	43	00	00
21:14:24:6043	Rx	1	0x1871	x	8	01	00	01	00	00	00	00	00
21:14:24:6071	Rx	1	0x1872	x	8	44	0A	08	07	5E	01	22	01
21:14:24:6087	Rx	1	0x1873	x	8	2A	09	00	00	0E	00	DC	00
21:14:24:6104	Rx	1	0x1874	x	8	48	01	2F	01	21	00	20	00
21:14:24:6119	Rx	1	0x1875	x	8	53	01	04	00	00	00	01	00
21:14:24:6133	Rx	1	0x1876	x	8	00	00	C9	0C	00	00	AB	0C
21:14:24:6149	Rx	1	0x1877	x	8	00	00	00	00	52	00	22	40
21:14:24:6164	Rx	1	0x1878	x	8	07	0A	00	00	79	43	00	00
21:14:25:6043	Rx	1	0x1871	x	8	01	00	01	00	00	00	00	00
21:14:25:6071	Rx	1	0x1872	x	8	44	0A	08	07	5E	01	22	01
21:14:25:6088	Rx	1	0x1873	x	8	2A	09	00	00	0E	00	DC	00
21:14:25:6104	Rx	1	0x1874	x	8	47	01	2F	01	21	00	20	00
21:14:25:6119	Rx	1	0x1875	x	8	53	01	04	00	00	00	01	00
21:14:25:6133	Rx	1	0x1876	x	8	00	00	CA	0C	00	00	AB	0C
21:14:25:6149	Rx	1	0x1877	x	8	00	00	00	00	52	00	00	02
21:14:25:6163	Rx	1	0x1878	x	8	07	0A	00	00	79	43	00	00
21:14:26:6043	Rx	1	0x1871	x	8	01	00	01	00	00	00	00	00
21:14:26:6072	Rx	1	0x1872	x	8	44	0A	08	07	5E	01	22	01
21:14:26:6087	Rx	1	0x1873	x	8	2A	09	00	00	0E	00	DC	00
21:14:26:6105	Rx	1	0x1874	x	8	47	01	2F	01	21	00	20	00
21:14:26:6119	Rx	1	0x1875	x	8	53	01	04	00	00	00	01	00
21:14:26:6133	Rx	1	0x1876	x	8	00	00	CA	0C	00	00	AB	0C
21:14:26:6149	Rx	1	0x1877	x	8	00	00	00	00	52	00	22	10
21:14:26:6164	Rx	1	0x1878	x	8	07	0A	00	00	79	43	00	00
21:14:27:6043	Rx	1	0x1871	x	8	01	00	01	00	00	00	00	00
21:14:27:6140	Rx	1	0x1872	x	8	44	0A	08	07	5E	01	22	01
21:14:27:6156	Rx	1	0x1873	x	8	2A	09	00	00	0E	00	DC	00
21:14:27:6173	Rx	1	0x1874	x	8	48	01	2F	01	21	00	20	00
21:14:27:6188	Rx	1	0x1875	x	8	53	01	04	00	00	00	01	00
21:14:27:6202	Rx	1	0x1876	x	8	00	00	CA	0C	00	00	AB	0C
21:14:27:6218	Rx	1	0x1877	x	8	00	00	00	00	52	00	22	20
21:14:27:6233	Rx	1	0x1878	x	8	07	0A	00	00	79	43	00	00
21:14:28:6043	Rx	1	0x1871	x	8	01	00	01	00	00	00	00	00
21:14:28:6140	Rx	1	0x1872	x	8	44	0A	08	07	5E	01	22	01
21:14:28:6156	Rx	1	0x1873	x	8	2A	09	00	00	0E	00	DC	00
21:14:28:6173	Rx	1	0x1874	x	8	47	01	2F	01	21	00	20	00
21:14:28:6187	Rx	1	0x1875	x	8	53	01	04	00	00	00	01	00
21:14:28:6202	Rx	1	0x1876	x	8	00	00	CA	0C	00	00	AB	0C
21:14:28:6217	Rx	1	0x1877	x	8	00	00	00	00	52	00	22	30
21:14:28:6232	Rx	1	0x1878	x	8	07	0A	00	00	79	43	00	00
21:14:29:6043	Rx	1	0x1871	x	8	01	00	01	00	00	00	00	00
21:14:29:6071	Rx	1	0x1872	x	8	44	0A	08	07	5E	01	22	01
21:14:29:6088	Rx	1	0x1873	x	8	2A	09	00	00	0E	00	DC	00
21:14:29:6104	Rx	1	0x1874	x	8	48	01	2F	01	21	00	20	00
21:14:29:6119	Rx	1	0x1875	x	8	53	01	04	00	00	00	01	00
21:14:29:6133	Rx	1	0x1876	x	8	00	00	C9	0C	00	00	AB	0C
21:14:29:6149	Rx	1	0x1877	x	8	00	00	00	00	52	00	22	40
21:14:29:6164	Rx	1	0x1878	x	8	07	0A	00	00	79	43	00	00
21:14:30:6043	Rx	1	0x1871	x	8	01	00	01	00	00	00	00	00
21:14:30:6071	Rx	1	0x1872	x	8	44	0A	08	07	5E	01	22	01
21:14:30:6087	Rx	1	0x1873	x	8	2A	09	00	00	0E	00	DC	00
21:14:30:6104	Rx	1	0x1874	x	8	48	01	2F	01	21	00	20	00
21:14:30:6119	Rx	1	0x1875	x	8	53	01	04	00	00	00	01	00
21:14:30:6133	Rx	1	0x1876	x	8	00	00	CA	0C	00	00	AB	0C
21:14:30:6149	Rx	1	0x1877	x	8	00	00	00	00	52	00	00	02
21:14:30:6163	Rx	1	0x1878	x	8	07	0A	00	00	79	43	00	00
21:14:31:6043	Rx	1	0x1871	x	8	01	00	01	00	00	00	00	00
21:14:31:6071	Rx	1	0x1872	x	8	44	0A	08	07	5E	01	22	01
21:14:31:6087	Rx	1	0x1873	x	8	2A	09	00	00	0E	00	DC	00
21:14:31:6104	Rx	1	0x1874	x	8	47	01	2F	01	21	00	20	00
21:14:31:6119	Rx	1	0x1875	x	8	53	01	04	00	00	00	01	00
21:14:31:6133	Rx	1	0x1876	x	8	00	00	CA	0C	00	00	AB	0C
21:14:31:6148	Rx	1	0x1877	x	8	00	00	00	00	52	00	22	10
21:14:31:6163	Rx	1	0x1878	x	8	07	0A	00	00	79	43	00	00
21:14:32:6043	Rx	1	0x1871	x	8	01	00	01	00	00	00	00	00
21:14:32:6072	Rx	1	0x1872	x	8	44	0A	08	07	5E	01	22	01
21:14:32:6088	Rx	1	0x1873	x	8	2A	09	00	00	0E	00	DC	00
21:14:32:6104	Rx	1	0x1874	x	8	47	01	2F	01	21	00	20	00
21:14:32:6119	Rx	1	0x1875	x	8	53	01	04	00	00	00	01	00
21:14:32:6133	Rx	1	0x1876	x	8	00	00	CA	0C	00	00	AB	0C
21:14:32:6149	Rx	1	0x1877	x	8	00	00	00	00	52	00	22	20
21:14:32:6164	Rx	1	0x1878	x	8	07	0A	00	00	79	43	00	00
21:14:33:6042	Rx	1	0x1871	x	8	01	00	01	00	00	00	00	00
21:14:33:6070	Rx	1	0x1872	x	8	44	0A	08	07	5E	01	22	01
21:14:33:6087	Rx	1	0x1873	x	8	2A	09	00	00	0E	00	DC	00
21:14:33:6103	Rx	1	0x1874	x	8	48	01	2F	01	21	00	20	00
21:14:33:6118	Rx	1	0x1875	x	8	53	01	04	00	00	00	01	00
21:14:33:6132	Rx	1	0x1876	x	8	00	00	CA	0C	00	00	AB	0C
21:14:33:6148	Rx	1	0x1877	x	8	00	00	00	00	52	00	22	30
21:14:33:6163	Rx	1	0x1878	x	8	07	0A	00	00	79	43	00	00
21:14:34:6125	Rx	1	0x1871	x	8	01	00	01	00	00	00	00	00
21:14:34:6194	Rx	1	0x1872	x	8	44	0A	08	07	5E	01	22	01
21:14:34:6211	Rx	1	0x1873	x	8	2A	09	00	00	0E	00	DC	00
21:14:34:6228	Rx	1	0x1874	x	8	47	01	2F	01	21	00	20	00
21:14:34:6242	Rx	1	0x1875	x	8	53	01	04	00	00	00	01	00
21:14:34:6256	Rx	1	0x1876	x	8	00	00	CA	0C	00	00	AB	0C
21:14:34:6272	Rx	1	0x1877	x	8	00	00	00	00	52	00	22	40
21:14:34:6287	Rx	1	0x1878	x	8	07	0A	00	00	79	43	00	00
21:14:35:6122	Rx	1	0x1871	x	8	01	00	01	00	00	00	00	00
21:14:35:6162	Rx	1	0x1872	x	8	44	0A	08	07	5E	01	22	01
21:14:35:6178	Rx	1	0x1873	x	8	2A	09	00	00	0E	00	DC	00
21:14:35:6194	Rx	1	0x1874	x	8	47	01	2F	01	21	00	20	00
21:14:35:6209	Rx	1	0x1875	x	8	53	01	04	00	00	00	01	00
21:14:35:6223	Rx	1	0x1876	x	8	00	00	C9	0C	00	00	AB	0C
21:14:35:6239	Rx	1	0x1877	x	8	00	00	00	00	52	00	00	02
21:14:35:6254	Rx	1	0x1878	x	8	07	0A	00	00	79	43	00	00
21:14:36:6122	Rx	1	0x1871	x	8	01	00	01	00	00	00	00	00
21:14:36:6150	Rx	1	0x1872	x	8	44	0A	08	07	5E	01	22	01
21:14:36:6167	Rx	1	0x1873	x	8	2A	09	00	00	0E	00	DC	00
21:14:36:6184	Rx	1	0x1874	x	8	47	01	2F	01	21	00	20	00
21:14:36:6198	Rx	1	0x1875	x	8	53	01	04	00	00	00	01	00
21:14:36:6212	Rx	1	0x1876	x	8	00	00	CA	0C	00	00	AB	0C
21:14:36:6228	Rx	1	0x1877	x	8	00	00	00	00	52	00	22	10
21:14:36:6243	Rx	1	0x1878	x	8	07	0A	00	00	79	43	00	00
21:14:37:6121	Rx	1	0x1871	x	8	01	00	01	00	00	00	00	00
21:14:37:6150	Rx	1	0x1872	x	8	44	0A	08	07	5E	01	22	01
21:14:37:6166	Rx	1	0x1873	x	8	2A	09	00	00	0E	00	DC	00
21:14:37:6183	Rx	1	0x1874	x	8	48	01	2F	01	21	00	20	00
21:14:37:6197	Rx	1	0x1875	x	8	53	01	04	00	00	00	01	00
21:14:37:6211	Rx	1	0x1876	x	8	00	00	CA	0C	00	00	AB	0C
21:14:37:6227	Rx	1	0x1877	x	8	00	00	00	00	52	00	22	20
21:14:37:6242	Rx	1	0x1878	x	8	07	0A	00	00	79	43	00	00
21:14:38:6122	Rx	1	0x1871	x	8	01	00	01	00	00	00	00	00
21:14:38:6149	Rx	1	0x1872	x	8	44	0A	08	07	5E	01	22	01
21:14:38:6166	Rx	1	0x1873	x	8	2A	09	00	00	0E	00	DC	00
21:14:38:6183	Rx	1	0x1874	x	8	47	01	2F	01	21	00	20	00
21:14:38:6197	Rx	1	0x1875	x	8	53	01	04	00	00	00	01	00
21:14:38:6211	Rx	1	0x1876	x	8	00	00	C9	0C	00	00	AB	0C
21:14:38:6227	Rx	1	0x1877	x	8	00	00	00	00	52	00	22	30
21:14:38:6242	Rx	1	0x1878	x	8	07	0A	00	00	79	43	00	00
21:14:39:6121	Rx	1	0x1871	x	8	01	00	01	00	00	00	00	00
21:14:39:6150	Rx	1	0x1872	x	8	44	0A	08	07	5E	01	22	01
21:14:39:6166	Rx	1	0x1873	x	8	2A	09	00	00	0E	00	DC	00
21:14:39:6182	Rx	1	0x1874	x	8	48	01	2F	01	21	00	20	00
21:14:39:6197	Rx	1	0x1875	x	8	53	01	04	00	00	00	01	00
21:14:39:6212	Rx	1	0x1876	x	8	00	00	CA	0C	00	00	AB	0C
21:14:39:6227	Rx	1	0x1877	x	8	00	00	00	00	52	00	22	40
21:14:39:6242	Rx	1	0x1878	x	8	07	0A	00	00	79	43	00	00
21:14:40:6121	Rx	1	0x1871	x	8	01	00	01	00	00	00	00	00
21:14:40:6150	Rx	1	0x1872	x	8	44	0A	08	07	5E	01	22	01
21:14:40:6166	Rx	1	0x1873	x	8	2A	09	00	00	0E	00	DC	00
21:14:40:6182	Rx	1	0x1874	x	8	48	01	2F	01	21	00	20	00
21:14:40:6197	Rx	1	0x1875	x	8	53	01	04	00	00	00	01	00
21:14:40:6211	Rx	1	0x1876	x	8	00	00	CA	0C	00	00	AB	0C
21:14:40:6227	Rx	1	0x1877	x	8	00	00	00	00	52	00	00	02
21:14:40:6242	Rx	1	0x1878	x	8	07	0A	00	00	79	43	00	00
21:14:41:6121	Rx	1	0x1871	x	8	01	00	01	00	00	00	00	00
21:14:41:6150	Rx	1	0x1872	x	8	44	0A	08	07	5E	01	22	01
21:14:41:6166	Rx	1	0x1873	x	8	2A	09	00	00	0E	00	DC	00
21:14:41:6183	Rx	1	0x1874	x	8	47	01	2F	01	21	00	20	00
21:14:41:6197	Rx	1	0x1875	x	8	53	01	04	00	00	00	01	00
21:14:41:6212	Rx	1	0x1876	x	8	00	00	C9	0C	00	00	AB	0C
21:14:41:6228	Rx	1	0x1877	x	8	00	00	00	00	52	00	22	10
21:14:41:6242	Rx	1	0x1878	x	8	07	0A	00	00	79	43	00	00
21:14:42:6122	Rx	1	0x1871	x	8	01	00	01	00	00	00	00	00
21:14:42:6150	Rx	1	0x1872	x	8	44	0A	08	07	5E	01	22	01
21:14:42:6166	Rx	1	0x1873	x	8	2A	09	00	00	0E	00	DC	00
21:14:42:6183	Rx	1	0x1874	x	8	47	01	2F	01	21	00	20	00
21:14:42:6197	Rx	1	0x1875	x	8	53	01	04	00	00	00	01	00
21:14:42:6212	Rx	1	0x1876	x	8	00	00	CA	0C	00	00	AB	0C
21:14:42:6228	Rx	1	0x1877	x	8	00	00	00	00	52	00	22	20
21:14:42:6242	Rx	1	0x1878	x	8	07	0A	00	00	79	43	00	00
21:14:43:6122	Rx	1	0x1871	x	8	01	00	01	00	00	00	00	00
21:14:43:6150	Rx	1	0x1872	x	8	44	0A	08	07	5E	01	22	01
21:14:43:6166	Rx	1	0x1873	x	8	2A	09	00	00	0E	00	DC	00
21:14:43:6183	Rx	1	0x1874	x	8	48	01	2F	01	21	00	20	00
21:14:43:6197	Rx	1	0x1875	x	8	53	01	04	00	00	00	01	00
21:14:43:6211	Rx	1	0x1876	x	8	00	00	CA	0C	00	00	AB	0C
21:14:43:6227	Rx	1	0x1877	x	8	00	00	00	00	52	00	22	30
21:14:43:6242	Rx	1	0x1878	x	8	07	0A	00	00	79	43	00	00
21:14:44:6121	Rx	1	0x1871	x	8	01	00	01	00	00	00	00	00
21:14:44:6149	Rx	1	0x1872	x	8	44	0A	08	07	5E	01	22	01
21:14:44:6165	Rx	1	0x1873	x	8	2A	09	00	00	0E	00	DC	00
21:14:44:6182	Rx	1	0x1874	x	8	48	01	2F	01	21	00	20	00
21:14:44:6197	Rx	1	0x1875	x	8	53	01	04	00	00	00	01	00
21:14:44:6211	Rx	1	0x1876	x	8	00	00	C9	0C	00	00	AB	0C
21:14:44:6226	Rx	1	0x1877	x	8	00	00	00	00	52	00	22	40
21:14:44:6241	Rx	1	0x1878	x	8	07	0A	00	00	79	43	00	00
21:14:45:6120	Rx	1	0x1871	x	8	01	00	01	00	00	00	00	00
21:14:45:6149	Rx	1	0x1872	x	8	44	0A	08	07	5E	01	22	01
21:14:45:6165	Rx	1	0x1873	x	8	2A	09	00	00	0E	00	DC	00
21:14:45:6182	Rx	1	0x1874	x	8	48	01	2F	01	21	00	20	00
21:14:45:6196	Rx	1	0x1875	x	8	53	01	04	00	00	00	01	00
21:14:45:6211	Rx	1	0x1876	x	8	00	00	C9	0C	00	00	AB	0C
21:14:45:6226	Rx	1	0x1877	x	8	00	00	00	00	52	00	00	02
21:14:45:6241	Rx	1	0x1878	x	8	07	0A	00	00	79	43	00	00
21:14:46:6121	Rx	1	0x1871	x	8	01	00	01	00	00	00	00	00
21:14:46:6149	Rx	1	0x1872	x	8	44	0A	08	07	5E	01	22	01
21:14:46:6165	Rx	1	0x1873	x	8	2A	09	00	00	0E	00	DC	00
21:14:46:6182	Rx	1	0x1874	x	8	48	01	2F	01	21	00	20	00
21:14:46:6196	Rx	1	0x1875	x	8	53	01	04	00	00	00	01	00
21:14:46:6211	Rx	1	0x1876	x	8	00	00	C9	0C	00	00	AB	0C
21:14:46:6227	Rx	1	0x1877	x	8	00	00	00	00	52	00	22	10
21:14:46:6242	Rx	1	0x1878	x	8	07	0A	00	00	79	43	00	00
21:14:47:6121	Rx	1	0x1871	x	8	01	00	01	00	00	00	00	00
21:14:47:6149	Rx	1	0x1872	x	8	44	0A	08	07	5E	01	22	01
21:14:47:6165	Rx	1	0x1873	x	8	2A	09	00	00	0E	00	DC	00
21:14:47:6182	Rx	1	0x1874	x	8	47	01	2F	01	21	00	20	00
21:14:47:6196	Rx	1	0x1875	x	8	53	01	04	00	00	00	01	00
21:14:47:6211	Rx	1	0x1876	x	8	00	00	C9	0C	00	00	AB	0C
21:14:47:6227	Rx	1	0x1877	x	8	00	00	00	00	52	00	22	20
21:14:47:6242	Rx	1	0x1878	x	8	07	0A	00	00	79	43	00	00
21:14:48:6121	Rx	1	0x1871	x	8	01	00	01	00	00	00	00	00
21:14:48:6151	Rx	1	0x1872	x	8	44	0A	08	07	5E	01	22	01
21:14:48:6168	Rx	1	0x1873	x	8	2A	09	00	00	0E	00	DC	00
21:14:48:6184	Rx	1	0x1874	x	8	47	01	2F	01	21	00	20	00
21:14:48:6199	Rx	1	0x1875	x	8	53	01	04	00	00	00	01	00
21:14:48:6213	Rx	1	0x1876	x	8	00	00	C9	0C	00	00	AB	0C
21:14:48:6228	Rx	1	0x1877	x	8	00	00	00	00	52	00	22	30
21:14:48:6242	Rx	1	0x1878	x	8	07	0A	00	00	79	43	00	00
21:14:49:6121	Rx	1	0x1871	x	8	01	00	01	00	00	00	00	00
21:14:49:6149	Rx	1	0x1872	x	8	44	0A	08	07	5E	01	22	01
21:14:49:6165	Rx	1	0x1873	x	8	2A	09	00	00	0E	00	DC	00
21:14:49:6182	Rx	1	0x1874	x	8	47	01	2F	01	21	00	20	00
21:14:49:6197	Rx	1	0x1875	x	8	53	01	04	00	00	00	01	00
21:14:49:6211	Rx	1	0x1876	x	8	00	00	C9	0C	00	00	AB	0C
21:14:49:6226	Rx	1	0x1877	x	8	00	00	00	00	52	00	22	40
21:14:49:6241	Rx	1	0x1878	x	8	07	0A	00	00	79	43	00	00
21:14:50:6120	Rx	1	0x1871	x	8	01	00	01	00	00	00	00	00
21:14:50:6148	Rx	1	0x1872	x	8	44	0A	08	07	5E	01	22	01
21:14:50:6165	Rx	1	0x1873	x	8	2A	09	00	00	0E	00	DC	00
21:14:50:6181	Rx	1	0x1874	x	8	47	01	2F	01	21	00	20	00
21:14:50:6196	Rx	1	0x1875	x	8	53	01	04	00	00	00	01	00
21:14:50:6210	Rx	1	0x1876	x	8	00	00	CA	0C	00	00	AB	0C
21:14:50:6226	Rx	1	0x1877	x	8	00	00	00	00	52	00	00	02
21:14:50:6240	Rx	1	0x1878	x	8	07	0A	00	00	79	43	00	00
21:14:51:6120	Rx	1	0x1871	x	8	01	00	01	00	00	00	00	00
21:14:51:6149	Rx	1	0x1872	x	8	44	0A	08	07	5E	01	22	01
21:14:51:6165	Rx	1	0x1873	x	8	2A	09	00	00	0E	00	DC	00
21:14:51:6182	Rx	1	0x1874	x	8	47	01	2F	01	21	00	20	00
21:14:51:6196	Rx	1	0x1875	x	8	53	01	04	00	00	00	01	00
21:14:51:6211	Rx	1	0x1876	x	8	00	00	CA	0C	00	00	AB	0C
21:14:51:6225	Rx	1	0x1877	x	8	00	00	00	00	52	00	22	10
21:14:51:6240	Rx	1	0x1878	x	8	07	0A	00	00	79	43	00	00
21:14:52:6120	Rx	1	0x1871	x	8	01	00	01	00	00	00	00	00
21:14:52:6148	Rx	1	0x1872	x	8	44	0A	08	07	5E	01	22	01
21:14:52:6164	Rx	1	0x1873	x	8	2A	09	00	00	0E	00	DC	00
21:14:52:6181	Rx	1	0x1874	x	8	47	01	2F	01	21	00	20	00
21:14:52:6195	Rx	1	0x1875	x	8	53	01	04	00	00	00	01	00
21:14:52:6209	Rx	1	0x1876	x	8	00	00	C9	0C	00	00	AB	0C
21:14:52:6225	Rx	1	0x1877	x	8	00	00	00	00	52	00	22	20
21:14:52:6240	Rx	1	0x1878	x	8	07	0A	00	00	79	43	00	00
21:14:53:6120	Rx	1	0x1871	x	8	01	00	01	00	00	00	00	00
21:14:53:6148	Rx	1	0x1872	x	8	44	0A	08	07	5E	01	22	01
21:14:53:6164	Rx	1	0x1873	x	8	2A	09	00	00	0E	00	DC	00
21:14:53:6181	Rx	1	0x1874	x	8	47	01	2F	01	21	00	20	00
21:14:53:6195	Rx	1	0x1875	x	8	53	01	04	00	00	00	01	00
21:14:53:6210	Rx	1	0x1876	x	8	00	00	CA	0C	00	00	AB	0C
21:14:53:6225	Rx	1	0x1877	x	8	00	00	00	00	52	00	22	30
21:14:53:6240	Rx	1	0x1878	x	8	07	0A	00	00	79	43	00	00
21:14:54:6120	Rx	1	0x1871	x	8	01	00	01	00	00	00	00	00
21:14:54:6149	Rx	1	0x1872	x	8	44	0A	08	07	5E	01	22	01
21:14:54:6165	Rx	1	0x1873	x	8	2A	09	00	00	0E	00	DC	00
21:14:54:6181	Rx	1	0x1874	x	8	47	01	2F	01	21	00	20	00
21:14:54:6196	Rx	1	0x1875	x	8	53	01	04	00	00	00	01	00
21:14:54:6210	Rx	1	0x1876	x	8	00	00	CA	0C	00	00	AB	0C
21:14:54:6226	Rx	1	0x1877	x	8	00	00	00	00	52	00	22	40
21:14:54:6241	Rx	1	0x1878	x	8	07	0A	00	00	79	43	00	00
21:14:55:6120	Rx	1	0x1871	x	8	01	00	01	00	00	00	00	00
21:14:55:6148	Rx	1	0x1872	x	8	44	0A	08	07	5E	01	22	01
21:14:55:6165	Rx	1	0x1873	x	8	2A	09	00	00	0E	00	DC	00
21:14:55:6181	Rx	1	0x1874	x	8	47	01	2F	01	21	00	20	00
21:14:55:6196	Rx	1	0x1875	x	8	53	01	04	00	00	00	01	00
21:14:55:6210	Rx	1	0x1876	x	8	00	00	CA	0C	00	00	AB	0C
21:14:55:6226	Rx	1	0x1877	x	8	00	00	00	00	52	00	00	02
21:14:55:6241	Rx	1	0x1878	x	8	07	0A	00	00	79	43	00	00
21:14:56:6120	Rx	1	0x1871	x	8	01	00	01	00	00	00	00	00
21:14:56:6149	Rx	1	0x1872	x	8	44	0A	08	07	5E	01	22	01
21:14:56:6165	Rx	1	0x1873	x	8	29	09	00	00	0E	00	DC	00
21:14:56:6182	Rx	1	0x1874	x	8	48	01	2F	01	21	00	20	00
21:14:56:6196	Rx	1	0x1875	x	8	53	01	04	00	00	00	01	00
21:14:56:6211	Rx	1	0x1876	x	8	00	00	C9	0C	00	00	AB	0C
21:14:56:6225	Rx	1	0x1877	x	8	00	00	00	00	52	00	22	10
21:14:56:6240	Rx	1	0x1878	x	8	07	0A	00	00	79	43	00	00
21:14:57:6120	Rx	1	0x1871	x	8	01	00	01	00	00	00	00	00
21:14:57:6149	Rx	1	0x1872	x	8	44	0A	08	07	5E	01	22	01
21:14:57:6165	Rx	1	0x1873	x	8	2A	09	00	00	0E	00	DC	00
21:14:57:6182	Rx	1	0x1874	x	8	47	01	2F	01	21	00	20	00
21:14:57:6196	Rx	1	0x1875	x	8	53	01	04	00	00	00	01	00
21:14:57:6211	Rx	1	0x1876	x	8	00	00	C9	0C	00	00	AB	0C
21:14:57:6225	Rx	1	0x1877	x	8	00	00	00	00	52	00	22	20
21:14:57:6240	Rx	1	0x1878	x	8	07	0A	00	00	79	43	00	00
21:14:58:6120	Rx	1	0x1871	x	8	01	00	01	00	00	00	00	00
21:14:58:6149	Rx	1	0x1872	x	8	44	0A	08	07	5E	01	22	01
21:14:58:6165	Rx	1	0x1873	x	8	2A	09	00	00	0E	00	DC	00
21:14:58:6182	Rx	1	0x1874	x	8	48	01	2F	01	21	00	20	00
21:14:58:6196	Rx	1	0x1875	x	8	53	01	04	00	00	00	01	00
21:14:58:6210	Rx	1	0x1876	x	8	00	00	C9	0C	00	00	AB	0C
21:14:58:6225	Rx	1	0x1877	x	8	00	00	00	00	52	00	22	30
21:14:58:6239	Rx	1	0x1878	x	8	07	0A	00	00	79	43	00	00
21:14:59:6119	Rx	1	0x1871	x	8	01	00	01	00	00	00	00	00
21:14:59:6148	Rx	1	0x1872	x	8	44	0A	08	07	5E	01	22	01
21:14:59:6164	Rx	1	0x1873	x	8	2A	09	00	00	0E	00	DC	00
21:14:59:6181	Rx	1	0x1874	x	8	47	01	2F	01	21	00	20	00
21:14:59:6196	Rx	1	0x1875	x	8	53	01	04	00	00	00	01	00
21:14:59:6210	Rx	1	0x1876	x	8	00	00	CA	0C	00	00	AB	0C
21:14:59:6224	Rx	1	0x1877	x	8	00	00	00	00	52	00	22	40
21:14:59:6239	Rx	1	0x1878	x	8	07	0A	00	00	79	43	00	00
21:15:00:6118	Rx	1	0x1871	x	8	01	00	01	00	00	00	00	00
21:15:00:6147	Rx	1	0x1872	x	8	44	0A	08	07	5E	01	22	01
21:15:00:6163	Rx	1	0x1873	x	8	2A	09	00	00	0E	00	DC	00
21:15:00:6180	Rx	1	0x1874	x	8	48	01	2F	01	21	00	20	00
21:15:00:6195	Rx	1	0x1875	x	8	53	01	04	00	00	00	01	00
21:15:00:6209	Rx	1	0x1876	x	8	00	00	C9	0C	00	00	AB	0C
21:15:00:6223	Rx	1	0x1877	x	8	00	00	00	00	52	00	00	02
21:15:00:6238	Rx	1	0x1878	x	8	07	0A	00	00	79	43	00	00
21:15:01:6118	Rx	1	0x1871	x	8	01	00	01	00	00	00	00	00
21:15:01:6147	Rx	1	0x1872	x	8	44	0A	08	07	5E	01	22	01
21:15:01:6163	Rx	1	0x1873	x	8	2A	09	00	00	0E	00	DC	00
21:15:01:6180	Rx	1	0x1874	x	8	48	01	2F	01	21	00	20	00
21:15:01:6194	Rx	1	0x1875	x	8	53	01	04	00	00	00	01	00
21:15:01:6208	Rx	1	0x1876	x	8	00	00	C9	0C	00	00	AB	0C
21:15:01:6224	Rx	1	0x1877	x	8	00	00	00	00	52	00	22	10
21:15:01:6239	Rx	1	0x1878	x	8	07	0A	00	00	79	43	00	00
21:15:02:6119	Rx	1	0x1871	x	8	01	00	01	00	00	00	00	00
21:15:02:6186	Rx	1	0x1872	x	8	44	0A	08	07	5E	01	22	01
21:15:02:6202	Rx	1	0x1873	x	8	2A	09	00	00	0E	00	DC	00
21:15:02:6219	Rx	1	0x1874	x	8	47	01	2F	01	21	00	20	00
21:15:02:6234	Rx	1	0x1875	x	8	53	01	04	00	00	00	01	00
21:15:02:6248	Rx	1	0x1876	x	8	00	00	C9	0C	00	00	AB	0C
21:15:02:6264	Rx	1	0x1877	x	8	00	00	00	00	52	00	22	20
21:15:02:6279	Rx	1	0x1878	x	8	07	0A	00	00	79	43	00	00
21:15:03:6119	Rx	1	0x1871	x	8	01	00	01	00	00	00	00	00
21:15:03:6186	Rx	1	0x1872	x	8	44	0A	08	07	5E	01	22	01
21:15:03:6203	Rx	1	0x1873	x	8	2A	09	00	00	0E	00	DC	00
21:15:03:6220	Rx	1	0x1874	x	8	47	01	2F	01	21	00	20	00
21:15:03:6234	Rx	1	0x1875	x	8	53	01	04	00	00	00	01	00
21:15:03:6248	Rx	1	0x1876	x	8	00	00	CA	0C	00	00	AB	0C
21:15:03:6264	Rx	1	0x1877	x	8	00	00	00	00	52	00	22	30
21:15:03:6279	Rx	1	0x1878	x	8	07	0A	00	00	79	43	00	00
21:15:04:6118	Rx	1	0x1871	x	8	01	00	01	00	00	00	00	00
21:15:04:6147	Rx	1	0x1872	x	8	44	0A	08	07	5E	01	22	01
21:15:04:6163	Rx	1	0x1873	x	8	2A	09	00	00	0E	00	DC	00
21:15:04:6179	Rx	1	0x1874	x	8	48	01	2F	01	21	00	20	00
21:15:04:6194	Rx	1	0x1875	x	8	53	01	04	00	00	00	01	00
21:15:04:6208	Rx	1	0x1876	x	8	00	00	C9	0C	00	00	AB	0C
21:15:04:6223	Rx	1	0x1877	x	8	00	00	00	00	52	00	22	40
21:15:04:6237	Rx	1	0x1878	x	8	07	0A	00	00	79	43	00	00
21:15:05:6118	Rx	1	0x1871	x	8	01	00	01	00	00	00	00	00
21:15:05:6147	Rx	1	0x1872	x	8	44	0A	08	07	5E	01	22	01
21:15:05:6163	Rx	1	0x1873	x	8	2A	09	00	00	0E	00	DC	00
21:15:05:6180	Rx	1	0x1874	x	8	48	01	2F	01	21	00	20	00
21:15:05:6194	Rx	1	0x1875	x	8	53	01	04	00	00	00	01	00
21:15:05:6208	Rx	1	0x1876	x	8	00	00	CA	0C	00	00	AB	0C
21:15:05:6224	Rx	1	0x1877	x	8	00	00	00	00	52	00	00	02
21:15:05:6238	Rx	1	0x1878	x	8	07	0A	00	00	79	43	00	00
21:15:06:6119	Rx	1	0x1871	x	8	01	00	01	00	00	00	00	00
21:15:06:6147	Rx	1	0x1872	x	8	44	0A	08	07	5E	01	22	01
21:15:06:6163	Rx	1	0x1873	x	8	2A	09	00	00	0E	00	DC	00
21:15:06:6180	Rx	1	0x1874	x	8	47	01	2F	01	21	00	20	00
21:15:06:6194	Rx	1	0x1875	x	8	53	01	04	00	00	00	01	00
21:15:06:6209	Rx	1	0x1876	x	8	00	00	C9	0C	00	00	AB	0C
21:15:06:6224	Rx	1	0x1877	x	8	00	00	00	00	52	00	22	10
21:15:06:6239	Rx	1	0x1878	x	8	07	0A	00	00	79	43	00	00
21:15:07:6118	Rx	1	0x1871	x	8	01	00	01	00	00	00	00	00
21:15:07:6146	Rx	1	0x1872	x	8	44	0A	08	07	5E	01	22	01
21:15:07:6163	Rx	1	0x1873	x	8	2A	09	00	00	0E	00	DC	00
21:15:07:6179	Rx	1	0x1874	x	8	47	01	2F	01	21	00	20	00
21:15:07:6194	Rx	1	0x1875	x	8	53	01	04	00	00	00	01	00
21:15:07:6208	Rx	1	0x1876	x	8	00	00	C9	0C	00	00	AB	0C
21:15:07:6224	Rx	1	0x1877	x	8	00	00	00	00	52	00	22	20
21:15:07:6239	Rx	1	0x1878	x	8	07	0A	00	00	79	43	00	00
21:15:08:6118	Rx	1	0x1871	x	8	01	00	01	00	00	00	00	00
21:15:08:6155	Rx	1	0x1872	x	8	44	0A	08	07	5E	01	22	01
21:15:08:6171	Rx	1	0x1873	x	8	2A	09	00	00	0E	00	DC	00
21:15:08:6188	Rx	1	0x1874	x	8	47	01	2F	01	21	00	20	00
21:15:08:6203	Rx	1	0x1875	x	8	53	01	04	00	00	00	01	00
21:15:08:6217	Rx	1	0x1876	x	8	00	00	CA	0C	00	00	AB	0C
21:15:08:6232	Rx	1	0x1877	x	8	00	00	00	00	52	00	22	30
21:15:08:6247	Rx	1	0x1878	x	8	07	0A	00	00	79	43	00	00
21:15:09:6118	Rx	1	0x1871	x	8	01	00	01	00	00	00	00	00
21:15:09:6147	Rx	1	0x1872	x	8	44	0A	08	07	5E	01	22	01
21:15:09:6163	Rx	1	0x1873	x	8	2A	09	00	00	0E	00	DC	00
21:15:09:6180	Rx	1	0x1874	x	8	47	01	2F	01	21	00	20	00
21:15:09:6194	Rx	1	0x1875	x	8	53	01	04	00	00	00	01	00
21:15:09:6209	Rx	1	0x1876	x	8	00	00	C9	0C	00	00	AB	0C
21:15:09:6224	Rx	1	0x1877	x	8	00	00	00	00	52	00	22	40
21:15:09:6239	Rx	1	0x1878	x	8	07	0A	00	00	79	43	00	00
21:15:10:6118	Rx	1	0x1871	x	8	01	00	01	00	00	00	00	00
21:15:10:6146	Rx	1	0x1872	x	8	44	0A	08	07	5E	01	22	01
21:15:10:6163	Rx	1	0x1873	x	8	2A	09	00	00	0E	00	DC	00
21:15:10:6179	Rx	1	0x1874	x	8	47	01	2F	01	21	00	20	00
21:15:10:6194	Rx	1	0x1875	x	8	53	01	04	00	00	00	01	00
21:15:10:6208	Rx	1	0x1876	x	8	00	00	CA	0C	00	00	AB	0C
21:15:10:6224	Rx	1	0x1877	x	8	00	00	00	00	52	00	00	02
21:15:10:6239	Rx	1	0x1878	x	8	07	0A	00	00	79	43	00	00
21:15:11:6118	Rx	1	0x1871	x	8	01	00	01	00	00	00	00	00
21:15:11:6146	Rx	1	0x1872	x	8	44	0A	08	07	5E	01	22	01
21:15:11:6163	Rx	1	0x1873	x	8	2A	09	00	00	0E	00	DC	00
21:15:11:6180	Rx	1	0x1874	x	8	47	01	2F	01	21	00	20	00
21:15:11:6194	Rx	1	0x1875	x	8	53	01	04	00	00	00	01	00
21:15:11:6208	Rx	1	0x1876	x	8	00	00	CA	0C	00	00	AB	0C
21:15:11:6224	Rx	1	0x1877	x	8	00	00	00	00	52	00	22	10
21:15:11:6239	Rx	1	0x1878	x	8	07	0A	00	00	79	43	00	00
21:15:12:6118	Rx	1	0x1871	x	8	01	00	01	00	00	00	00	00
21:15:12:6146	Rx	1	0x1872	x	8	44	0A	08	07	5E	01	22	01
21:15:12:6162	Rx	1	0x1873	x	8	2A	09	00	00	0E	00	DC	00
21:15:12:6179	Rx	1	0x1874	x	8	47	01	2F	01	21	00	20	00
21:15:12:6193	Rx	1	0x1875	x	8	53	01	04	00	00	00	01	00
21:15:12:6208	Rx	1	0x1876	x	8	00	00	CA	0C	00	00	AB	0C
21:15:12:6223	Rx	1	0x1877	x	8	00	00	00	00	52	00	22	20
21:15:12:6238	Rx	1	0x1878	x	8	07	0A	00	00	79	43	00	00
21:15:13:6118	Rx	1	0x1871	x	8	01	00	01	00	00	00	00	00
21:15:13:6146	Rx	1	0x1872	x	8	44	0A	08	07	5E	01	22	01
21:15:13:6163	Rx	1	0x1873	x	8	2A	09	00	00	0E	00	DC	00
21:15:13:6179	Rx	1	0x1874	x	8	48	01	2F	01	21	00	20	00
21:15:13:6193	Rx	1	0x1875	x	8	53	01	04	00	00	00	01	00
21:15:13:6207	Rx	1	0x1876	x	8	00	00	C9	0C	00	00	AB	0C
21:15:13:6222	Rx	1	0x1877	x	8	00	00	00	00	52	00	22	30
21:15:13:6237	Rx	1	0x1878	x	8	07	0A	00	00	79	43	00	00
21:15:14:6118	Rx	1	0x1871	x	8	01	00	01	00	00	00	00	00
21:15:14:6185	Rx	1	0x1872	x	8	44	0A	08	07	5E	01	22	01
21:15:14:6201	Rx	1	0x1873	x	8	2A	09	00	00	0E	00	DC	00
21:15:14:6218	Rx	1	0x1874	x	8	48	01	2F	01	21	00	20	00
21:15:14:6232	Rx	1	0x1875	x	8	53	01	04	00	00	00	01	00
21:15:14:6246	Rx	1	0x1876	x	8	00	00	C9	0C	00	00	AB	0C
21:15:14:6262	Rx	1	0x1877	x	8	00	00	00	00	52	00	22	40
21:15:14:6277	Rx	1	0x1878	x	8	07	0A	00	00	79	43	00	00
21:15:15:6117	Rx	1	0x1871	x	8	01	00	01	00	00	00	00	00
21:15:15:6146	Rx	1	0x1872	x	8	44	0A	08	07	5E	01	22	01
21:15:15:6161	Rx	1	0x1873	x	8	2A	09	00	00	0E	00	DC	00
21:15:15:6179	Rx	1	0x1874	x	8	48	01	2F	01	21	00	20	00
21:15:15:6193	Rx	1	0x1875	x	8	53	01	04	00	00	00	01	00
21:15:15:6207	Rx	1	0x1876	x	8	00	00	C9	0C	00	00	AB	0C
21:15:15:6223	Rx	1	0x1877	x	8	00	00	00	00	52	00	00	02
21:15:15:6237	Rx	1	0x1878	x	8	07	0A	00	00	79	43	00	00
21:15:16:6117	Rx	1	0x1871	x	8	01	00	01	00	00	00	00	00
21:15:16:6151	Rx	1	0x1872	x	8	44	0A	08	07	5E	01	22	01
21:15:16:6167	Rx	1	0x1873	x	8	2A	09	00	00	0E	00	DC	00
21:15:16:6184	Rx	1	0x1874	x	8	48	01	2F	01	21	00	20	00
21:15:16:6198	Rx	1	0x1875	x	8	53	01	04	00	00	00	01	00
21:15:16:6213	Rx	1	0x1876	x	8	00	00	CA	0C	00	00	AB	0C
21:15:16:6228	Rx	1	0x1877	x	8	00	00	00	00	52	00	22	10
21:15:16:6243	Rx	1	0x1878	x	8	07	0A	00	00	79	43	00	00
21:15:17:6117	Rx	1	0x1871	x	8	01	00	01	00	00	00	00	00
21:15:17:6150	Rx	1	0x1872	x	8	44	0A	08	07	5E	01	22	01
21:15:17:6166	Rx	1	0x1873	x	8	2A	09	00	00	0E	00	DC	00
21:15:17:6183	Rx	1	0x1874	x	8	47	01	2F	01	21	00	20	00
21:15:17:6198	Rx	1	0x1875	x	8	53	01	04	00	00	00	01	00
21:15:17:6212	Rx	1	0x1876	x	8	00	00	C9	0C	00	00	AB	0C
21:15:17:6227	Rx	1	0x1877	x	8	00	00	00	00	52	00	22	20
21:15:17:6242	Rx	1	0x1878	x	8	07	0A	00	00	79	43	00	00
21:15:18:6117	Rx	1	0x1871	x	8	01	00	01	00	00	00	00	00
21:15:18:6146	Rx	1	0x1872	x	8	44	0A	08	07	5E	01	22	01
21:15:18:6162	Rx	1	0x1873	x	8	2A	09	00	00	0E	00	DC	00
21:15:18:6179	Rx	1	0x1874	x	8	47	01	2F	01	21	00	20	00
21:15:18:6194	Rx	1	0x1875	x	8	53	01	04	00	00	00	01	00
21:15:18:6208	Rx	1	0x1876	x	8	00	00	C9	0C	00	00	AB	0C
21:15:18:6224	Rx	1	0x1877	x	8	00	00	00	00	52	00	22	30
21:15:18:6238	Rx	1	0x1878	x	8	07	0A	00	00	79	43	00	00
21:15:19:6117	Rx	1	0x1871	x	8	01	00	01	00	00	00	00	00
21:15:19:6146	Rx	1	0x1872	x	8	44	0A	08	07	5E	01	22	01
21:15:19:6162	Rx	1	0x1873	x	8	2A	09	00	00	0E	00	DC	00
21:15:19:6179	Rx	1	0x1874	x	8	47	01	2F	01	21	00	20	00
21:15:19:6194	Rx	1	0x1875	x	8	53	01	04	00	00	00	01	00
21:15:19:6208	Rx	1	0x1876	x	8	00	00	CA	0C	00	00	AB	0C
21:15:19:6224	Rx	1	0x1877	x	8	00	00	00	00	52	00	22	40
21:15:19:6239	Rx	1	0x1878	x	8	07	0A	00	00	79	43	00	00
21:15:20:6117	Rx	1	0x1871	x	8	01	00	01	00	00	00	00	00
21:15:20:6145	Rx	1	0x1872	x	8	44	0A	08	07	5E	01	22	01
21:15:20:6161	Rx	1	0x1873	x	8	2A	09	00	00	0E	00	DC	00
21:15:20:6178	Rx	1	0x1874	x	8	47	01	2F	01	21	00	20	00
21:15:20:6192	Rx	1	0x1875	x	8	53	01	04	00	00	00	01	00
21:15:20:6206	Rx	1	0x1876	x	8	00	00	CA	0C	00	00	AB	0C
21:15:20:6222	Rx	1	0x1877	x	8	00	00	00	00	52	00	00	02
21:15:20:6237	Rx	1	0x1878	x	8	07	0A	00	00	79	43	00	00
21:15:21:6117	Rx	1	0x1871	x	8	01	00	01	00	00	00	00	00
21:15:21:6148	Rx	1	0x1872	x	8	44	0A	08	07	5E	01	22	01
21:15:21:6164	Rx	1	0x1873	x	8	2A	09	00	00	0E	00	DC	00
21:15:21:6181	Rx	1	0x1874	x	8	48	01	2F	01	21	00	20	00
21:15:21:6195	Rx	1	0x1875	x	8	53	01	04	00	00	00	01	00
21:15:21:6210	Rx	1	0x1876	x	8	00	00	CA	0C	00	00	AB	0C
21:15:21:6225	Rx	1	0x1877	x	8	00	00	00	00	52	00	22	10
21:15:21:6240	Rx	1	0x1878	x	8	07	0A	00	00	79	43	00	00
21:15:22:6117	Rx	1	0x1871	x	8	01	00	01	00	00	00	00	00
21:15:22:6145	Rx	1	0x1872	x	8	44	0A	08	07	5E	01	22	01
21:15:22:6161	Rx	1	0x1873	x	8	2A	09	00	00	0E	00	DC	00
21:15:22:6178	Rx	1	0x1874	x	8	47	01	2F	01	21	00	20	00
21:15:22:6191	Rx	1	0x1875	x	8	53	01	04	00	00	00	01	00
21:15:22:6205	Rx	1	0x1876	x	8	00	00	C9	0C	00	00	AB	0C
21:15:22:6221	Rx	1	0x1877	x	8	00	00	00	00	52	00	22	20
21:15:22:6236	Rx	1	0x1878	x	8	07	0A	00	00	79	43	00	00
21:15:23:6116	Rx	1	0x1871	x	8	01	00	01	00	00	00	00	00
21:15:23:6145	Rx	1	0x1872	x	8	44	0A	08	07	5E	01	22	01
21:15:23:6161	Rx	1	0x1873	x	8	2A	09	00	00	0E	00	DC	00
21:15:23:6178	Rx	1	0x1874	x	8	47	01	2F	01	21	00	20	00
21:15:23:6192	Rx	1	0x1875	x	8	53	01	04	00	00	00	01	00
21:15:23:6207	Rx	1	0x1876	x	8	00	00	C9	0C	00	00	AB	0C
21:15:23:6222	Rx	1	0x1877	x	8	00	00	00	00	52	00	22	30
21:15:23:6237	Rx	1	0x1878	x	8	07	0A	00	00	79	43	00	00
21:15:24:6116	Rx	1	0x1871	x	8	01	00	01	00	00	00	00	00
21:15:24:6144	Rx	1	0x1872	x	8	44	0A	08	07	5E	01	22	01
21:15:24:6160	Rx	1	0x1873	x	8	2A	09	00	00	0E	00	DC	00
21:15:24:6177	Rx	1	0x1874	x	8	47	01	2F	01	21	00	20	00
21:15:24:6190	Rx	1	0x1875	x	8	53	01	04	00	00	00	01	00
21:15:24:6204	Rx	1	0x1876	x	8	00	00	CA	0C	00	00	AB	0C
21:15:24:6220	Rx	1	0x1877	x	8	00	00	00	00	52	00	22	40
21:15:24:6235	Rx	1	0x1878	x	8	07	0A	00	00	79	43	00	00
21:15:25:6116	Rx	1	0x1871	x	8	01	00	01	00	00	00	00	00
21:15:25:6144	Rx	1	0x1872	x	8	44	0A	08	07	5E	01	22	01
21:15:25:6160	Rx	1	0x1873	x	8	2A	09	00	00	0E	00	DC	00
21:15:25:6177	Rx	1	0x1874	x	8	48	01	2F	01	21	00	20	00
21:15:25:6191	Rx	1	0x1875	x	8	53	01	04	00	00	00	01	00
21:15:25:6206	Rx	1	0x1876	x	8	00	00	C9	0C	00	00	AB	0C
21:15:25:6221	Rx	1	0x1877	x	8	00	00	00	00	52	00	00	02
21:15:25:6236	Rx	1	0x1878	x	8	07	0A	00	00	79	43	00	00
21:15:26:6116	Rx	1	0x1871	x	8	01	00	01	00	00	00	00	00
21:15:26:6144	Rx	1	0x1872	x	8	44	0A	08	07	5E	01	22	01
21:15:26:6160	Rx	1	0x1873	x	8	2A	09	00	00	0E	00	DC	00
21:15:26:6177	Rx	1	0x1874	x	8	48	01	2F	01	21	00	20	00
21:15:26:6192	Rx	1	0x1875	x	8	53	01	04	00	00	00	01	00
21:15:26:6206	Rx	1	0x1876	x	8	00	00	CA	0C	00	00	AB	0C
21:15:26:6222	Rx	1	0x1877	x	8	00	00	00	00	52	00	22	10
21:15:26:6237	Rx	1	0x1878	x	8	07	0A	00	00	79	43	00	00
21:15:27:6116	Rx	1	0x1871	x	8	01	00	01	00	00	00	00	00
21:15:27:6144	Rx	1	0x1872	x	8	44	0A	08	07	5E	01	22	01
21:15:27:6160	Rx	1	0x1873	x	8	2A	09	00	00	0E	00	DC	00
21:15:27:6177	Rx	1	0x1874	x	8	47	01	2F	01	21	00	20	00
21:15:27:6191	Rx	1	0x1875	x	8	53	01	04	00	00	00	01	00
21:15:27:6205	Rx	1	0x1876	x	8	00	00	CA	0C	00	00	AB	0C
21:15:27:6221	Rx	1	0x1877	x	8	00	00	00	00	52	00	22	20
21:15:27:6236	Rx	1	0x1878	x	8	07	0A	00	00	79	43	00	00
21:15:28:6116	Rx	1	0x1871	x	8	01	00	01	00	00	00	00	00
21:15:28:6144	Rx	1	0x1872	x	8	44	0A	08	07	5E	01	22	01
21:15:28:6160	Rx	1	0x1873	x	8	2A	09	00	00	0E	00	DC	00
21:15:28:6177	Rx	1	0x1874	x	8	47	01	2F	01	21	00	20	00
21:15:28:6191	Rx	1	0x1875	x	8	53	01	04	00	00	00	01	00
21:15:28:6206	Rx	1	0x1876	x	8	00	00	CA	0C	00	00	AB	0C
21:15:28:6222	Rx	1	0x1877	x	8	00	00	00	00	52	00	22	30
21:15:28:6236	Rx	1	0x1878	x	8	07	0A	00	00	79	43	00	00
21:15:29:6115	Rx	1	0x1871	x	8	01	00	01	00	00	00	00	00
21:15:29:6143	Rx	1	0x1872	x	8	44	0A	08	07	5E	01	22	01
21:15:29:6160	Rx	1	0x1873	x	8	2A	09	00	00	0E	00	DC	00
21:15:29:6176	Rx	1	0x1874	x	8	48	01	2F	01	21	00	20	00
21:15:29:6191	Rx	1	0x1875	x	8	53	01	04	00	00	00	01	00
21:15:29:6205	Rx	1	0x1876	x	8	00	00	C9	0C	00	00	AB	0C
21:15:29:6221	Rx	1	0x1877	x	8	00	00	00	00	52	00	22	40
21:15:29:6236	Rx	1	0x1878	x	8	07	0A	00	00	79	43	00	00
21:15:30:6115	Rx	1	0x1871	x	8	01	00	01	00	00	00	00	00
21:15:30:6144	Rx	1	0x1872	x	8	44	0A	08	07	5E	01	22	01
21:15:30:6160	Rx	1	0x1873	x	8	2A	09	00	00	0E	00	DC	00
21:15:30:6177	Rx	1	0x1874	x	8	47	01	2F	01	21	00	20	00
21:15:30:6191	Rx	1	0x1875	x	8	53	01	04	00	00	00	01	00
21:15:30:6206	Rx	1	0x1876	x	8	00	00	C9	0C	00	00	AB	0C
21:15:30:6221	Rx	1	0x1877	x	8	00	00	00	00	52	00	00	02
21:15:30:6236	Rx	1	0x1878	x	8	07	0A	00	00	79	43	00	00
21:15:31:6199	Rx	1	0x1871	x	8	01	00	01	00	00	00	00	00
21:15:31:6232	Rx	1	0x1872	x	8	44	0A	08	07	5E	01	22	01
21:15:31:6248	Rx	1	0x1873	x	8	2A	09	00	00	0E	00	DC	00
21:15:31:6265	Rx	1	0x1874	x	8	47	01	2F	01	21	00	20	00
21:15:31:6279	Rx	1	0x1875	x	8	53	01	04	00	00	00	01	00
21:15:31:6293	Rx	1	0x1876	x	8	00	00	C9	0C	00	00	AB	0C
21:15:31:6309	Rx	1	0x1877	x	8	00	00	00	00	52	00	22	10
21:15:31:6324	Rx	1	0x1878	x	8	07	0A	00	00	79	43	00	00
21:15:32:6195	Rx	1	0x1871	x	8	01	00	01	00	00	00	00	00
21:15:32:6231	Rx	1	0x1872	x	8	44	0A	08	07	5E	01	22	01
21:15:32:6247	Rx	1	0x1873	x	8	2A	09	00	00	0E	00	DC	00
21:15:32:6264	Rx	1	0x1874	x	8	47	01	2F	01	21	00	20	00
21:15:32:6279	Rx	1	0x1875	x	8	53	01	04	00	00	00	01	00
21:15:32:6293	Rx	1	0x1876	x	8	00	00	C9	0C	00	00	AB	0C
21:15:32:6309	Rx	1	0x1877	x	8	00	00	00	00	52	00	22	20
21:15:32:6323	Rx	1	0x1878	x	8	07	0A	00	00	79	43	00	00
21:15:33:6195	Rx	1	0x1871	x	8	01	00	01	00	00	00	00	00
21:15:33:6231	Rx	1	0x1872	x	8	44	0A	08	07	5E	01	22	01
21:15:33:6247	Rx	1	0x1873	x	8	2A	09	00	00	0E	00	DC	00
21:15:33:6264	Rx	1	0x1874	x	8	47	01	2F	01	21	00	20	00
21:15:33:6279	Rx	1	0x1875	x	8	53	01	04	00	00	00	01	00
21:15:33:6293	Rx	1	0x1876	x	8	00	00	CA	0C	00	00	AB	0C
21:15:33:6308	Rx	1	0x1877	x	8	00	00	00	00	52	00	22	30
21:15:33:6323	Rx	1	0x1878	x	8	07	0A	00	00	79	43	00	00
21:15:34:6194	Rx	1	0x1871	x	8	01	00	01	00	00	00	00	00
21:15:34:6231	Rx	1	0x1872	x	8	44	0A	08	07	5E	01	22	01
21:15:34:6247	Rx	1	0x1873	x	8	2A	09	00	00	0E	00	DC	00
21:15:34:6264	Rx	1	0x1874	x	8	47	01	2F	01	21	00	20	00
21:15:34:6278	Rx	1	0x1875	x	8	53	01	04	00	00	00	01	00
21:15:34:6292	Rx	1	0x1876	x	8	00	00	CA	0C	00	00	AB	0C
21:15:34:6308	Rx	1	0x1877	x	8	00	00	00	00	52	00	22	40
21:15:34:6323	Rx	1	0x1878	x	8	07	0A	00	00	79	43	00	00
21:15:35:6195	Rx	1	0x1871	x	8	01	00	01	00	00	00	00	00
21:15:35:6231	Rx	1	0x1872	x	8	44	0A	08	07	5E	01	22	01
21:15:35:6247	Rx	1	0x1873	x	8	2A	09	00	00	0E	00	DC	00
21:15:35:6264	Rx	1	0x1874	x	8	47	01	2F	01	21	00	20	00
21:15:35:6278	Rx	1	0x1875	x	8	53	01	04	00	00	00	01	00
21:15:35:6293	Rx	1	0x1876	x	8	00	00	C9	0C	00	00	AB	0C
21:15:35:6308	Rx	1	0x1877	x	8	00	00	00	00	52	00	00	02
21:15:35:6323	Rx	1	0x1878	x	8	07	0A	00	00	79	43	00	00
21:15:36:6195	Rx	1	0x1871	x	8	01	00	01	00	00	00	00	00
21:15:36:6230	Rx	1	0x1872	x	8	44	0A	08	07	5E	01	22	01
21:15:36:6246	Rx	1	0x1873	x	8	2A	09	00	00	0E	00	DC	00
21:15:36:6263	Rx	1	0x1874	x	8	47	01	2F	01	21	00	20	00
21:15:36:6278	Rx	1	0x1875	x	8	53	01	04	00	00	00	01	00
21:15:36:6292	Rx	1	0x1876	x	8	00	00	CA	0C	00	00	AB	0C
21:15:36:6308	Rx	1	0x1877	x	8	00	00	00	00	52	00	22	10
21:15:36:6323	Rx	1	0x1878	x	8	07	0A	00	00	79	43	00	00
21:15:37:6195	Rx	1	0x1871	x	8	01	00	01	00	00	00	00	00
21:15:37:6230	Rx	1	0x1872	x	8	44	0A	08	07	5E	01	22	01
21:15:37:6246	Rx	1	0x1873	x	8	2A	09	00	00	0E	00	DC	00
21:15:37:6263	Rx	1	0x1874	x	8	47	01	2F	01	21	00	20	00
21:15:37:6277	Rx	1	0x1875	x	8	53	01	04	00	00	00	01	00
21:15:37:6292	Rx	1	0x1876	x	8	00	00	CA	0C	00	00	AB	0C
21:15:37:6308	Rx	1	0x1877	x	8	00	00	00	00	52	00	22	20
21:15:37:6322	Rx	1	0x1878	x	8	07	0A	00	00	79	43	00	00
21:15:38:6194	Rx	1	0x1871	x	8	01	00	01	00	00	00	00	00
21:15:38:6230	Rx	1	0x1872	x	8	44	0A	08	07	5E	01	22	01
21:15:38:6246	Rx	1	0x1873	x	8	2A	09	00	00	0E	00	DC	00
21:15:38:6263	Rx	1	0x1874	x	8	48	01	2F	01	21	00	20	00
21:15:38:6278	Rx	1	0x1875	x	8	53	01	04	00	00	00	01	00
21:15:38:6292	Rx	1	0x1876	x	8	00	00	CA	0C	00	00	AB	0C
21:15:38:6307	Rx	1	0x1877	x	8	00	00	00	00	52	00	22	30
21:15:38:6322	Rx	1	0x1878	x	8	07	0A	00	00	79	43	00	00
21:15:39:6194	Rx	1	0x1871	x	8	01	00	01	00	00	00	00	00
21:15:39:6229	Rx	1	0x1872	x	8	44	0A	08	07	5E	01	22	01
21:15:39:6245	Rx	1	0x1873	x	8	2A	09	00	00	0E	00	DC	00
21:15:39:6262	Rx	1	0x1874	x	8	48	01	2F	01	21	00	20	00
21:15:39:6277	Rx	1	0x1875	x	8	53	01	04	00	00	00	01	00
21:15:39:6291	Rx	1	0x1876	x	8	00	00	C9	0C	00	00	AB	0C
21:15:39:6307	Rx	1	0x1877	x	8	00	00	00	00	52	00	22	40
21:15:39:6321	Rx	1	0x1878	x	8	07	0A	00	00	79	43	00	00
21:15:40:6194	Rx	1	0x1871	x	8	01	00	01	00	00	00	00	00
21:15:40:6229	Rx	1	0x1872	x	8	44	0A	08	07	5E	01	22	01
21:15:40:6245	Rx	1	0x1873	x	8	2A	09	00	00	0E	00	DC	00
21:15:40:6262	Rx	1	0x1874	x	8	47	01	2F	01	21	00	20	00
21:15:40:6277	Rx	1	0x1875	x	8	53	01	04	00	00	00	01	00
21:15:40:6291	Rx	1	0x1876	x	8	00	00	C9	0C	00	00	AB	0C
21:15:40:6306	Rx	1	0x1877	x	8	00	00	00	00	52	00	00	02
21:15:40:6321	Rx	1	0x1878	x	8	07	0A	00	00	79	43	00	00
21:15:41:6194	Rx	1	0x1871	x	8	01	00	01	00	00	00	00	00
21:15:41:6229	Rx	1	0x1872	x	8	44	0A	08	07	5E	01	22	01
21:15:41:6245	Rx	1	0x1873	x	8	2A	09	00	00	0E	00	DC	00
21:15:41:6262	Rx	1	0x1874	x	8	47	01	2F	01	21	00	20	00
21:15:41:6276	Rx	1	0x1875	x	8	53	01	04	00	00	00	01	00
21:15:41:6290	Rx	1	0x1876	x	8	00	00	C9	0C	00	00	AB	0C
21:15:41:6306	Rx	1	0x1877	x	8	00	00	00	00	52	00	22	10
21:15:41:6321	Rx	1	0x1878	x	8	07	0A	00	00	79	43	00	00
21:15:42:6194	Rx	1	0x1871	x	8	01	00	01	00	00	00	00	00
21:15:42:6229	Rx	1	0x1872	x	8	44	0A	08	07	5E	01	22	01
21:15:42:6245	Rx	1	0x1873	x	8	2A	09	00	00	0E	00	DC	00
21:15:42:6262	Rx	1	0x1874	x	8	47	01	2F	01	21	00	20	00
21:15:42:6276	Rx	1	0x1875	x	8	53	01	04	00	00	00	01	00
21:15:42:6290	Rx	1	0x1876	x	8	00	00	CA	0C	00	00	AB	0C
21:15:42:6306	Rx	1	0x1877	x	8	00	00	00	00	52	00	22	20
21:15:42:6321	Rx	1	0x1878	x	8	07	0A	00	00	79	43	00	00
21:15:43:6193	Rx	1	0x1871	x	8	01	00	01	00	00	00	00	00
21:15:43:6228	Rx	1	0x1872	x	8	44	0A	08	07	5E	01	22	01
21:15:43:6244	Rx	1	0x1873	x	8	2A	09	00	00	0E	00	DC	00
21:15:43:6261	Rx	1	0x1874	x	8	47	01	2F	01	21	00	20	00
21:15:43:6276	Rx	1	0x1875	x	8	53	01	04	00	00	00	01	00
21:15:43:6290	Rx	1	0x1876	x	8	00	00	CA	0C	00	00	AB	0C
21:15:43:6306	Rx	1	0x1877	x	8	00	00	00	00	52	00	22	30
21:15:43:6321	Rx	1	0x1878	x	8	07	0A	00	00	79	43	00	00
21:15:44:6194	Rx	1	0x1871	x	8	01	00	01	00	00	00	00	00
21:15:44:6228	Rx	1	0x1872	x	8	44	0A	08	07	5E	01	22	01
21:15:44:6244	Rx	1	0x1873	x	8	2A	09	00	00	0E	00	DC	00
21:15:44:6261	Rx	1	0x1874	x	8	48	01	2F	01	21	00	20	00
21:15:44:6275	Rx	1	0x1875	x	8	53	01	04	00	00	00	01	00
21:15:44:6290	Rx	1	0x1876	x	8	00	00	C9	0C	00	00	AB	0C
21:15:44:6306	Rx	1	0x1877	x	8	00	00	00	00	52	00	22	40
21:15:44:6320	Rx	1	0x1878	x	8	07	0A	00	00	79	43	00	00
21:15:45:6194	Rx	1	0x1871	x	8	01	00	01	00	00	00	00	00
21:15:45:6228	Rx	1	0x1872	x	8	44	0A	08	07	5E	01	22	01
21:15:45:6244	Rx	1	0x1873	x	8	2A	09	00	00	0E	00	DC	00
21:15:45:6261	Rx	1	0x1874	x	8	47	01	2F	01	21	00	20	00
21:15:45:6275	Rx	1	0x1875	x	8	53	01	04	00	00	00	01	00
21:15:45:6290	Rx	1	0x1876	x	8	00	00	C9	0C	00	00	AB	0C
21:15:45:6306	Rx	1	0x1877	x	8	00	00	00	00	52	00	00	02
21:15:45:6320	Rx	1	0x1878	x	8	07	0A	00	00	79	43	00	00
21:15:46:6194	Rx	1	0x1871	x	8	01	00	01	00	00	00	00	00
21:15:46:6228	Rx	1	0x1872	x	8	44	0A	08	07	5E	01	22	01
21:15:46:6244	Rx	1	0x1873	x	8	2A	09	00	00	0E	00	DC	00
21:15:46:6261	Rx	1	0x1874	x	8	47	01	2F	01	21	00	20	00
21:15:46:6275	Rx	1	0x1875	x	8	53	01	04	00	00	00	01	00
21:15:46:6289	Rx	1	0x1876	x	8	00	00	CA	0C	00	00	AB	0C
21:15:46:6305	Rx	1	0x1877	x	8	00	00	00	00	52	00	22	10
21:15:46:6320	Rx	1	0x1878	x	8	07	0A	00	00	79	43	00	00
21:15:47:6193	Rx	1	0x1871	x	8	01	00	01	00	00	00	00	00
21:15:47:6227	Rx	1	0x1872	x	8	44	0A	08	07	5E	01	22	01
21:15:47:6243	Rx	1	0x1873	x	8	2A	09	00	00	0E	00	DC	00
21:15:47:6260	Rx	1	0x1874	x	8	47	01	2F	01	21	00	20	00
21:15:47:6274	Rx	1	0x1875	x	8	53	01	04	00	00	00	01	00
21:15:47:6288	Rx	1	0x1876	x	8	00	00	CA	0C	00	00	AB	0C
21:15:47:6304	Rx	1	0x1877	x	8	00	00	00	00	52	00	22	20
21:15:47:6319	Rx	1	0x1878	x	8	07	0A	00	00	79	43	00	00
21:15:48:6193	Rx	1	0x1871	x	8	01	00	01	00	00	00	00	00
21:15:48:6227	Rx	1	0x1872	x	8	44	0A	08	07	5E	01	22	01
21:15:48:6243	Rx	1	0x1873	x	8	2A	09	00	00	0E	00	DC	00
21:15:48:6260	Rx	1	0x1874	x	8	48	01	2F	01	21	00	20	00
21:15:48:6274	Rx	1	0x1875	x	8	53	01	04	00	00	00	01	00
21:15:48:6289	Rx	1	0x1876	x	8	00	00	CA	0C	00	00	AB	0C
21:15:48:6304	Rx	1	0x1877	x	8	00	00	00	00	52	00	22	30
21:15:48:6319	Rx	1	0x1878	x	8	07	0A	00	00	79	43	00	00
21:15:49:6193	Rx	1	0x1871	x	8	01	00	01	00	00	00	00	00
21:15:49:6226	Rx	1	0x1872	x	8	44	0A	08	07	5E	01	22	01
21:15:49:6242	Rx	1	0x1873	x	8	2A	09	00	00	0E	00	DC	00
21:15:49:6259	Rx	1	0x1874	x	8	47	01	2F	01	21	00	20	00
21:15:49:6274	Rx	1	0x1875	x	8	53	01	04	00	00	00	01	00
21:15:49:6288	Rx	1	0x1876	x	8	00	00	C9	0C	00	00	AB	0C
21:15:49:6304	Rx	1	0x1877	x	8	00	00	00	00	52	00	22	40
21:15:49:6318	Rx	1	0x1878	x	8	07	0A	00	00	79	43	00	00
21:15:50:6193	Rx	1	0x1871	x	8	01	00	01	00	00	00	00	00
21:15:50:6226	Rx	1	0x1872	x	8	44	0A	08	07	5E	01	22	01
21:15:50:6242	Rx	1	0x1873	x	8	2A	09	00	00	0E	00	DC	00
21:15:50:6259	Rx	1	0x1874	x	8	47	01	2F	01	21	00	20	00
21:15:50:6274	Rx	1	0x1875	x	8	53	01	04	00	00	00	01	00
21:15:50:6288	Rx	1	0x1876	x	8	00	00	CA	0C	00	00	AB	0C
21:15:50:6304	Rx	1	0x1877	x	8	00	00	00	00	52	00	00	02
21:15:50:6318	Rx	1	0x1878	x	8	07	0A	00	00	79	43	00	00
21:15:51:6193	Rx	1	0x1871	x	8	01	00	01	00	00	00	00	00
21:15:51:6226	Rx	1	0x1872	x	8	44	0A	08	07	5E	01	22	01
21:15:51:6243	Rx	1	0x1873	x	8	2A	09	00	00	0E	00	DC	00
21:15:51:6259	Rx	1	0x1874	x	8	48	01	2F	01	21	00	20	00
21:15:51:6274	Rx	1	0x1875	x	8	53	01	04	00	00	00	01	00
21:15:51:6288	Rx	1	0x1876	x	8	00	00	C9	0C	00	00	AB	0C
21:15:51:6304	Rx	1	0x1877	x	8	00	00	00	00	52	00	22	10
21:15:51:6319	Rx	1	0x1878	x	8	07	0A	00	00	79	43	00	00
21:15:52:6192	Rx	1	0x1871	x	8	01	00	01	00	00	00	00	00
21:15:52:6225	Rx	1	0x1872	x	8	44	0A	08	07	5E	01	22	01
21:15:52:6241	Rx	1	0x1873	x	8	2A	09	00	00	0E	00	DC	00
21:15:52:6257	Rx	1	0x1874	x	8	47	01	2F	01	21	00	20	00
21:15:52:6272	Rx	1	0x1875	x	8	53	01	04	00	00	00	01	00
21:15:52:6286	Rx	1	0x1876	x	8	00	00	CA	0C	00	00	AB	0C
21:15:52:6302	Rx	1	0x1877	x	8	00	00	00	00	52	00	22	20
21:15:52:6317	Rx	1	0x1878	x	8	07	0A	00	00	79	43	00	00
21:15:53:6192	Rx	1	0x1871	x	8	01	00	01	00	00	00	00	00
21:15:53:6225	Rx	1	0x1872	x	8	44	0A	08	07	5E	01	22	01
21:15:53:6241	Rx	1	0x1873	x	8	2A	09	00	00	0E	00	DC	00
21:15:53:6258	Rx	1	0x1874	x	8	47	01	2F	01	21	00	20	00
21:15:53:6273	Rx	1	0x1875	x	8	53	01	04	00	00	00	01	00
21:15:53:6287	Rx	1	0x1876	x	8	00	00	CA	0C	00	00	AB	0C
21:15:53:6303	Rx	1	0x1877	x	8	00	00	00	00	52	00	22	30
21:15:53:6317	Rx	1	0x1878	x	8	07	0A	00	00	79	43	00	00
21:15:54:6192	Rx	1	0x1871	x	8	01	00	01	00	00	00	00	00
21:15:54:6224	Rx	1	0x1872	x	8	44	0A	08	07	5E	01	22	01
21:15:54:6241	Rx	1	0x1873	x	8	2A	09	00	00	0E	00	DC	00
21:15:54:6257	Rx	1	0x1874	x	8	48	01	2F	01	21	00	20	00
21:15:54:6272	Rx	1	0x1875	x	8	53	01	04	00	00	00	01	00
21:15:54:6286	Rx	1	0x1876	x	8	00	00	C9	0C	00	00	AB	0C
21:15:54:6302	Rx	1	0x1877	x	8	00	00	00	00	52	00	22	40
21:15:54:6317	Rx	1	0x1878	x	8	07	0A	00	00	79	43	00	00
21:15:55:6192	Rx	1	0x1871	x	8	01	00	01	00	00	00	00	00
21:15:55:6225	Rx	1	0x1872	x	8	44	0A	08	07	5E	01	22	01
21:15:55:6241	Rx	1	0x1873	x	8	2A	09	00	00	0E	00	DC	00
21:15:55:6258	Rx	1	0x1874	x	8	47	01	2F	01	21	00	20	00
21:15:55:6272	Rx	1	0x1875	x	8	53	01	04	00	00	00	01	00
21:15:55:6286	Rx	1	0x1876	x	8	00	00	C9	0C	00	00	AB	0C
21:15:55:6302	Rx	1	0x1877	x	8	00	00	00	00	52	00	00	02
21:15:55:6317	Rx	1	0x1878	x	8	07	0A	00	00	79	43	00	00
21:15:56:6192	Rx	1	0x1871	x	8	01	00	01	00	00	00	00	00
21:15:56:6224	Rx	1	0x1872	x	8	44	0A	08	07	5E	01	22	01
21:15:56:6240	Rx	1	0x1873	x	8	2A	09	00	00	0E	00	DC	00
21:15:56:6257	Rx	1	0x1874	x	8	47	01	2F	01	21	00	20	00
21:15:56:6271	Rx	1	0x1875	x	8	53	01	04	00	00	00	01	00
21:15:56:6286	Rx	1	0x1876	x	8	00	00	C9	0C	00	00	AB	0C
21:15:56:6301	Rx	1	0x1877	x	8	00	00	00	00	52	00	22	10
21:15:56:6316	Rx	1	0x1878	x	8	07	0A	00	00	79	43	00	00
21:15:57:6192	Rx	1	0x1871	x	8	01	00	01	00	00	00	00	00
21:15:57:6223	Rx	1	0x1872	x	8	44	0A	08	07	5E	01	22	01
21:15:57:6240	Rx	1	0x1873	x	8	2A	09	00	00	0E	00	DC	00
21:15:57:6257	Rx	1	0x1874	x	8	47	01	2F	01	21	00	20	00
21:15:57:6271	Rx	1	0x1875	x	8	53	01	04	00	00	00	01	00
21:15:57:6285	Rx	1	0x1876	x	8	00	00	CA	0C	00	00	AB	0C
21:15:57:6301	Rx	1	0x1877	x	8	00	00	00	00	52	00	22	20
21:15:57:6316	Rx	1	0x1878	x	8	07	0A	00	00	79	43	00	00
21:15:58:6191	Rx	1	0x1871	x	8	01	00	01	00	00	00	00	00
21:15:58:6223	Rx	1	0x1872	x	8	44	0A	08	07	5E	01	22	01
21:15:58:6240	Rx	1	0x1873	x	8	2A	09	00	00	0E	00	DC	00
21:15:58:6256	Rx	1	0x1874	x	8	47	01	2F	01	21	00	20	00
21:15:58:6271	Rx	1	0x1875	x	8	53	01	04	00	00	00	01	00
21:15:58:6285	Rx	1	0x1876	x	8	00	00	CA	0C	00	00	AB	0C
21:15:58:6301	Rx	1	0x1877	x	8	00	00	00	00	52	00	22	30
21:15:58:6316	Rx	1	0x1878	x	8	07	0A	00	00	79	43	00	00
21:15:59:6192	Rx	1	0x1871	x	8	01	00	01	00	00	00	00	00
21:15:59:6223	Rx	1	0x1872	x	8	44	0A	08	07	5E	01	22	01
21:15:59:6239	Rx	1	0x1873	x	8	2A	09	00	00	0E	00	DC	00
21:15:59:6256	Rx	1	0x1874	x	8	47	01	2F	01	21	00	20	00
21:15:59:6271	Rx	1	0x1875	x	8	53	01	04	00	00	00	01	00
21:15:59:6285	Rx	1	0x1876	x	8	00	00	CA	0C	00	00	AB	0C
21:15:59:6301	Rx	1	0x1877	x	8	00	00	00	00	52	00	22	40
21:15:59:6315	Rx	1	0x1878	x	8	07	0A	00	00	79	43	00	00
21:16:00:6191	Rx	1	0x1871	x	8	01	00	01	00	00	00	00	00
21:16:00:6223	Rx	1	0x1872	x	8	44	0A	08	07	5E	01	22	01
21:16:00:6239	Rx	1	0x1873	x	8	2A	09	00	00	0E	00	DC	00
21:16:00:6256	Rx	1	0x1874	x	8	47	01	2F	01	21	00	20	00
21:16:00:6270	Rx	1	0x1875	x	8	53	01	04	00	00	00	01	00
21:16:00:6284	Rx	1	0x1876	x	8	00	00	CA	0C	00	00	AB	0C
21:16:00:6300	Rx	1	0x1877	x	8	00	00	00	00	52	00	00	02
21:16:00:6315	Rx	1	0x1878	x	8	07	0A	00	00	79	43	00	00
21:16:01:6191	Rx	1	0x1871	x	8	01	00	01	00	00	00	00	00
21:16:01:6223	Rx	1	0x1872	x	8	44	0A	08	07	5E	01	22	01
21:16:01:6239	Rx	1	0x1873	x	8	2A	09	00	00	0E	00	DC	00
21:16:01:6255	Rx	1	0x1874	x	8	47	01	2F	01	21	00	20	00
21:16:01:6270	Rx	1	0x1875	x	8	53	01	04	00	00	00	01	00
21:16:01:6284	Rx	1	0x1876	x	8	00	00	C9	0C	00	00	AB	0C
21:16:01:6300	Rx	1	0x1877	x	8	00	00	00	00	52	00	22	10
21:16:01:6315	Rx	1	0x1878	x	8	07	0A	00	00	79	43	00	00
21:16:02:6191	Rx	1	0x1871	x	8	01	00	01	00	00	00	00	00
21:16:02:6223	Rx	1	0x1872	x	8	44	0A	08	07	5E	01	22	01
21:16:02:6239	Rx	1	0x1873	x	8	2A	09	00	00	0E	00	DC	00
21:16:02:6255	Rx	1	0x1874	x	8	47	01	2F	01	21	00	20	00
21:16:02:6270	Rx	1	0x1875	x	8	53	01	04	00	00	00	01	00
21:16:02:6284	Rx	1	0x1876	x	8	00	00	C9	0C	00	00	AB	0C
21:16:02:6300	Rx	1	0x1877	x	8	00	00	00	00	52	00	22	20
21:16:02:6315	Rx	1	0x1878	x	8	07	0A	00	00	79	43	00	00
21:16:03:6191	Rx	1	0x1871	x	8	01	00	01	00	00	00	00	00
21:16:03:6221	Rx	1	0x1872	x	8	44	0A	08	07	5E	01	22	01
21:16:03:6238	Rx	1	0x1873	x	8	2A	09	00	00	0E	00	DC	00
21:16:03:6255	Rx	1	0x1874	x	8	48	01	2F	01	21	00	20	00
21:16:03:6269	Rx	1	0x1875	x	8	53	01	04	00	00	00	01	00
21:16:03:6283	Rx	1	0x1876	x	8	00	00	CA	0C	00	00	AB	0C
21:16:03:6299	Rx	1	0x1877	x	8	00	00	00	00	52	00	22	30
21:16:03:6314	Rx	1	0x1878	x	8	07	0A	00	00	79	43	00	00
21:16:04:6191	Rx	1	0x1871	x	8	01	00	01	00	00	00	00	00
21:16:04:6221	Rx	1	0x1872	x	8	44	0A	08	07	5E	01	22	01
21:16:04:6238	Rx	1	0x1873	x	8	2A	09	00	00	0E	00	DC	00
21:16:04:6255	Rx	1	0x1874	x	8	48	01	2F	01	21	00	20	00
21:16:04:6269	Rx	1	0x1875	x	8	53	01	04	00	00	00	01	00
21:16:04:6283	Rx	1	0x1876	x	8	00	00	C9	0C	00	00	AB	0C
21:16:04:6299	Rx	1	0x1877	x	8	00	00	00	00	52	00	22	40
21:16:04:6314	Rx	1	0x1878	x	8	07	0A	00	00	79	43	00	00
21:16:05:6191	Rx	1	0x1871	x	8	01	00	01	00	00	00	00	00
21:16:05:6222	Rx	1	0x1872	x	8	44	0A	08	07	5E	01	22	01
21:16:05:6238	Rx	1	0x1873	x	8	2A	09	00	00	0E	00	DC	00
21:16:05:6255	Rx	1	0x1874	x	8	48	01	2F	01	21	00	20	00
21:16:05:6269	Rx	1	0x1875	x	8	53	01	04	00	00	00	01	00
21:16:05:6283	Rx	1	0x1876	x	8	00	00	C9	0C	00	00	AB	0C
21:16:05:6299	Rx	1	0x1877	x	8	00	00	00	00	52	00	00	02
21:16:05:6314	Rx	1	0x1878	x	8	07	0A	00	00	79	43	00	00
21:16:06:6191	Rx	1	0x1871	x	8	01	00	01	00	00	00	00	00
21:16:06:6222	Rx	1	0x1872	x	8	44	0A	08	07	5E	01	22	01
21:16:06:6238	Rx	1	0x1873	x	8	2A	09	00	00	0E	00	DC	00
21:16:06:6255	Rx	1	0x1874	x	8	47	01	2F	01	21	00	20	00
21:16:06:6269	Rx	1	0x1875	x	8	53	01	04	00	00	00	01	00
21:16:06:6284	Rx	1	0x1876	x	8	00	00	C9	0C	00	00	AB	0C
21:16:06:6299	Rx	1	0x1877	x	8	00	00	00	00	52	00	22	10
21:16:06:6314	Rx	1	0x1878	x	8	07	0A	00	00	79	43	00	00
21:16:07:6191	Rx	1	0x1871	x	8	01	00	01	00	00	00	00	00
21:16:07:6221	Rx	1	0x1872	x	8	44	0A	08	07	5E	01	22	01
21:16:07:6237	Rx	1	0x1873	x	8	2A	09	00	00	0E	00	DC	00
21:16:07:6254	Rx	1	0x1874	x	8	47	01	2F	01	21	00	20	00
21:16:07:6268	Rx	1	0x1875	x	8	53	01	04	00	00	00	01	00
21:16:07:6283	Rx	1	0x1876	x	8	00	00	CA	0C	00	00	AB	0C
21:16:07:6299	Rx	1	0x1877	x	8	00	00	00	00	52	00	22	20
21:16:07:6313	Rx	1	0x1878	x	8	07	0A	00	00	79	43	00	00
21:16:08:6191	Rx	1	0x1871	x	8	01	00	01	00	00	00	00	00
21:16:08:6221	Rx	1	0x1872	x	8	44	0A	08	07	5E	01	22	01
21:16:08:6237	Rx	1	0x1873	x	8	2A	09	00	00	0E	00	DC	00
21:16:08:6254	Rx	1	0x1874	x	8	47	01	2F	01	21	00	20	00
21:16:08:6268	Rx	1	0x1875	x	8	53	01	04	00	00	00	01	00
21:16:08:6283	Rx	1	0x1876	x	8	00	00	CA	0C	00	00	AB	0C
21:16:08:6299	Rx	1	0x1877	x	8	00	00	00	00	52	00	22	30
21:16:08:6313	Rx	1	0x1878	x	8	07	0A	00	00	79	43	00	00
21:16:09:6190	Rx	1	0x1871	x	8	01	00	01	00	00	00	00	00
21:16:09:6220	Rx	1	0x1872	x	8	44	0A	08	07	5E	01	22	01
21:16:09:6236	Rx	1	0x1873	x	8	2A	09	00	00	0E	00	DC	00
21:16:09:6253	Rx	1	0x1874	x	8	48	01	2F	01	21	00	20	00
21:16:09:6268	Rx	1	0x1875	x	8	53	01	04	00	00	00	01	00
21:16:09:6282	Rx	1	0x1876	x	8	00	00	CA	0C	00	00	AB	0C
21:16:09:6297	Rx	1	0x1877	x	8	00	00	00	00	52	00	22	40
21:16:09:6312	Rx	1	0x1878	x	8	07	0A	00	00	79	43	00	00
21:16:10:6190	Rx	1	0x1871	x	8	01	00	01	00	00	00	00	00
21:16:10:6220	Rx	1	0x1872	x	8	44	0A	08	07	5E	01	22	01
21:16:10:6236	Rx	1	0x1873	x	8	2A	09	00	00	0E	00	DC	00
21:16:10:6253	Rx	1	0x1874	x	8	48	01	2F	01	21	00	20	00
21:16:10:6267	Rx	1	0x1875	x	8	53	01	04	00	00	00	01	00
21:16:10:6282	Rx	1	0x1876	x	8	00	00	CA	0C	00	00	AB	0C
21:16:10:6297	Rx	1	0x1877	x	8	00	00	00	00	52	00	00	02
21:16:10:6312	Rx	1	0x1878	x	8	07	0A	00	00	79	43	00	00
21:16:11:6191	Rx	1	0x1871	x	8	01	00	01	00	00	00	00	00
21:16:11:6220	Rx	1	0x1872	x	8	44	0A	08	07	5E	01	22	01
21:16:11:6236	Rx	1	0x1873	x	8	2A	09	00	00	0E	00	DC	00
21:16:11:6253	Rx	1	0x1874	x	8	47	01	2F	01	21	00	20	00
21:16:11:6268	Rx	1	0x1875	x	8	53	01	04	00	00	00	01	00
21:16:11:6282	Rx	1	0x1876	x	8	00	00	CA	0C	00	00	AB	0C
21:16:11:6298	Rx	1	0x1877	x	8	00	00	00	00	52	00	22	10
21:16:11:6313	Rx	1	0x1878	x	8	07	0A	00	00	79	43	00	00
21:16:12:6190	Rx	1	0x1871	x	8	01	00	01	00	00	00	00	00
21:16:12:6220	Rx	1	0x1872	x	8	44	0A	08	07	5E	01	22	01
21:16:12:6236	Rx	1	0x1873	x	8	2A	09	00	00	0E	00	DC	00
21:16:12:6252	Rx	1	0x1874	x	8	47	01	2F	01	21	00	20	00
21:16:12:6267	Rx	1	0x1875	x	8	53	01	04	00	00	00	01	00
21:16:12:6281	Rx	1	0x1876	x	8	00	00	C9	0C	00	00	AB	0C
21:16:12:6297	Rx	1	0x1877	x	8	00	00	00	00	52	00	22	20
21:16:12:6312	Rx	1	0x1878	x	8	07	0A	00	00	79	43	00	00
21:16:13:6190	Rx	1	0x1871	x	8	01	00	01	00	00	00	00	00
21:16:13:6219	Rx	1	0x1872	x	8	44	0A	08	07	5E	01	22	01
21:16:13:6235	Rx	1	0x1873	x	8	2A	09	00	00	0E	00	DC	00
21:16:13:6252	Rx	1	0x1874	x	8	47	01	2F	01	21	00	20	00
21:16:13:6266	Rx	1	0x1875	x	8	53	01	04	00	00	00	01	00
21:16:13:6281	Rx	1	0x1876	x	8	00	00	C9	0C	00	00	AB	0C
21:16:13:6297	Rx	1	0x1877	x	8	00	00	00	00	52	00	22	30
21:16:13:6312	Rx	1	0x1878	x	8	07	0A	00	00	79	43	00	00
21:16:14:6190	Rx	1	0x1871	x	8	01	00	01	00	00	00	00	00
21:16:14:6218	Rx	1	0x1872	x	8	44	0A	08	07	5E	01	22	01
21:16:14:6234	Rx	1	0x1873	x	8	2A	09	00	00	0E	00	DC	00
21:16:14:6251	Rx	1	0x1874	x	8	47	01	2F	01	21	00	20	00
21:16:14:6266	Rx	1	0x1875	x	8	53	01	04	00	00	00	01	00
21:16:14:6280	Rx	1	0x1876	x	8	00	00	C9	0C	00	00	AB	0C
21:16:14:6296	Rx	1	0x1877	x	8	00	00	00	00	52	00	22	40
21:16:14:6310	Rx	1	0x1878	x	8	07	0A	00	00	79	43	00	00
21:16:15:6190	Rx	1	0x1871	x	8	01	00	01	00	00	00	00	00
21:16:15:6219	Rx	1	0x1872	x	8	44	0A	08	07	5E	01	22	01
21:16:15:6234	Rx	1	0x1873	x	8	2A	09	00	00	0E	00	DC	00
21:16:15:6251	Rx	1	0x1874	x	8	47	01	2F	01	21	00	20	00
21:16:15:6266	Rx	1	0x1875	x	8	53	01	04	00	00	00	01	00
21:16:15:6280	Rx	1	0x1876	x	8	00	00	C9	0C	00	00	AB	0C
21:16:15:6296	Rx	1	0x1877	x	8	00	00	00	00	52	00	00	02
21:16:15:6311	Rx	1	0x1878	x	8	07	0A	00	00	79	43	00	00
21:16:16:6190	Rx	1	0x1871	x	8	01	00	01	00	00	00	00	00
21:16:16:6218	Rx	1	0x1872	x	8	44	0A	08	07	5E	01	22	01
21:16:16:6234	Rx	1	0x1873	x	8	2A	09	00	00	0E	00	DC	00
21:16:16:6251	Rx	1	0x1874	x	8	47	01	2F	01	21	00	20	00
21:16:16:6266	Rx	1	0x1875	x	8	53	01	04	00	00	00	01	00
21:16:16:6280	Rx	1	0x1876	x	8	00	00	CA	0C	00	00	AB	0C
21:16:16:6296	Rx	1	0x1877	x	8	00	00	00	00	52	00	22	10
21:16:16:6311	Rx	1	0x1878	x	8	07	0A	00	00	79	43	00	00
21:16:17:6190	Rx	1	0x1871	x	8	01	00	01	00	00	00	00	00
21:16:17:6218	Rx	1	0x1872	x	8	44	0A	08	07	5E	01	22	01
21:16:17:6234	Rx	1	0x1873	x	8	2A	09	00	00	0E	00	DC	00
21:16:17:6251	Rx	1	0x1874	x	8	47	01	2F	01	21	00	20	00
21:16:17:6266	Rx	1	0x1875	x	8	53	01	04	00	00	00	01	00
21:16:17:6280	Rx	1	0x1876	x	8	00	00	C9	0C	00	00	AB	0C
21:16:17:6296	Rx	1	0x1877	x	8	00	00	00	00	52	00	22	20
21:16:17:6310	Rx	1	0x1878	x	8	07	0A	00	00	79	43	00	00
21:16:18:6190	Rx	1	0x1871	x	8	01	00	01	00	00	00	00	00
21:16:18:6219	Rx	1	0x1872	x	8	44	0A	08	07	5E	01	22	01
21:16:18:6234	Rx	1	0x1873	x	8	2A	09	00	00	0E	00	DC	00
21:16:18:6251	Rx	1	0x1874	x	8	47	01	2F	01	21	00	20	00
21:16:18:6266	Rx	1	0x1875	x	8	53	01	04	00	00	00	01	00
21:16:18:6280	Rx	1	0x1876	x	8	00	00	CA	0C	00	00	AB	0C
21:16:18:6296	Rx	1	0x1877	x	8	00	00	00	00	52	00	22	30
21:16:18:6311	Rx	1	0x1878	x	8	07	0A	00	00	79	43	00	00
21:16:19:6190	Rx	1	0x1871	x	8	01	00	01	00	00	00	00	00
21:16:19:6218	Rx	1	0x1872	x	8	44	0A	08	07	5E	01	22	01
21:16:19:6234	Rx	1	0x1873	x	8	2A	09	00	00	0E	00	DC	00
21:16:19:6251	Rx	1	0x1874	x	8	47	01	2F	01	21	00	20	00
21:16:19:6265	Rx	1	0x1875	x	8	53	01	04	00	00	00	01	00
21:16:19:6280	Rx	1	0x1876	x	8	00	00	CA	0C	00	00	AB	0C
21:16:19:6295	Rx	1	0x1877	x	8	00	00	00	00	52	00	22	40
21:16:19:6310	Rx	1	0x1878	x	8	07	0A	00	00	79	43	00	00
21:16:20:6189	Rx	1	0x1871	x	8	01	00	01	00	00	00	00	00
21:16:20:6218	Rx	1	0x1872	x	8	44	0A	08	07	5E	01	22	01
21:16:20:6234	Rx	1	0x1873	x	8	2A	09	00	00	0E	00	DC	00
21:16:20:6250	Rx	1	0x1874	x	8	47	01	2F	01	21	00	20	00
21:16:20:6265	Rx	1	0x1875	x	8	53	01	04	00	00	00	01	00
21:16:20:6279	Rx	1	0x1876	x	8	00	00	C9	0C	00	00	AB	0C
21:16:20:6295	Rx	1	0x1877	x	8	00	00	00	00	52	00	00	02
21:16:20:6310	Rx	1	0x1878	x	8	07	0A	00	00	79	43	00	00
21:16:21:6189	Rx	1	0x1871	x	8	01	00	01	00	00	00	00	00
21:16:21:6218	Rx	1	0x1872	x	8	44	0A	08	07	5E	01	22	01
21:16:21:6234	Rx	1	0x1873	x	8	2A	09	00	00	0E	00	DC	00
21:16:21:6250	Rx	1	0x1874	x	8	47	01	2F	01	21	00	20	00
21:16:21:6265	Rx	1	0x1875	x	8	53	01	04	00	00	00	01	00
21:16:21:6279	Rx	1	0x1876	x	8	00	00	C9	0C	00	00	AB	0C
21:16:21:6295	Rx	1	0x1877	x	8	00	00	00	00	52	00	22	10
21:16:21:6310	Rx	1	0x1878	x	8	07	0A	00	00	79	43	00	00
21:16:22:6189	Rx	1	0x1871	x	8	01	00	01	00	00	00	00	00
21:16:22:6217	Rx	1	0x1872	x	8	44	0A	08	07	5E	01	22	01
21:16:22:6233	Rx	1	0x1873	x	8	2A	09	00	00	0E	00	DC	00
21:16:22:6250	Rx	1	0x1874	x	8	47	01	2F	01	21	00	20	00
21:16:22:6264	Rx	1	0x1875	x	8	53	01	04	00	00	00	01	00
21:16:22:6278	Rx	1	0x1876	x	8	00	00	C9	0C	00	00	AB	0C
21:16:22:6295	Rx	1	0x1877	x	8	00	00	00	00	52	00	22	20
21:16:22:6309	Rx	1	0x1878	x	8	07	0A	00	00	79	43	00	00
21:16:23:6189	Rx	1	0x1871	x	8	01	00	01	00	00	00	00	00
21:16:23:6218	Rx	1	0x1872	x	8	44	0A	08	07	5E	01	22	01
21:16:23:6234	Rx	1	0x1873	x	8	2A	09	00	00	0E	00	DC	00
21:16:23:6251	Rx	1	0x1874	x	8	47	01	2F	01	21	00	20	00
21:16:23:6265	Rx	1	0x1875	x	8	53	01	04	00	00	00	01	00
21:16:23:6279	Rx	1	0x1876	x	8	00	00	CA	0C	00	00	AB	0C
21:16:23:6295	Rx	1	0x1877	x	8	00	00	00	00	52	00	22	30
21:16:23:6310	Rx	1	0x1878	x	8	07	0A	00	00	79	43	00	00
21:16:24:6188	Rx	1	0x1871	x	8	01	00	01	00	00	00	00	00
21:16:24:6217	Rx	1	0x1872	x	8	44	0A	08	07	5E	01	22	01
21:16:24:6233	Rx	1	0x1873	x	8	2A	09	00	00	0E	00	DC	00
21:16:24:6250	Rx	1	0x1874	x	8	48	01	2F	01	21	00	20	00
21:16:24:6264	Rx	1	0x1875	x	8	53	01	04	00	00	00	01	00
21:16:24:6278	Rx	1	0x1876	x	8	00	00	C9	0C	00	00	AB	0C
21:16:24:6294	Rx	1	0x1877	x	8	00	00	00	00	52	00	22	40
21:16:24:6309	Rx	1	0x1878	x	8	07	0A	00	00	79	43	00	00
21:16:25:6188	Rx	1	0x1871	x	8	01	00	01	00	00	00	00	00
21:16:25:6217	Rx	1	0x1872	x	8	44	0A	08	07	5E	01	22	01
21:16:25:6232	Rx	1	0x1873	x	8	2A	09	00	00	0E	00	DC	00
21:16:25:6249	Rx	1	0x1874	x	8	47	01	2F	01	21	00	20	00
21:16:25:6264	Rx	1	0x1875	x	8	53	01	04	00	00	00	01	00
21:16:25:6278	Rx	1	0x1876	x	8	00	00	C9	0C	00	00	AB	0C
21:16:25:6294	Rx	1	0x1877	x	8	00	00	00	00	52	00	00	02
21:16:25:6309	Rx	1	0x1878	x	8	07	0A	00	00	79	43	00	00
21:16:26:6188	Rx	1	0x1871	x	8	01	00	01	00	00	00	00	00
21:16:26:6217	Rx	1	0x1872	x	8	44	0A	08	07	5E	01	22	01
21:16:26:6233	Rx	1	0x1873	x	8	2A	09	00	00	0E	00	DC	00
21:16:26:6249	Rx	1	0x1874	x	8	47	01	2F	01	21	00	20	00
21:16:26:6264	Rx	1	0x1875	x	8	53	01	04	00	00	00	01	00
21:16:26:6278	Rx	1	0x1876	x	8	00	00	CA	0C	00	00	AB	0C
21:16:26:6294	Rx	1	0x1877	x	8	00	00	00	00	52	00	22	10
21:16:26:6309	Rx	1	0x1878	x	8	07	0A	00	00	79	43	00	00
21:16:27:6188	Rx	1	0x1871	x	8	01	00	01	00	00	00	00	00
21:16:27:6217	Rx	1	0x1872	x	8	44	0A	08	07	5E	01	22	01
21:16:27:6233	Rx	1	0x1873	x	8	2A	09	00	00	0E	00	DC	00
21:16:27:6249	Rx	1	0x1874	x	8	48	01	2F	01	21	00	20	00
21:16:27:6264	Rx	1	0x1875	x	8	53	01	04	00	00	00	01	00
21:16:27:6278	Rx	1	0x1876	x	8	00	00	C9	0C	00	00	AB	0C
21:16:27:6294	Rx	1	0x1877	x	8	00	00	00	00	52	00	22	20
21:16:27:6309	Rx	1	0x1878	x	8	07	0A	00	00	79	43	00	00
21:16:28:6272	Rx	1	0x1871	x	8	01	00	01	00	00	00	00	00
21:16:28:6301	Rx	1	0x1872	x	8	44	0A	08	07	5E	01	22	01
21:16:28:6317	Rx	1	0x1873	x	8	2A	09	00	00	0E	00	DC	00
21:16:28:6334	Rx	1	0x1874	x	8	47	01	2F	01	21	00	20	00
21:16:28:6348	Rx	1	0x1875	x	8	53	01	04	00	00	00	01	00
21:16:28:6363	Rx	1	0x1876	x	8	00	00	C9	0C	00	00	AB	0C
21:16:28:6379	Rx	1	0x1877	x	8	00	00	00	00	52	00	22	30
21:16:28:6394	Rx	1	0x1878	x	8	07	0A	00	00	79	43	00	00
21:16:29:6268	Rx	1	0x1871	x	8	01	00	01	00	00	00	00	00
21:16:29:6297	Rx	1	0x1872	x	8	44	0A	08	07	5E	01	22	01
21:16:29:6313	Rx	1	0x1873	x	8	2A	09	00	00	0E	00	DC	00
21:16:29:6330	Rx	1	0x1874	x	8	47	01	2F	01	21	00	20	00
21:16:29:6345	Rx	1	0x1875	x	8	53	01	04	00	00	00	01	00
21:16:29:6359	Rx	1	0x1876	x	8	00	00	CA	0C	00	00	AB	0C
21:16:29:6375	Rx	1	0x1877	x	8	00	00	00	00	52	00	22	40
21:16:29:6389	Rx	1	0x1878	x	8	07	0A	00	00	79	43	00	00
21:16:30:6267	Rx	1	0x1871	x	8	01	00	01	00	00	00	00	00
21:16:30:6295	Rx	1	0x1872	x	8	44	0A	08	07	5E	01	22	01
21:16:30:6312	Rx	1	0x1873	x	8	2A	09	00	00	0E	00	DC	00
21:16:30:6329	Rx	1	0x1874	x	8	48	01	2F	01	21	00	20	00
21:16:30:6343	Rx	1	0x1875	x	8	53	01	04	00	00	00	01	00
21:16:30:6357	Rx	1	0x1876	x	8	00	00	CA	0C	00	00	AB	0C
21:16:30:6373	Rx	1	0x1877	x	8	00	00	00	00	52	00	00	02
21:16:30:6388	Rx	1	0x1878	x	8	07	0A	00	00	79	43	00	00
21:16:31:6267	Rx	1	0x1871	x	8	01	00	01	00	00	00	00	00
21:16:31:6296	Rx	1	0x1872	x	8	44	0A	08	07	5E	01	22	01
21:16:31:6312	Rx	1	0x1873	x	8	2A	09	00	00	0E	00	DC	00
21:16:31:6329	Rx	1	0x1874	x	8	47	01	2F	01	21	00	20	00
21:16:31:6343	Rx	1	0x1875	x	8	53	01	04	00	00	00	01	00
21:16:31:6358	Rx	1	0x1876	x	8	00	00	CA	0C	00	00	AB	0C
21:16:31:6373	Rx	1	0x1877	x	8	00	00	00	00	52	00	22	10
21:16:31:6388	Rx	1	0x1878	x	8	07	0A	00	00	79	43	00	00
21:16:32:6267	Rx	1	0x1871	x	8	01	00	01	00	00	00	00	00
21:16:32:6295	Rx	1	0x1872	x	8	44	0A	08	07	5E	01	22	01
21:16:32:6312	Rx	1	0x1873	x	8	2A	09	00	00	0E	00	DC	00
21:16:32:6329	Rx	1	0x1874	x	8	47	01	2F	01	21	00	20	00
21:16:32:6343	Rx	1	0x1875	x	8	53	01	04	00	00	00	01	00
21:16:32:6357	Rx	1	0x1876	x	8	00	00	C9	0C	00	00	AB	0C
21:16:32:6373	Rx	1	0x1877	x	8	00	00	00	00	52	00	22	20
21:16:32:6388	Rx	1	0x1878	x	8	07	0A	00	00	79	43	00	00
21:16:33:6268	Rx	1	0x1871	x	8	01	00	01	00	00	00	00	00
21:16:33:6296	Rx	1	0x1872	x	8	44	0A	08	07	5E	01	22	01
21:16:33:6312	Rx	1	0x1873	x	8	2A	09	00	00	0E	00	DC	00
21:16:33:6329	Rx	1	0x1874	x	8	47	01	2F	01	21	00	20	00
21:16:33:6343	Rx	1	0x1875	x	8	53	01	04	00	00	00	01	00
21:16:33:6358	Rx	1	0x1876	x	8	00	00	C9	0C	00	00	AB	0C
21:16:33:6373	Rx	1	0x1877	x	8	00	00	00	00	52	00	22	30
21:16:33:6388	Rx	1	0x1878	x	8	07	0A	00	00	79	43	00	00
21:16:34:6267	Rx	1	0x1871	x	8	01	00	01	00	00	00	00	00
21:16:34:6296	Rx	1	0x1872	x	8	44	0A	08	07	5E	01	22	01
21:16:34:6312	Rx	1	0x1873	x	8	2A	09	00	00	0E	00	DC	00
21:16:34:6328	Rx	1	0x1874	x	8	47	01	2F	01	21	00	20	00
21:16:34:6343	Rx	1	0x1875	x	8	53	01	04	00	00	00	01	00
21:16:34:6357	Rx	1	0x1876	x	8	00	00	C9	0C	00	00	AB	0C
21:16:34:6373	Rx	1	0x1877	x	8	00	00	00	00	52	00	22	40
21:16:34:6388	Rx	1	0x1878	x	8	07	0A	00	00	79	43	00	00
21:16:35:6267	Rx	1	0x1871	x	8	01	00	01	00	00	00	00	00
21:16:35:6295	Rx	1	0x1872	x	8	44	0A	08	07	5E	01	22	01
21:16:35:6312	Rx	1	0x1873	x	8	2A	09	00	00	0E	00	DC	00
21:16:35:6328	Rx	1	0x1874	x	8	47	01	2F	01	21	00	20	00
21:16:35:6343	Rx	1	0x1875	x	8	53	01	04	00	00	00	01	00
21:16:35:6357	Rx	1	0x1876	x	8	00	00	C9	0C	00	00	AB	0C
21:16:35:6373	Rx	1	0x1877	x	8	00	00	00	00	52	00	00	02
21:16:35:6388	Rx	1	0x1878	x	8	07	0A	00	00	79	43	00	00
21:16:36:6267	Rx	1	0x1871	x	8	01	00	01	00	00	00	00	00
21:16:36:6296	Rx	1	0x1872	x	8	44	0A	08	07	5E	01	22	01
21:16:36:6312	Rx	1	0x1873	x	8	2A	09	00	00	0E	00	DC	00
21:16:36:6329	Rx	1	0x1874	x	8	48	01	2F	01	21	00	20	00
21:16:36:6344	Rx	1	0x1875	x	8	53	01	04	00	00	00	01	00
21:16:36:6358	Rx	1	0x1876	x	8	00	00	CA	0C	00	00	AB	0C
21:16:36:6373	Rx	1	0x1877	x	8	00	00	00	00	52	00	22	10
21:16:36:6388	Rx	1	0x1878	x	8	07	0A	00	00	79	43	00	00
21:16:37:6268	Rx	1	0x1871	x	8	01	00	01	00	00	00	00	00
21:16:37:6296	Rx	1	0x1872	x	8	44	0A	08	07	5E	01	22	01
21:16:37:6312	Rx	1	0x1873	x	8	2A	09	00	00	0E	00	DC	00
21:16:37:6329	Rx	1	0x1874	x	8	47	01	2F	01	21	00	20	00
21:16:37:6344	Rx	1	0x1875	x	8	53	01	04	00	00	00	01	00
21:16:37:6358	Rx	1	0x1876	x	8	00	00	C9	0C	00	00	AB	0C
21:16:37:6373	Rx	1	0x1877	x	8	00	00	00	00	52	00	22	20
21:16:37:6388	Rx	1	0x1878	x	8	07	0A	00	00	79	43	00	00
21:16:38:6267	Rx	1	0x1871	x	8	01	00	01	00	00	00	00	00
21:16:38:6296	Rx	1	0x1872	x	8	44	0A	08	07	5E	01	22	01
21:16:38:6312	Rx	1	0x1873	x	8	2A	09	00	00	0E	00	DC	00
21:16:38:6328	Rx	1	0x1874	x	8	47	01	2F	01	21	00	20	00
21:16:38:6343	Rx	1	0x1875	x	8	53	01	04	00	00	00	01	00
21:16:38:6357	Rx	1	0x1876	x	8	00	00	C9	0C	00	00	AB	0C
21:16:38:6373	Rx	1	0x1877	x	8	00	00	00	00	52	00	22	30
21:16:38:6388	Rx	1	0x1878	x	8	07	0A	00	00	79	43	00	00
21:16:39:6266	Rx	1	0x1871	x	8	01	00	01	00	00	00	00	00
21:16:39:6294	Rx	1	0x1872	x	8	44	0A	08	07	5E	01	22	01
21:16:39:6311	Rx	1	0x1873	x	8	2A	09	00	00	0E	00	DC	00
21:16:39:6327	Rx	1	0x1874	x	8	47	01	2F	01	21	00	20	00
21:16:39:6342	Rx	1	0x1875	x	8	53	01	04	00	00	00	01	00
21:16:39:6356	Rx	1	0x1876	x	8	00	00	CA	0C	00	00	AB	0C
21:16:39:6372	Rx	1	0x1877	x	8	00	00	00	00	52	00	22	40
21:16:39:6387	Rx	1	0x1878	x	8	07	0A	00	00	79	43	00	00
21:16:40:6266	Rx	1	0x1871	x	8	01	00	01	00	00	00	00	00
21:16:40:6295	Rx	1	0x1872	x	8	44	0A	08	07	5E	01	22	01
21:16:40:6311	Rx	1	0x1873	x	8	2A	09	00	00	0E	00	DC	00
21:16:40:6328	Rx	1	0x1874	x	8	47	01	2F	01	21	00	20	00
21:16:40:6343	Rx	1	0x1875	x	8	53	01	04	00	00	00	01	00
21:16:40:6357	Rx	1	0x1876	x	8	00	00	C9	0C	00	00	AB	0C
21:16:40:6372	Rx	1	0x1877	x	8	00	00	00	00	52	00	00	02
21:16:40:6387	Rx	1	0x1878	x	8	07	0A	00	00	79	43	00	00
21:16:41:6266	Rx	1	0x1871	x	8	01	00	01	00	00	00	00	00
21:16:41:6295	Rx	1	0x1872	x	8	44	0A	08	07	5E	01	22	01
21:16:41:6311	Rx	1	0x1873	x	8	2A	09	00	00	0E	00	DC	00
21:16:41:6328	Rx	1	0x1874	x	8	47	01	2F	01	21	00	20	00
21:16:41:6342	Rx	1	0x1875	x	8	53	01	04	00	00	00	01	00
21:16:41:6356	Rx	1	0x1876	x	8	00	00	C9	0C	00	00	AB	0C
21:16:41:6372	Rx	1	0x1877	x	8	00	00	00	00	52	00	22	10
21:16:41:6387	Rx	1	0x1878	x	8	07	0A	00	00	79	43	00	00
21:16:42:6266	Rx	1	0x1871	x	8	01	00	01	00	00	00	00	00
21:16:42:6294	Rx	1	0x1872	x	8	44	0A	08	07	5E	01	22	01
21:16:42:6310	Rx	1	0x1873	x	8	2A	09	00	00	0E	00	DC	00
21:16:42:6327	Rx	1	0x1874	x	8	47	01	2F	01	21	00	20	00
21:16:42:6342	Rx	1	0x1875	x	8	53	01	04	00	00	00	01	00
21:16:42:6356	Rx	1	0x1876	x	8	00	00	CA	0C	00	00	AB	0C
21:16:42:6372	Rx	1	0x1877	x	8	00	00	00	00	52	00	22	20
21:16:42:6386	Rx	1	0x1878	x	8	07	0A	00	00	79	43	00	00
21:16:43:6266	Rx	1	0x1871	x	8	01	00	01	00	00	00	00	00
21:16:43:6294	Rx	1	0x1872	x	8	44	0A	08	07	5E	01	22	01
21:16:43:6310	Rx	1	0x1873	x	8	2A	09	00	00	0E	00	DC	00
21:16:43:6327	Rx	1	0x1874	x	8	47	01	2F	01	21	00	20	00
21:16:43:6340	Rx	1	0x1875	x	8	53	01	04	00	00	00	01	00
21:16:43:6354	Rx	1	0x1876	x	8	00	00	C9	0C	00	00	AB	0C
21:16:43:6370	Rx	1	0x1877	x	8	00	00	00	00	52	00	22	30
21:16:43:6385	Rx	1	0x1878	x	8	07	0A	00	00	79	43	00	00
21:16:44:6266	Rx	1	0x1871	x	8	01	00	01	00	00	00	00	00
21:16:44:6294	Rx	1	0x1872	x	8	44	0A	08	07	5E	01	22	01
21:16:44:6310	Rx	1	0x1873	x	8	2A	09	00	00	0E	00	DC	00
21:16:44:6327	Rx	1	0x1874	x	8	47	01	2F	01	21	00	20	00
21:16:44:6342	Rx	1	0x1875	x	8	53	01	04	00	00	00	01	00
21:16:44:6356	Rx	1	0x1876	x	8	00	00	C9	0C	00	00	AB	0C
21:16:44:6371	Rx	1	0x1877	x	8	00	00	00	00	52	00	22	40
21:16:44:6386	Rx	1	0x1878	x	8	07	0A	00	00	79	43	00	00
21:16:45:6266	Rx	1	0x1871	x	8	01	00	01	00	00	00	00	00
21:16:45:6294	Rx	1	0x1872	x	8	44	0A	08	07	5E	01	22	01
21:16:45:6310	Rx	1	0x1873	x	8	2A	09	00	00	0E	00	DC	00
21:16:45:6327	Rx	1	0x1874	x	8	47	01	2F	01	21	00	20	00
21:16:45:6342	Rx	1	0x1875	x	8	53	01	04	00	00	00	01	00
21:16:45:6356	Rx	1	0x1876	x	8	00	00	CA	0C	00	00	AB	0C
21:16:45:6371	Rx	1	0x1877	x	8	00	00	00	00	52	00	00	02
21:16:45:6386	Rx	1	0x1878	x	8	07	0A	00	00	79	43	00	00
21:16:46:6265	Rx	1	0x1871	x	8	01	00	01	00	00	00	00	00
21:16:46:6293	Rx	1	0x1872	x	8	44	0A	08	07	5E	01	22	01
21:16:46:6310	Rx	1	0x1873	x	8	2A	09	00	00	0E	00	DC	00
21:16:46:6326	Rx	1	0x1874	x	8	48	01	2F	01	21	00	20	00
21:16:46:6341	Rx	1	0x1875	x	8	53	01	04	00	00	00	01	00
21:16:46:6355	Rx	1	0x1876	x	8	00	00	CA	0C	00	00	AB	0C
21:16:46:6371	Rx	1	0x1877	x	8	00	00	00	00	52	00	22	10
21:16:46:6386	Rx	1	0x1878	x	8	07	0A	00	00	79	43	00	00
21:16:47:6265	Rx	1	0x1871	x	8	01	00	01	00	00	00	00	00
21:16:47:6294	Rx	1	0x1872	x	8	44	0A	08	07	5E	01	22	01
21:16:47:6310	Rx	1	0x1873	x	8	2A	09	00	00	0E	00	DC	00
21:16:47:6327	Rx	1	0x1874	x	8	48	01	2F	01	21	00	20	00
21:16:47:6341	Rx	1	0x1875	x	8	53	01	04	00	00	00	01	00
21:16:47:6355	Rx	1	0x1876	x	8	00	00	CA	0C	00	00	AB	0C
21:16:47:6371	Rx	1	0x1877	x	8	00	00	00	00	52	00	22	20
21:16:47:6386	Rx	1	0x1878	x	8	07	0A	00	00	79	43	00	00
21:16:48:6265	Rx	1	0x1871	x	8	01	00	01	00	00	00	00	00
21:16:48:6294	Rx	1	0x1872	x	8	44	0A	08	07	5E	01	22	01
21:16:48:6310	Rx	1	0x1873	x	8	2A	09	00	00	0E	00	DC	00
21:16:48:6327	Rx	1	0x1874	x	8	47	01	2F	01	21	00	20	00
21:16:48:6342	Rx	1	0x1875	x	8	53	01	04	00	00	00	01	00
21:16:48:6356	Rx	1	0x1876	x	8	00	00	CA	0C	00	00	AB	0C
21:16:48:6371	Rx	1	0x1877	x	8	00	00	00	00	52	00	22	30
21:16:48:6386	Rx	1	0x1878	x	8	07	0A	00	00	79	43	00	00
21:16:49:6266	Rx	1	0x1871	x	8	01	00	01	00	00	00	00	00
21:16:49:6294	Rx	1	0x1872	x	8	44	0A	08	07	5E	01	22	01
21:16:49:6310	Rx	1	0x1873	x	8	2A	09	00	00	0E	00	DC	00
21:16:49:6327	Rx	1	0x1874	x	8	47	01	2F	01	21	00	20	00
21:16:49:6340	Rx	1	0x1875	x	8	53	01	04	00	00	00	01	00
21:16:49:6354	Rx	1	0x1876	x	8	00	00	C9	0C	00	00	AB	0C
21:16:49:6370	Rx	1	0x1877	x	8	00	00	00	00	52	00	22	40
21:16:49:6385	Rx	1	0x1878	x	8	07	0A	00	00	79	43	00	00
21:16:50:6265	Rx	1	0x1871	x	8	01	00	01	00	00	00	00	00
21:16:50:6294	Rx	1	0x1872	x	8	44	0A	08	07	5E	01	22	01
21:16:50:6310	Rx	1	0x1873	x	8	2A	09	00	00	0E	00	DC	00
21:16:50:6327	Rx	1	0x1874	x	8	48	01	2F	01	21	00	20	00
21:16:50:6342	Rx	1	0x1875	x	8	53	01	04	00	00	00	01	00
21:16:50:6356	Rx	1	0x1876	x	8	00	00	CA	0C	00	00	AB	0C
21:16:50:6372	Rx	1	0x1877	x	8	00	00	00	00	52	00	00	02
21:16:50:6387	Rx	1	0x1878	x	8	07	0A	00	00	79	43	00	00
21:16:51:6265	Rx	1	0x1871	x	8	01	00	01	00	00	00	00	00
21:16:51:6294	Rx	1	0x1872	x	8	44	0A	08	07	5E	01	22	01
21:16:51:6310	Rx	1	0x1873	x	8	2A	09	00	00	0E	00	DC	00
21:16:51:6327	Rx	1	0x1874	x	8	47	01	2F	01	21	00	20	00
21:16:51:6341	Rx	1	0x1875	x	8	53	01	04	00	00	00	01	00
21:16:51:6355	Rx	1	0x1876	x	8	00	00	CA	0C	00	00	AB	0C
21:16:51:6371	Rx	1	0x1877	x	8	00	00	00	00	52	00	22	10
21:16:51:6386	Rx	1	0x1878	x	8	07	0A	00	00	79	43	00	00
21:16:52:6265	Rx	1	0x1871	x	8	01	00	01	00	00	00	00	00
21:16:52:6294	Rx	1	0x1872	x	8	44	0A	08	07	5E	01	22	01
21:16:52:6310	Rx	1	0x1873	x	8	2A	09	00	00	0E	00	DC	00
21:16:52:6327	Rx	1	0x1874	x	8	47	01	2F	01	21	00	20	00
21:16:52:6341	Rx	1	0x1875	x	8	53	01	04	00	00	00	01	00
21:16:52:6356	Rx	1	0x1876	x	8	00	00	C9	0C	00	00	AB	0C
21:16:52:6372	Rx	1	0x1877	x	8	00	00	00	00	52	00	22	20
21:16:52:6386	Rx	1	0x1878	x	8	07	0A	00	00	79	43	00	00
21:16:53:6266	Rx	1	0x1871	x	8	01	00	01	00	00	00	00	00
21:16:53:6294	Rx	1	0x1872	x	8	44	0A	08	07	5E	01	22	01
21:16:53:6310	Rx	1	0x1873	x	8	2A	09	00	00	0E	00	DC	00
21:16:53:6327	Rx	1	0x1874	x	8	47	01	2F	01	21	00	20	00
21:16:53:6341	Rx	1	0x1875	x	8	53	01	04	00	00	00	01	00
21:16:53:6356	Rx	1	0x1876	x	8	00	00	C9	0C	00	00	AB	0C
21:16:53:6372	Rx	1	0x1877	x	8	00	00	00	00	52	00	22	30
21:16:53:6386	Rx	1	0x1878	x	8	07	0A	00	00	79	43	00	00
21:16:54:6266	Rx	1	0x1871	x	8	01	00	01	00	00	00	00	00
21:16:54:6294	Rx	1	0x1872	x	8	44	0A	08	07	5E	01	22	01
21:16:54:6310	Rx	1	0x1873	x	8	2A	09	00	00	0E	00	DC	00
21:16:54:6327	Rx	1	0x1874	x	8	47	01	2F	01	21	00	20	00
21:16:54:6341	Rx	1	0x1875	x	8	53	01	04	00	00	00	01	00
21:16:54:6356	Rx	1	0x1876	x	8	00	00	C9	0C	00	00	AB	0C
21:16:54:6371	Rx	1	0x1877	x	8	00	00	00	00	52	00	22	40
21:16:54:6386	Rx	1	0x1878	x	8	07	0A	00	00	79	43	00	00
21:16:55:6265	Rx	1	0x1871	x	8	01	00	01	00	00	00	00	00
21:16:55:6294	Rx	1	0x1872	x	8	44	0A	08	07	5E	01	22	01
21:16:55:6311	Rx	1	0x1873	x	8	2A	09	00	00	0E	00	DC	00
21:16:55:6327	Rx	1	0x1874	x	8	47	01	2F	01	21	00	20	00
21:16:55:6342	Rx	1	0x1875	x	8	53	01	04	00	00	00	01	00
21:16:55:6356	Rx	1	0x1876	x	8	00	00	C9	0C	00	00	AB	0C
21:16:55:6372	Rx	1	0x1877	x	8	00	00	00	00	52	00	00	02
21:16:55:6387	Rx	1	0x1878	x	8	07	0A	00	00	79	43	00	00
21:16:56:6264	Rx	1	0x1871	x	8	01	00	01	00	00	00	00	00
21:16:56:6293	Rx	1	0x1872	x	8	44	0A	08	07	5E	01	22	01
21:16:56:6309	Rx	1	0x1873	x	8	2A	09	00	00	0E	00	DC	00
21:16:56:6326	Rx	1	0x1874	x	8	47	01	2F	01	21	00	20	00
21:16:56:6340	Rx	1	0x1875	x	8	53	01	04	00	00	00	01	00
21:16:56:6355	Rx	1	0x1876	x	8	00	00	C9	0C	00	00	AB	0C
21:16:56:6370	Rx	1	0x1877	x	8	00	00	00	00	52	00	22	10
21:16:56:6385	Rx	1	0x1878	x	8	07	0A	00	00	79	43	00	00
21:16:57:6265	Rx	1	0x1871	x	8	01	00	01	00	00	00	00	00
21:16:57:6293	Rx	1	0x1872	x	8	44	0A	08	07	5E	01	22	01
21:16:57:6309	Rx	1	0x1873	x	8	2A	09	00	00	0E	00	DC	00
21:16:57:6326	Rx	1	0x1874	x	8	47	01	2F	01	21	00	20	00
21:16:57:6341	Rx	1	0x1875	x	8	53	01	04	00	00	00	01	00
21:16:57:6355	Rx	1	0x1876	x	8	00	00	C9	0C	00	00	AB	0C
21:16:57:6371	Rx	1	0x1877	x	8	00	00	00	00	52	00	22	20
21:16:57:6386	Rx	1	0x1878	x	8	07	0A	00	00	79	43	00	00
21:16:58:6265	Rx	1	0x1871	x	8	01	00	01	00	00	00	00	00
21:16:58:6294	Rx	1	0x1872	x	8	44	0A	08	07	5E	01	22	01
21:16:58:6309	Rx	1	0x1873	x	8	2A	09	00	00	0E	00	DC	00
21:16:58:6327	Rx	1	0x1874	x	8	47	01	2F	01	21	00	20	00
21:16:58:6341	Rx	1	0x1875	x	8	53	01	04	00	00	00	01	00
21:16:58:6355	Rx	1	0x1876	x	8	00	00	CA	0C	00	00	AB	0C
21:16:58:6371	Rx	1	0x1877	x	8	00	00	00	00	52	00	22	30
21:16:58:6386	Rx	1	0x1878	x	8	07	0A	00	00	79	43	00	00
21:16:59:6264	Rx	1	0x1871	x	8	01	00	01	00	00	00	00	00
21:16:59:6292	Rx	1	0x1872	x	8	44	0A	08	07	5E	01	22	01
21:16:59:6308	Rx	1	0x1873	x	8	2A	09	00	00	0E	00	DC	00
21:16:59:6325	Rx	1	0x1874	x	8	47	01	2F	01	21	00	20	00
21:16:59:6339	Rx	1	0x1875	x	8	53	01	04	00	00	00	01	00
21:16:59:6354	Rx	1	0x1876	x	8	00	00	CA	0C	00	00	AB	0C
21:16:59:6369	Rx	1	0x1877	x	8	00	00	00	00	52	00	22	40
21:16:59:6384	Rx	1	0x1878	x	8	07	0A	00	00	79	43	00	00
21:17:00:6264	Rx	1	0x1871	x	8	01	00	01	00	00	00	00	00
21:17:00:6292	Rx	1	0x1872	x	8	44	0A	08	07	5E	01	22	01
21:17:00:6308	Rx	1	0x1873	x	8	2A	09	00	00	0E	00	DC	00
21:17:00:6325	Rx	1	0x1874	x	8	47	01	2F	01	21	00	20	00
21:17:00:6340	Rx	1	0x1875	x	8	53	01	04	00	00	00	01	00
21:17:00:6354	Rx	1	0x1876	x	8	00	00	C9	0C	00	00	AB	0C
21:17:00:6369	Rx	1	0x1877	x	8	00	00	00	00	52	00	00	02
21:17:00:6384	Rx	1	0x1878	x	8	07	0A	00	00	79	43	00	00
21:17:01:6264	Rx	1	0x1871	x	8	01	00	01	00	00	00	00	00
21:17:01:6292	Rx	1	0x1872	x	8	44	0A	08	07	5E	01	22	01
21:17:01:6308	Rx	1	0x1873	x	8	2A	09	00	00	0E	00	DC	00
21:17:01:6325	Rx	1	0x1874	x	8	47	01	2F	01	21	00	20	00
21:17:01:6339	Rx	1	0x1875	x	8	53	01	04	00	00	00	01	00
21:17:01:6354	Rx	1	0x1876	x	8	00	00	C9	0C	00	00	AB	0C
21:17:01:6369	Rx	1	0x1877	x	8	00	00	00	00	52	00	22	10
21:17:01:6384	Rx	1	0x1878	x	8	07	0A	00	00	79	43	00	00
21:17:02:6264	Rx	1	0x1871	x	8	01	00	01	00	00	00	00	00
21:17:02:6292	Rx	1	0x1872	x	8	44	0A	08	07	5E	01	22	01
21:17:02:6309	Rx	1	0x1873	x	8	29	09	00	00	0E	00	DC	00
21:17:02:6326	Rx	1	0x1874	x	8	48	01	2F	01	21	00	20	00
21:17:02:6340	Rx	1	0x1875	x	8	53	01	04	00	00	00	01	00
21:17:02:6354	Rx	1	0x1876	x	8	00	00	CA	0C	00	00	AB	0C
21:17:02:6370	Rx	1	0x1877	x	8	00	00	00	00	52	00	22	20
21:17:02:6385	Rx	1	0x1878	x	8	07	0A	00	00	79	43	00	00
21:17:03:6263	Rx	1	0x1871	x	8	01	00	01	00	00	00	00	00
21:17:03:6291	Rx	1	0x1872	x	8	44	0A	08	07	5E	01	22	01
21:17:03:6308	Rx	1	0x1873	x	8	2A	09	00	00	0E	00	DC	00
21:17:03:6325	Rx	1	0x1874	x	8	47	01	2F	01	21	00	20	00
21:17:03:6339	Rx	1	0x1875	x	8	53	01	04	00	00	00	01	00
21:17:03:6353	Rx	1	0x1876	x	8	00	00	CA	0C	00	00	AB	0C
21:17:03:6369	Rx	1	0x1877	x	8	00	00	00	00	52	00	22	30
21:17:03:6384	Rx	1	0x1878	x	8	07	0A	00	00	79	43	00	00
21:17:04:6263	Rx	1	0x1871	x	8	01	00	01	00	00	00	00	00
21:17:04:6291	Rx	1	0x1872	x	8	44	0A	08	07	5E	01	22	01
21:17:04:6308	Rx	1	0x1873	x	8	2A	09	00	00	0E	00	DC	00
21:17:04:6324	Rx	1	0x1874	x	8	47	01	2F	01	21	00	20	00
21:17:04:6339	Rx	1	0x1875	x	8	53	01	04	00	00	00	01	00
21:17:04:6353	Rx	1	0x1876	x	8	00	00	CA	0C	00	00	AB	0C
21:17:04:6369	Rx	1	0x1877	x	8	00	00	00	00	52	00	22	40
21:17:04:6383	Rx	1	0x1878	x	8	07	0A	00	00	79	43	00	00
21:17:05:6264	Rx	1	0x1871	x	8	01	00	01	00	00	00	00	00
21:17:05:6292	Rx	1	0x1872	x	8	44	0A	08	07	5E	01	22	01
21:17:05:6308	Rx	1	0x1873	x	8	2A	09	00	00	0E	00	DC	00
21:17:05:6325	Rx	1	0x1874	x	8	47	01	2F	01	21	00	20	00
21:17:05:6340	Rx	1	0x1875	x	8	53	01	04	00	00	00	01	00
21:17:05:6354	Rx	1	0x1876	x	8	00	00	CA	0C	00	00	AB	0C
21:17:05:6370	Rx	1	0x1877	x	8	00	00	00	00	52	00	00	02
21:17:05:6385	Rx	1	0x1878	x	8	07	0A	00	00	79	43	00	00
21:17:06:6263	Rx	1	0x1871	x	8	01	00	01	00	00	00	00	00
21:17:06:6292	Rx	1	0x1872	x	8	44	0A	08	07	5E	01	22	01
21:17:06:6308	Rx	1	0x1873	x	8	2A	09	00	00	0E	00	DC	00
21:17:06:6325	Rx	1	0x1874	x	8	47	01	2F	01	21	00	20	00
21:17:06:6339	Rx	1	0x1875	x	8	53	01	04	00	00	00	01	00
21:17:06:6353	Rx	1	0x1876	x	8	00	00	C9	0C	00	00	AB	0C
21:17:06:6369	Rx	1	0x1877	x	8	00	00	00	00	52	00	22	10
21:17:06:6384	Rx	1	0x1878	x	8	07	0A	00	00	79	43	00	00
21:17:07:6263	Rx	1	0x1871	x	8	01	00	01	00	00	00	00	00
21:17:07:6292	Rx	1	0x1872	x	8	44	0A	08	07	5E	01	22	01
21:17:07:6308	Rx	1	0x1873	x	8	2A	09	00	00	0E	00	DC	00
21:17:07:6325	Rx	1	0x1874	x	8	47	01	2F	01	21	00	20	00
21:17:07:6339	Rx	1	0x1875	x	8	53	01	04	00	00	00	01	00
21:17:07:6354	Rx	1	0x1876	x	8	00	00	C9	0C	00	00	AB	0C
21:17:07:6370	Rx	1	0x1877	x	8	00	00	00	00	52	00	22	20
21:17:07:6385	Rx	1	0x1878	x	8	07	0A	00	00	79	43	00	00
21:17:08:6263	Rx	1	0x1871	x	8	01	00	01	00	00	00	00	00
21:17:08:6291	Rx	1	0x1872	x	8	44	0A	08	07	5E	01	22	01
21:17:08:6308	Rx	1	0x1873	x	8	2A	09	00	00	0E	00	DC	00
21:17:08:6324	Rx	1	0x1874	x	8	47	01	2F	01	21	00	20	00
21:17:08:6339	Rx	1	0x1875	x	8	53	01	04	00	00	00	01	00
21:17:08:6353	Rx	1	0x1876	x	8	00	00	CA	0C	00	00	AB	0C
21:17:08:6369	Rx	1	0x1877	x	8	00	00	00	00	52	00	22	30
21:17:08:6384	Rx	1	0x1878	x	8	07	0A	00	00	79	43	00	00
21:17:09:6263	Rx	1	0x1871	x	8	01	00	01	00	00	00	00	00
21:17:09:6291	Rx	1	0x1872	x	8	44	0A	08	07	5E	01	22	01
21:17:09:6307	Rx	1	0x1873	x	8	2A	09	00	00	0E	00	DC	00
21:17:09:6324	Rx	1	0x1874	x	8	47	01	2F	01	21	00	20	00
21:17:09:6339	Rx	1	0x1875	x	8	53	01	04	00	00	00	01	00
21:17:09:6353	Rx	1	0x1876	x	8	00	00	C9	0C	00	00	AB	0C
21:17:09:6369	Rx	1	0x1877	x	8	00	00	00	00	52	00	22	40
21:17:09:6384	Rx	1	0x1878	x	8	07	0A	00	00	79	43	00	00
21:17:10:6263	Rx	1	0x1871	x	8	01	00	01	00	00	00	00	00
21:17:10:6291	Rx	1	0x1872	x	8	44	0A	08	07	5E	01	22	01
21:17:10:6308	Rx	1	0x1873	x	8	2A	09	00	00	0E	00	DC	00
21:17:10:6325	Rx	1	0x1874	x	8	47	01	2F	01	21	00	20	00
21:17:10:6339	Rx	1	0x1875	x	8	53	01	04	00	00	00	01	00
21:17:10:6353	Rx	1	0x1876	x	8	00	00	C9	0C	00	00	AB	0C
21:17:10:6369	Rx	1	0x1877	x	8	00	00	00	00	52	00	00	02
21:17:10:6383	Rx	1	0x1878	x	8	07	0A	00	00	79	43	00	00
21:17:11:6263	Rx	1	0x1871	x	8	01	00	01	00	00	00	00	00
21:17:11:6292	Rx	1	0x1872	x	8	44	0A	08	07	5E	01	22	01
21:17:11:6308	Rx	1	0x1873	x	8	2A	09	00	00	0E	00	DC	00
21:17:11:6325	Rx	1	0x1874	x	8	47	01	2F	01	21	00	20	00
21:17:11:6339	Rx	1	0x1875	x	8	53	01	04	00	00	00	01	00
21:17:11:6353	Rx	1	0x1876	x	8	00	00	C9	0C	00	00	AB	0C
21:17:11:6369	Rx	1	0x1877	x	8	00	00	00	00	52	00	22	10
21:17:11:6384	Rx	1	0x1878	x	8	07	0A	00	00	79	43	00	00
21:17:12:6262	Rx	1	0x1871	x	8	01	00	01	00	00	00	00	00
21:17:12:6291	Rx	1	0x1872	x	8	44	0A	08	07	5E	01	22	01
21:17:12:6308	Rx	1	0x1873	x	8	2A	09	00	00	0E	00	DC	00
21:17:12:6324	Rx	1	0x1874	x	8	47	01	2F	01	21	00	20	00
21:17:12:6339	Rx	1	0x1875	x	8	53	01	04	00	00	00	01	00
21:17:12:6353	Rx	1	0x1876	x	8	00	00	C9	0C	00	00	AB	0C
21:17:12:6369	Rx	1	0x1877	x	8	00	00	00	00	52	00	22	20
21:17:12:6384	Rx	1	0x1878	x	8	07	0A	00	00	79	43	00	00
21:17:13:6262	Rx	1	0x1871	x	8	01	00	01	00	00	00	00	00
21:17:13:6291	Rx	1	0x1872	x	8	44	0A	08	07	5E	01	22	01
21:17:13:6307	Rx	1	0x1873	x	8	2A	09	00	00	0E	00	DC	00
21:17:13:6324	Rx	1	0x1874	x	8	47	01	2F	01	21	00	20	00
21:17:13:6338	Rx	1	0x1875	x	8	53	01	04	00	00	00	01	00
21:17:13:6352	Rx	1	0x1876	x	8	00	00	C9	0C	00	00	AB	0C
21:17:13:6368	Rx	1	0x1877	x	8	00	00	00	00	52	00	22	30
21:17:13:6383	Rx	1	0x1878	x	8	07	0A	00	00	79	43	00	00
21:17:14:6262	Rx	1	0x1871	x	8	01	00	01	00	00	00	00	00
21:17:14:6290	Rx	1	0x1872	x	8	44	0A	08	07	5E	01	22	01
21:17:14:6307	Rx	1	0x1873	x	8	2A	09	00	00	0E	00	DC	00
21:17:14:6323	Rx	1	0x1874	x	8	47	01	2F	01	21	00	20	00
21:17:14:6338	Rx	1	0x1875	x	8	53	01	04	00	00	00	01	00
21:17:14:6352	Rx	1	0x1876	x	8	00	00	C9	0C	00	00	AB	0C
21:17:14:6368	Rx	1	0x1877	x	8	00	00	00	00	52	00	22	40
21:17:14:6383	Rx	1	0x1878	x	8	07	0A	00	00	79	43	00	00
21:17:15:6262	Rx	1	0x1871	x	8	01	00	01	00	00	00	00	00
21:17:15:6291	Rx	1	0x1872	x	8	44	0A	08	07	5E	01	22	01
21:17:15:6307	Rx	1	0x1873	x	8	2A	09	00	00	0E	00	DC	00
21:17:15:6324	Rx	1	0x1874	x	8	47	01	2F	01	21	00	20	00
21:17:15:6339	Rx	1	0x1875	x	8	53	01	04	00	00	00	01	00
21:17:15:6353	Rx	1	0x1876	x	8	00	00	C9	0C	00	00	AB	0C
21:17:15:6368	Rx	1	0x1877	x	8	00	00	00	00	52	00	00	02
21:17:15:6383	Rx	1	0x1878	x	8	07	0A	00	00	79	43	00	00
21:17:16:6262	Rx	1	0x1871	x	8	01	00	01	00	00	00	00	00
21:17:16:6291	Rx	1	0x1872	x	8	44	0A	08	07	5E	01	22	01
21:17:16:6307	Rx	1	0x1873	x	8	2A	09	00	00	0E	00	DC	00
21:17:16:6323	Rx	1	0x1874	x	8	48	01	2F	01	21	00	20	00
21:17:16:6338	Rx	1	0x1875	x	8	53	01	04	00	00	00	01	00
21:17:16:6352	Rx	1	0x1876	x	8	00	00	CA	0C	00	00	AB	0C
21:17:16:6368	Rx	1	0x1877	x	8	00	00	00	00	52	00	22	10
21:17:16:6383	Rx	1	0x1878	x	8	07	0A	00	00	79	43	00	00
21:17:17:6262	Rx	1	0x1871	x	8	01	00	01	00	00	00	00	00
21:17:17:6290	Rx	1	0x1872	x	8	44	0A	08	07	5E	01	22	01
21:17:17:6306	Rx	1	0x1873	x	8	2A	09	00	00	0E	00	DC	00
21:17:17:6323	Rx	1	0x1874	x	8	47	01	2F	01	21	00	20	00
21:17:17:6337	Rx	1	0x1875	x	8	53	01	04	00	00	00	01	00
21:17:17:6352	Rx	1	0x1876	x	8	00	00	CA	0C	00	00	AB	0C
21:17:17:6367	Rx	1	0x1877	x	8	00	00	00	00	52	00	22	20
21:17:17:6382	Rx	1	0x1878	x	8	07	0A	00	00	79	43	00	00
21:17:18:6262	Rx	1	0x1871	x	8	01	00	01	00	00	00	00	00
21:17:18:6290	Rx	1	0x1872	x	8	44	0A	08	07	5E	01	22	01
21:17:18:6307	Rx	1	0x1873	x	8	2A	09	00	00	0E	00	DC	00
21:17:18:6323	Rx	1	0x1874	x	8	47	01	2F	01	21	00	20	00
21:17:18:6338	Rx	1	0x1875	x	8	53	01	04	00	00	00	01	00
21:17:18:6352	Rx	1	0x1876	x	8	00	00	CA	0C	00	00	AB	0C
21:17:18:6368	Rx	1	0x1877	x	8	00	00	00	00	52	00	22	30
21:17:18:6383	Rx	1	0x1878	x	8	07	0A	00	00	79	43	00	00
21:17:19:6262	Rx	1	0x1871	x	8	01	00	01	00	00	00	00	00
21:17:19:6290	Rx	1	0x1872	x	8	44	0A	08	07	5E	01	22	01
21:17:19:6307	Rx	1	0x1873	x	8	2A	09	00	00	0E	00	DC	00
21:17:19:6323	Rx	1	0x1874	x	8	47	01	2F	01	21	00	20	00
21:17:19:6338	Rx	1	0x1875	x	8	53	01	04	00	00	00	01	00
21:17:19:6352	Rx	1	0x1876	x	8	00	00	C9	0C	00	00	AB	0C
21:17:19:6368	Rx	1	0x1877	x	8	00	00	00	00	52	00	22	40
21:17:19:6383	Rx	1	0x1878	x	8	07	0A	00	00	79	43	00	00
21:17:20:6262	Rx	1	0x1871	x	8	01	00	01	00	00	00	00	00
21:17:20:6291	Rx	1	0x1872	x	8	44	0A	08	07	5E	01	22	01
21:17:20:6306	Rx	1	0x1873	x	8	2A	09	00	00	0E	00	DC	00
21:17:20:6322	Rx	1	0x1874	x	8	47	01	2F	01	21	00	20	00
21:17:20:6337	Rx	1	0x1875	x	8	53	01	04	00	00	00	01	00
21:17:20:6351	Rx	1	0x1876	x	8	00	00	C9	0C	00	00	AB	0C
21:17:20:6367	Rx	1	0x1877	x	8	00	00	00	00	52	00	00	02
21:17:20:6381	Rx	1	0x1878	x	8	07	0A	00	00	79	43	00	00
21:17:21:6262	Rx	1	0x1871	x	8	01	00	01	00	00	00	00	00
21:17:21:6290	Rx	1	0x1872	x	8	44	0A	08	07	5E	01	22	01
21:17:21:6306	Rx	1	0x1873	x	8	2A	09	00	00	0E	00	DC	00
21:17:21:6323	Rx	1	0x1874	x	8	47	01	2F	01	21	00	20	00
21:17:21:6337	Rx	1	0x1875	x	8	53	01	04	00	00	00	01	00
21:17:21:6352	Rx	1	0x1876	x	8	00	00	CA	0C	00	00	AB	0C
21:17:21:6368	Rx	1	0x1877	x	8	00	00	00	00	52	00	22	10
21:17:21:6383	Rx	1	0x1878	x	8	07	0A	00	00	79	43	00	00
21:17:22:6261	Rx	1	0x1871	x	8	01	00	01	00	00	00	00	00
21:17:22:6290	Rx	1	0x1872	x	8	44	0A	08	07	5E	01	22	01
21:17:22:6306	Rx	1	0x1873	x	8	2A	09	00	00	0E	00	DC	00
21:17:22:6322	Rx	1	0x1874	x	8	47	01	2F	01	21	00	20	00
21:17:22:6337	Rx	1	0x1875	x	8	53	01	04	00	00	00	01	00
21:17:22:6351	Rx	1	0x1876	x	8	00	00	C9	0C	00	00	AB	0C
21:17:22:6367	Rx	1	0x1877	x	8	00	00	00	00	52	00	22	20
21:17:22:6382	Rx	1	0x1878	x	8	07	0A	00	00	79	43	00	00
21:17:23:6261	Rx	1	0x1871	x	8	01	00	01	00	00	00	00	00
21:17:23:6290	Rx	1	0x1872	x	8	44	0A	08	07	5E	01	22	01
21:17:23:6306	Rx	1	0x1873	x	8	2A	09	00	00	0E	00	DC	00
21:17:23:6323	Rx	1	0x1874	x	8	47	01	2F	01	21	00	20	00
21:17:23:6337	Rx	1	0x1875	x	8	53	01	04	00	00	00	01	00
21:17:23:6351	Rx	1	0x1876	x	8	00	00	CA	0C	00	00	AB	0C
21:17:23:6367	Rx	1	0x1877	x	8	00	00	00	00	52	00	22	30
21:17:23:6382	Rx	1	0x1878	x	8	07	0A	00	00	79	43	00	00
21:17:24:6261	Rx	1	0x1871	x	8	01	00	01	00	00	00	00	00
21:17:24:6289	Rx	1	0x1872	x	8	44	0A	08	07	5E	01	22	01
21:17:24:6305	Rx	1	0x1873	x	8	2A	09	00	00	0E	00	DC	00
21:17:24:6322	Rx	1	0x1874	x	8	48	01	2F	01	21	00	20	00
21:17:24:6336	Rx	1	0x1875	x	8	53	01	04	00	00	00	01	00
21:17:24:6351	Rx	1	0x1876	x	8	00	00	CA	0C	00	00	AB	0C
21:17:24:6367	Rx	1	0x1877	x	8	00	00	00	00	52	00	22	40
21:17:24:6382	Rx	1	0x1878	x	8	07	0A	00	00	79	43	00	00
21:17:25:6345	Rx	1	0x1871	x	8	01	00	01	00	00	00	00	00
21:17:25:6373	Rx	1	0x1872	x	8	44	0A	08	07	5E	01	22	01
21:17:25:6390	Rx	1	0x1873	x	8	2A	09	00	00	0E	00	DC	00
21:17:25:6406	Rx	1	0x1874	x	8	47	01	2F	01	21	00	20	00
21:17:25:6421	Rx	1	0x1875	x	8	53	01	04	00	00	00	01	00
21:17:25:6435	Rx	1	0x1876	x	8	00	00	C9	0C	00	00	AB	0C
21:17:25:6451	Rx	1	0x1877	x	8	00	00	00	00	52	00	00	02
21:17:25:6466	Rx	1	0x1878	x	8	07	0A	00	00	79	43	00	00
21:17:26:6341	Rx	1	0x1871	x	8	01	00	01	00	00	00	00	00
21:17:26:6369	Rx	1	0x1872	x	8	44	0A	08	07	5E	01	22	01
21:17:26:6385	Rx	1	0x1873	x	8	2A	09	00	00	0E	00	DC	00
21:17:26:6402	Rx	1	0x1874	x	8	47	01	2F	01	21	00	20	00
21:17:26:6417	Rx	1	0x1875	x	8	53	01	04	00	00	00	01	00
21:17:26:6431	Rx	1	0x1876	x	8	00	00	C9	0C	00	00	AB	0C
21:17:26:6447	Rx	1	0x1877	x	8	00	00	00	00	52	00	22	10
21:17:26:6462	Rx	1	0x1878	x	8	07	0A	00	00	79	43	00	00
21:17:27:6341	Rx	1	0x1871	x	8	01	00	01	00	00	00	00	00
21:17:27:6369	Rx	1	0x1872	x	8	44	0A	08	07	5E	01	22	01
21:17:27:6385	Rx	1	0x1873	x	8	2A	09	00	00	0E	00	DC	00
21:17:27:6402	Rx	1	0x1874	x	8	48	01	2F	01	21	00	20	00
21:17:27:6417	Rx	1	0x1875	x	8	53	01	04	00	00	00	01	00
21:17:27:6431	Rx	1	0x1876	x	8	00	00	C9	0C	00	00	AB	0C
21:17:27:6447	Rx	1	0x1877	x	8	00	00	00	00	52	00	22	20
21:17:27:6462	Rx	1	0x1878	x	8	07	0A	00	00	79	43	00	00
21:17:28:6341	Rx	1	0x1871	x	8	01	00	01	00	00	00	00	00
21:17:28:6369	Rx	1	0x1872	x	8	44	0A	08	07	5E	01	22	01
21:17:28:6385	Rx	1	0x1873	x	8	2A	09	00	00	0E	00	DC	00
21:17:28:6402	Rx	1	0x1874	x	8	47	01	2F	01	21	00	20	00
21:17:28:6416	Rx	1	0x1875	x	8	53	01	04	00	00	00	01	00
21:17:28:6431	Rx	1	0x1876	x	8	00	00	C9	0C	00	00	AB	0C
21:17:28:6447	Rx	1	0x1877	x	8	00	00	00	00	52	00	22	30
21:17:28:6461	Rx	1	0x1878	x	8	07	0A	00	00	79	43	00	00
21:17:29:6341	Rx	1	0x1871	x	8	01	00	01	00	00	00	00	00
21:17:29:6369	Rx	1	0x1872	x	8	44	0A	08	07	5E	01	22	01
21:17:29:6385	Rx	1	0x1873	x	8	2A	09	00	00	0E	00	DC	00
21:17:29:6402	Rx	1	0x1874	x	8	48	01	2F	01	21	00	20	00
21:17:29:6416	Rx	1	0x1875	x	8	53	01	04	00	00	00	01	00
21:17:29:6431	Rx	1	0x1876	x	8	00	00	C9	0C	00	00	AB	0C
21:17:29:6446	Rx	1	0x1877	x	8	00	00	00	00	52	00	22	40
21:17:29:6461	Rx	1	0x1878	x	8	07	0A	00	00	79	43	00	00
21:17:30:6341	Rx	1	0x1871	x	8	01	00	01	00	00	00	00	00
21:17:30:6369	Rx	1	0x1872	x	8	44	0A	08	07	5E	01	22	01
21:17:30:6385	Rx	1	0x1873	x	8	2A	09	00	00	0E	00	DC	00
21:17:30:6402	Rx	1	0x1874	x	8	47	01	2F	01	21	00	20	00
21:17:30:6416	Rx	1	0x1875	x	8	53	01	04	00	00	00	01	00
21:17:30:6430	Rx	1	0x1876	x	8	00	00	C9	0C	00	00	AB	0C
21:17:30:6446	Rx	1	0x1877	x	8	00	00	00	00	52	00	00	02
21:17:30:6461	Rx	1	0x1878	x	8	07	0A	00	00	79	43	00	00
21:17:31:6341	Rx	1	0x1871	x	8	01	00	01	00	00	00	00	00
21:17:31:6369	Rx	1	0x1872	x	8	44	0A	08	07	5E	01	22	01
21:17:31:6385	Rx	1	0x1873	x	8	2A	09	00	00	0E	00	DC	00
21:17:31:6402	Rx	1	0x1874	x	8	47	01	2F	01	21	00	20	00
21:17:31:6416	Rx	1	0x1875	x	8	53	01	04	00	00	00	01	00
21:17:31:6430	Rx	1	0x1876	x	8	00	00	C9	0C	00	00	AB	0C
21:17:31:6446	Rx	1	0x1877	x	8	00	00	00	00	52	00	22	10
21:17:31:6461	Rx	1	0x1878	x	8	07	0A	00	00	79	43	00	00
21:17:32:6341	Rx	1	0x1871	x	8	01	00	01	00	00	00	00	00
21:17:32:6369	Rx	1	0x1872	x	8	44	0A	08	07	5E	01	22	01
21:17:32:6385	Rx	1	0x1873	x	8	2A	09	00	00	0E	00	DC	00
21:17:32:6402	Rx	1	0x1874	x	8	47	01	2F	01	21	00	20	00
21:17:32:6417	Rx	1	0x1875	x	8	53	01	04	00	00	00	01	00
21:17:32:6431	Rx	1	0x1876	x	8	00	00	C9	0C	00	00	AB	0C
21:17:32:6446	Rx	1	0x1877	x	8	00	00	00	00	52	00	22	20
21:17:32:6461	Rx	1	0x1878	x	8	07	0A	00	00	79	43	00	00
21:17:33:6341	Rx	1	0x1871	x	8	01	00	01	00	00	00	00	00
21:17:33:6369	Rx	1	0x1872	x	8	44	0A	08	07	5E	01	22	01
21:17:33:6385	Rx	1	0x1873	x	8	2A	09	00	00	0E	00	DC	00
21:17:33:6402	Rx	1	0x1874	x	8	47	01	2F	01	21	00	20	00
21:17:33:6416	Rx	1	0x1875	x	8	53	01	04	00	00	00	01	00
21:17:33:6431	Rx	1	0x1876	x	8	00	00	C9	0C	00	00	AB	0C
21:17:33:6447	Rx	1	0x1877	x	8	00	00	00	00	52	00	22	30
21:17:33:6461	Rx	1	0x1878	x	8	07	0A	00	00	79	43	00	00
21:17:34:6341	Rx	1	0x1871	x	8	01	00	01	00	00	00	00	00
21:17:34:6369	Rx	1	0x1872	x	8	44	0A	08	07	5E	01	22	01
21:17:34:6385	Rx	1	0x1873	x	8	2A	09	00	00	0E	00	DC	00
21:17:34:6402	Rx	1	0x1874	x	8	48	01	2F	01	21	00	20	00
21:17:34:6416	Rx	1	0x1875	x	8	53	01	04	00	00	00	01	00
21:17:34:6430	Rx	1	0x1876	x	8	00	00	CA	0C	00	00	AB	0C
21:17:34:6446	Rx	1	0x1877	x	8	00	00	00	00	52	00	22	40
21:17:34:6461	Rx	1	0x1878	x	8	07	0A	00	00	79	43	00	00
21:17:35:6340	Rx	1	0x1871	x	8	01	00	01	00	00	00	00	00
21:17:35:6368	Rx	1	0x1872	x	8	44	0A	08	07	5E	01	22	01
21:17:35:6384	Rx	1	0x1873	x	8	2A	09	00	00	0E	00	DC	00
21:17:35:6401	Rx	1	0x1874	x	8	47	01	2F	01	21	00	20	00
21:17:35:6416	Rx	1	0x1875	x	8	53	01	04	00	00	00	01	00
21:17:35:6430	Rx	1	0x1876	x	8	00	00	C9	0C	00	00	AB	0C
21:17:35:6445	Rx	1	0x1877	x	8	00	00	00	00	52	00	00	02
21:17:35:6460	Rx	1	0x1878	x	8	07	0A	00	00	79	43	00	00
21:17:36:6340	Rx	1	0x1871	x	8	01	00	01	00	00	00	00	00
21:17:36:6368	Rx	1	0x1872	x	8	44	0A	08	07	5E	01	22	01
21:17:36:6384	Rx	1	0x1873	x	8	2A	09	00	00	0E	00	DC	00
21:17:36:6401	Rx	1	0x1874	x	8	47	01	2F	01	21	00	20	00
21:17:36:6415	Rx	1	0x1875	x	8	53	01	04	00	00	00	01	00
21:17:36:6430	Rx	1	0x1876	x	8	00	00	C9	0C	00	00	AB	0C
21:17:36:6445	Rx	1	0x1877	x	8	00	00	00	00	52	00	22	10
21:17:36:6460	Rx	1	0x1878	x	8	07	0A	00	00	79	43	00	00
21:17:37:6340	Rx	1	0x1871	x	8	01	00	01	00	00	00	00	00
21:17:37:6368	Rx	1	0x1872	x	8	44	0A	08	07	5E	01	22	01
21:17:37:6384	Rx	1	0x1873	x	8	2A	09	00	00	0E	00	DC	00
21:17:37:6401	Rx	1	0x1874	x	8	47	01	2F	01	21	00	20	00
21:17:37:6416	Rx	1	0x1875	x	8	53	01	04	00	00	00	01	00
21:17:37:6430	Rx	1	0x1876	x	8	00	00	CA	0C	00	00	AB	0C
21:17:37:6445	Rx	1	0x1877	x	8	00	00	00	00	52	00	22	20
21:17:37:6460	Rx	1	0x1878	x	8	07	0A	00	00	79	43	00	00
21:17:38:6340	Rx	1	0x1871	x	8	01	00	01	00	00	00	00	00
21:17:38:6368	Rx	1	0x1872	x	8	44	0A	08	07	5E	01	22	01
21:17:38:6384	Rx	1	0x1873	x	8	2A	09	00	00	0E	00	DC	00
21:17:38:6401	Rx	1	0x1874	x	8	47	01	2F	01	21	00	20	00
21:17:38:6415	Rx	1	0x1875	x	8	53	01	04	00	00	00	01	00
21:17:38:6430	Rx	1	0x1876	x	8	00	00	CA	0C	00	00	AB	0C
21:17:38:6445	Rx	1	0x1877	x	8	00	00	00	00	52	00	22	30
21:17:38:6460	Rx	1	0x1878	x	8	07	0A	00	00	79	43	00	00
21:17:39:6340	Rx	1	0x1871	x	8	01	00	01	00	00	00	00	00
21:17:39:6368	Rx	1	0x1872	x	8	44	0A	08	07	5E	01	22	01
21:17:39:6384	Rx	1	0x1873	x	8	2A	09	00	00	0E	00	DC	00
21:17:39:6401	Rx	1	0x1874	x	8	47	01	2F	01	21	00	20	00
21:17:39:6416	Rx	1	0x1875	x	8	53	01	04	00	00	00	01	00
21:17:39:6430	Rx	1	0x1876	x	8	00	00	C9	0C	00	00	AB	0C
21:17:39:6446	Rx	1	0x1877	x	8	00	00	00	00	52	00	22	40
21:17:39:6460	Rx	1	0x1878	x	8	07	0A	00	00	79	43	00	00
21:17:40:6340	Rx	1	0x1871	x	8	01	00	01	00	00	00	00	00
21:17:40:6368	Rx	1	0x1872	x	8	44	0A	08	07	5E	01	22	01
21:17:40:6384	Rx	1	0x1873	x	8	2A	09	00	00	0E	00	DC	00
21:17:40:6401	Rx	1	0x1874	x	8	47	01	2F	01	21	00	20	00
21:17:40:6416	Rx	1	0x1875	x	8	53	01	04	00	00	00	01	00
21:17:40:6430	Rx	1	0x1876	x	8	00	00	C9	0C	00	00	AB	0C
21:17:40:6446	Rx	1	0x1877	x	8	00	00	00	00	52	00	00	02
21:17:40:6461	Rx	1	0x1878	x	8	07	0A	00	00	79	43	00	00
21:17:41:6340	Rx	1	0x1871	x	8	01	00	01	00	00	00	00	00
21:17:41:6369	Rx	1	0x1872	x	8	44	0A	08	07	5E	01	22	01
21:17:41:6384	Rx	1	0x1873	x	8	2A	09	00	00	0E	00	DC	00
21:17:41:6401	Rx	1	0x1874	x	8	47	01	2F	01	21	00	20	00
21:17:41:6416	Rx	1	0x1875	x	8	53	01	04	00	00	00	01	00
21:17:41:6430	Rx	1	0x1876	x	8	00	00	C9	0C	00	00	AB	0C
21:17:41:6446	Rx	1	0x1877	x	8	00	00	00	00	52	00	22	10
21:17:41:6461	Rx	1	0x1878	x	8	07	0A	00	00	79	43	00	00
21:17:42:6340	Rx	1	0x1871	x	8	01	00	01	00	00	00	00	00
21:17:42:6368	Rx	1	0x1872	x	8	44	0A	08	07	5E	01	22	01
21:17:42:6384	Rx	1	0x1873	x	8	2A	09	00	00	0E	00	DC	00
21:17:42:6401	Rx	1	0x1874	x	8	47	01	2F	01	21	00	20	00
21:17:42:6415	Rx	1	0x1875	x	8	53	01	04	00	00	00	01	00
21:17:42:6430	Rx	1	0x1876	x	8	00	00	C9	0C	00	00	AB	0C
21:17:42:6446	Rx	1	0x1877	x	8	00	00	00	00	52	00	22	20
21:17:42:6460	Rx	1	0x1878	x	8	07	0A	00	00	79	43	00	00
21:17:43:6340	Rx	1	0x1871	x	8	01	00	01	00	00	00	00	00
21:17:43:6368	Rx	1	0x1872	x	8	44	0A	08	07	5E	01	22	01
21:17:43:6384	Rx	1	0x1873	x	8	2A	09	00	00	0E	00	DC	00
21:17:43:6401	Rx	1	0x1874	x	8	47	01	2F	01	21	00	20	00
21:17:43:6416	Rx	1	0x1875	x	8	53	01	04	00	00	00	01	00
21:17:43:6430	Rx	1	0x1876	x	8	00	00	C9	0C	00	00	AB	0C
21:17:43:6446	Rx	1	0x1877	x	8	00	00	00	00	52	00	22	30
21:17:43:6460	Rx	1	0x1878	x	8	07	0A	00	00	79	43	00	00
21:17:44:6340	Rx	1	0x1871	x	8	01	00	01	00	00	00	00	00
21:17:44:6368	Rx	1	0x1872	x	8	44	0A	08	07	5E	01	22	01
21:17:44:6384	Rx	1	0x1873	x	8	2A	09	00	00	0E	00	DC	00
21:17:44:6401	Rx	1	0x1874	x	8	47	01	2F	01	21	00	20	00
21:17:44:6415	Rx	1	0x1875	x	8	53	01	04	00	00	00	01	00
21:17:44:6430	Rx	1	0x1876	x	8	00	00	C9	0C	00	00	AB	0C
21:17:44:6445	Rx	1	0x1877	x	8	00	00	00	00	52	00	22	40
21:17:44:6460	Rx	1	0x1878	x	8	07	0A	00	00	79	43	00	00
21:17:45:6340	Rx	1	0x1871	x	8	01	00	01	00	00	00	00	00
21:17:45:6368	Rx	1	0x1872	x	8	44	0A	08	07	5E	01	22	01
21:17:45:6384	Rx	1	0x1873	x	8	2A	09	00	00	0E	00	DC	00
21:17:45:6401	Rx	1	0x1874	x	8	47	01	2F	01	21	00	20	00
21:17:45:6415	Rx	1	0x1875	x	8	53	01	04	00	00	00	01	00
21:17:45:6430	Rx	1	0x1876	x	8	00	00	CA	0C	00	00	AB	0C
21:17:45:6446	Rx	1	0x1877	x	8	00	00	00	00	52	00	00	02
21:17:45:6460	Rx	1	0x1878	x	8	07	0A	00	00	79	43	00	00
21:17:46:6340	Rx	1	0x1871	x	8	01	00	01	00	00	00	00	00
21:17:46:6368	Rx	1	0x1872	x	8	44	0A	08	07	5E	01	22	01
21:17:46:6384	Rx	1	0x1873	x	8	2A	09	00	00	0E	00	DC	00
21:17:46:6401	Rx	1	0x1874	x	8	47	01	2F	01	21	00	20	00
21:17:46:6415	Rx	1	0x1875	x	8	53	01	04	00	00	00	01	00
21:17:46:6429	Rx	1	0x1876	x	8	00	00	CA	0C	00	00	AB	0C
21:17:46:6445	Rx	1	0x1877	x	8	00	00	00	00	52	00	22	10
21:17:46:6460	Rx	1	0x1878	x	8	07	0A	00	00	79	43	00	00
21:17:47:6339	Rx	1	0x1871	x	8	01	00	01	00	00	00	00	00
21:17:47:6368	Rx	1	0x1872	x	8	44	0A	08	07	5E	01	22	01
21:17:47:6384	Rx	1	0x1873	x	8	2A	09	00	00	0E	00	DC	00
21:17:47:6401	Rx	1	0x1874	x	8	47	01	2F	01	21	00	20	00
21:17:47:6415	Rx	1	0x1875	x	8	53	01	04	00	00	00	01	00
21:17:47:6429	Rx	1	0x1876	x	8	00	00	C9	0C	00	00	AB	0C
21:17:47:6445	Rx	1	0x1877	x	8	00	00	00	00	52	00	22	20
21:17:47:6460	Rx	1	0x1878	x	8	07	0A	00	00	79	43	00	00
21:17:48:6339	Rx	1	0x1871	x	8	01	00	01	00	00	00	00	00
21:17:48:6368	Rx	1	0x1872	x	8	44	0A	08	07	5E	01	22	01
21:17:48:6384	Rx	1	0x1873	x	8	2A	09	00	00	0E	00	DC	00
21:17:48:6401	Rx	1	0x1874	x	8	48	01	2F	01	21	00	20	00
21:17:48:6416	Rx	1	0x1875	x	8	53	01	04	00	00	00	01	00
21:17:48:6430	Rx	1	0x1876	x	8	00	00	C9	0C	00	00	AB	0C
21:17:48:6446	Rx	1	0x1877	x	8	00	00	00	00	52	00	22	30
21:17:48:6460	Rx	1	0x1878	x	8	07	0A	00	00	79	43	00	00
21:17:49:6339	Rx	1	0x1871	x	8	01	00	01	00	00	00	00	00
21:17:49:6367	Rx	1	0x1872	x	8	44	0A	08	07	5E	01	22	01
21:17:49:6383	Rx	1	0x1873	x	8	2A	09	00	00	0E	00	DC	00
21:17:49:6400	Rx	1	0x1874	x	8	47	01	2F	01	21	00	20	00
21:17:49:6414	Rx	1	0x1875	x	8	53	01	04	00	00	00	01	00
21:17:49:6429	Rx	1	0x1876	x	8	00	00	CA	0C	00	00	AB	0C
21:17:49:6445	Rx	1	0x1877	x	8	00	00	00	00	52	00	22	40
21:17:49:6459	Rx	1	0x1878	x	8	07	0A	00	00	79	43	00	00
21:17:50:6339	Rx	1	0x1871	x	8	01	00	01	00	00	00	00	00
21:17:50:6367	Rx	1	0x1872	x	8	44	0A	08	07	5E	01	22	01
21:17:50:6383	Rx	1	0x1873	x	8	2A	09	00	00	0E	00	DC	00
21:17:50:6400	Rx	1	0x1874	x	8	47	01	2F	01	21	00	20	00
21:17:50:6415	Rx	1	0x1875	x	8	53	01	04	00	00	00	01	00
21:17:50:6429	Rx	1	0x1876	x	8	00	00	C9	0C	00	00	AB	0C
21:17:50:6445	Rx	1	0x1877	x	8	00	00	00	00	52	00	00	02
21:17:50:6459	Rx	1	0x1878	x	8	07	0A	00	00	79	43	00	00
21:17:51:6339	Rx	1	0x1871	x	8	01	00	01	00	00	00	00	00
21:17:51:6368	Rx	1	0x1872	x	8	44	0A	08	07	5E	01	22	01
21:17:51:6383	Rx	1	0x1873	x	8	2A	09	00	00	0E	00	DC	00
21:17:51:6400	Rx	1	0x1874	x	8	47	01	2F	01	21	00	20	00
21:17:51:6415	Rx	1	0x1875	x	8	53	01	04	00	00	00	01	00
21:17:51:6429	Rx	1	0x1876	x	8	00	00	C9	0C	00	00	AB	0C
21:17:51:6445	Rx	1	0x1877	x	8	00	00	00	00	52	00	22	10
21:17:51:6459	Rx	1	0x1878	x	8	07	0A	00	00	79	43	00	00
21:17:52:6338	Rx	1	0x1871	x	8	01	00	01	00	00	00	00	00
21:17:52:6366	Rx	1	0x1872	x	8	44	0A	08	07	5E	01	22	01
21:17:52:6382	Rx	1	0x1873	x	8	2A	09	00	00	0E	00	DC	00
21:17:52:6399	Rx	1	0x1874	x	8	47	01	2F	01	21	00	20	00
21:17:52:6413	Rx	1	0x1875	x	8	53	01	04	00	00	00	01	00
21:17:52:6428	Rx	1	0x1876	x	8	00	00	CA	0C	00	00	AB	0C
21:17:52:6443	Rx	1	0x1877	x	8	00	00	00	00	52	00	22	20
21:17:52:6458	Rx	1	0x1878	x	8	07	0A	00	00	79	43	00	00
21:17:53:6338	Rx	1	0x1871	x	8	01	00	01	00	00	00	00	00
21:17:53:6366	Rx	1	0x1872	x	8	44	0A	08	07	5E	01	22	01
21:17:53:6382	Rx	1	0x1873	x	8	2A	09	00	00	0E	00	DC	00
21:17:53:6399	Rx	1	0x1874	x	8	48	01	2F	01	21	00	20	00
21:17:53:6413	Rx	1	0x1875	x	8	53	01	04	00	00	00	01	00
21:17:53:6428	Rx	1	0x1876	x	8	00	00	C9	0C	00	00	AB	0C
21:17:53:6443	Rx	1	0x1877	x	8	00	00	00	00	52	00	22	30
21:17:53:6458	Rx	1	0x1878	x	8	07	0A	00	00	79	43	00	00
21:17:54:6338	Rx	1	0x1871	x	8	01	00	01	00	00	00	00	00
21:17:54:6366	Rx	1	0x1872	x	8	44	0A	08	07	5E	01	22	01
21:17:54:6383	Rx	1	0x1873	x	8	2A	09	00	00	0E	00	DC	00
21:17:54:6399	Rx	1	0x1874	x	8	47	01	2F	01	21	00	20	00
21:17:54:6414	Rx	1	0x1875	x	8	53	01	04	00	00	00	01	00
21:17:54:6428	Rx	1	0x1876	x	8	00	00	C9	0C	00	00	AB	0C
21:17:54:6444	Rx	1	0x1877	x	8	00	00	00	00	52	00	22	40
21:17:54:6459	Rx	1	0x1878	x	8	07	0A	00	00	79	43	00	00
21:17:55:6338	Rx	1	0x1871	x	8	01	00	01	00	00	00	00	00
21:17:55:6366	Rx	1	0x1872	x	8	44	0A	08	07	5E	01	22	01
21:17:55:6382	Rx	1	0x1873	x	8	2A	09	00	00	0E	00	DC	00
21:17:55:6399	Rx	1	0x1874	x	8	47	01	2F	01	21	00	20	00
21:17:55:6413	Rx	1	0x1875	x	8	53	01	04	00	00	00	01	00
21:17:55:6428	Rx	1	0x1876	x	8	00	00	C9	0C	00	00	AB	0C
21:17:55:6444	Rx	1	0x1877	x	8	00	00	00	00	52	00	00	02
21:17:55:6458	Rx	1	0x1878	x	8	07	0A	00	00	79	43	00	00
21:17:56:6338	Rx	1	0x1871	x	8	01	00	01	00	00	00	00	00
21:17:56:6366	Rx	1	0x1872	x	8	44	0A	08	07	5E	01	22	01
21:17:56:6382	Rx	1	0x1873	x	8	2A	09	00	00	0E	00	DC	00
21:17:56:6399	Rx	1	0x1874	x	8	47	01	2F	01	21	00	20	00
21:17:56:6413	Rx	1	0x1875	x	8	53	01	04	00	00	00	01	00
21:17:56:6428	Rx	1	0x1876	x	8	00	00	C9	0C	00	00	AB	0C
21:17:56:6444	Rx	1	0x1877	x	8	00	00	00	00	52	00	22	10
21:17:56:6458	Rx	1	0x1878	x	8	07	0A	00	00	79	43	00	00
21:17:57:6337	Rx	1	0x1871	x	8	01	00	01	00	00	00	00	00
21:17:57:6366	Rx	1	0x1872	x	8	44	0A	08	07	5E	01	22	01
21:17:57:6383	Rx	1	0x1873	x	8	2A	09	00	00	0E	00	DC	00
21:17:57:6399	Rx	1	0x1874	x	8	47	01	2F	01	21	00	20	00
21:17:57:6414	Rx	1	0x1875	x	8	53	01	04	00	00	00	01	00
21:17:57:6428	Rx	1	0x1876	x	8	00	00	CA	0C	00	00	AB	0C
21:17:57:6444	Rx	1	0x1877	x	8	00	00	00	00	52	00	22	20
21:17:57:6459	Rx	1	0x1878	x	8	07	0A	00	00	79	43	00	00
21:17:58:6338	Rx	1	0x1871	x	8	01	00	01	00	00	00	00	00
21:17:58:6366	Rx	1	0x1872	x	8	44	0A	08	07	5E	01	22	01
21:17:58:6382	Rx	1	0x1873	x	8	2A	09	00	00	0E	00	DC	00
21:17:58:6399	Rx	1	0x1874	x	8	47	01	2F	01	21	00	20	00
21:17:58:6413	Rx	1	0x1875	x	8	53	01	04	00	00	00	01	00
21:17:58:6427	Rx	1	0x1876	x	8	00	00	C9	0C	00	00	AB	0C
21:17:58:6443	Rx	1	0x1877	x	8	00	00	00	00	52	00	22	30
21:17:58:6458	Rx	1	0x1878	x	8	07	0A	00	00	79	43	00	00
21:17:59:6337	Rx	1	0x1871	x	8	01	00	01	00	00	00	00	00
21:17:59:6365	Rx	1	0x1872	x	8	44	0A	08	07	5E	01	22	01
21:17:59:6382	Rx	1	0x1873	x	8	2A	09	00	00	0E	00	DC	00
21:17:59:6398	Rx	1	0x1874	x	8	47	01	2F	01	21	00	20	00
21:17:59:6413	Rx	1	0x1875	x	8	53	01	04	00	00	00	01	00
21:17:59:6427	Rx	1	0x1876	x	8	00	00	CA	0C	00	00	AB	0C
21:17:59:6443	Rx	1	0x1877	x	8	00	00	00	00	52	00	22	40
21:17:59:6458	Rx	1	0x1878	x	8	07	0A	00	00	79	43	00	00
21:18:00:6337	Rx	1	0x1871	x	8	01	00	01	00	00	00	00	00
21:18:00:6365	Rx	1	0x1872	x	8	44	0A	08	07	5E	01	22	01
21:18:00:6382	Rx	1	0x1873	x	8	2A	09	00	00	0E	00	DC	00
21:18:00:6398	Rx	1	0x1874	x	8	48	01	2F	01	21	00	20	00
21:18:00:6413	Rx	1	0x1875	x	8	53	01	04	00	00	00	01	00
21:18:00:6427	Rx	1	0x1876	x	8	00	00	CA	0C	00	00	AB	0C
21:18:00:6443	Rx	1	0x1877	x	8	00	00	00	00	52	00	00	02
21:18:00:6458	Rx	1	0x1878	x	8	07	0A	00	00	79	43	00	00
21:18:01:6337	Rx	1	0x1871	x	8	01	00	01	00	00	00	00	00
21:18:01:6365	Rx	1	0x1872	x	8	44	0A	08	07	5E	01	22	01
21:18:01:6381	Rx	1	0x1873	x	8	2A	09	00	00	0E	00	DC	00
21:18:01:6398	Rx	1	0x1874	x	8	47	01	2F	01	21	00	20	00
21:18:01:6412	Rx	1	0x1875	x	8	53	01	04	00	00	00	01	00
21:18:01:6427	Rx	1	0x1876	x	8	00	00	C9	0C	00	00	AB	0C
21:18:01:6442	Rx	1	0x1877	x	8	00	00	00	00	52	00	22	10
21:18:01:6457	Rx	1	0x1878	x	8	07	0A	00	00	79	43	00	00
21:18:02:6337	Rx	1	0x1871	x	8	01	00	01	00	00	00	00	00
21:18:02:6365	Rx	1	0x1872	x	8	44	0A	08	07	5E	01	22	01
21:18:02:6382	Rx	1	0x1873	x	8	2A	09	00	00	0E	00	DC	00
21:18:02:6398	Rx	1	0x1874	x	8	47	01	2F	01	21	00	20	00
21:18:02:6413	Rx	1	0x1875	x	8	53	01	04	00	00	00	01	00
21:18:02:6427	Rx	1	0x1876	x	8	00	00	C9	0C	00	00	AB	0C
21:18:02:6443	Rx	1	0x1877	x	8	00	00	00	00	52	00	22	20
21:18:02:6458	Rx	1	0x1878	x	8	07	0A	00	00	79	43	00	00
21:18:03:6337	Rx	1	0x1871	x	8	01	00	01	00	00	00	00	00
21:18:03:6365	Rx	1	0x1872	x	8	44	0A	08	07	5E	01	22	01
21:18:03:6382	Rx	1	0x1873	x	8	2A	09	00	00	0E	00	DC	00
21:18:03:6398	Rx	1	0x1874	x	8	47	01	2F	01	21	00	20	00
21:18:03:6413	Rx	1	0x1875	x	8	53	01	04	00	00	00	01	00
21:18:03:6427	Rx	1	0x1876	x	8	00	00	C9	0C	00	00	AB	0C
21:18:03:6443	Rx	1	0x1877	x	8	00	00	00	00	52	00	22	30
21:18:03:6458	Rx	1	0x1878	x	8	07	0A	00	00	79	43	00	00
21:18:04:6337	Rx	1	0x1871	x	8	01	00	01	00	00	00	00	00
21:18:04:6365	Rx	1	0x1872	x	8	44	0A	08	07	5E	01	22	01
21:18:04:6381	Rx	1	0x1873	x	8	2A	09	00	00	0E	00	DC	00
21:18:04:6398	Rx	1	0x1874	x	8	47	01	2F	01	21	00	20	00
21:18:04:6413	Rx	1	0x1875	x	8	53	01	04	00	00	00	01	00
21:18:04:6427	Rx	1	0x1876	x	8	00	00	C9	0C	00	00	AB	0C
21:18:04:6443	Rx	1	0x1877	x	8	00	00	00	00	52	00	22	40
21:18:04:6457	Rx	1	0x1878	x	8	07	0A	00	00	79	43	00	00
21:18:05:6337	Rx	1	0x1871	x	8	01	00	01	00	00	00	00	00
21:18:05:6365	Rx	1	0x1872	x	8	44	0A	08	07	5E	01	22	01
21:18:05:6381	Rx	1	0x1873	x	8	2A	09	00	00	0E	00	DC	00
21:18:05:6398	Rx	1	0x1874	x	8	47	01	2F	01	21	00	20	00
21:18:05:6413	Rx	1	0x1875	x	8	53	01	04	00	00	00	01	00
21:18:05:6427	Rx	1	0x1876	x	8	00	00	CA	0C	00	00	AB	0C
21:18:05:6442	Rx	1	0x1877	x	8	00	00	00	00	52	00	00	02
21:18:05:6457	Rx	1	0x1878	x	8	07	0A	00	00	79	43	00	00
21:18:06:6337	Rx	1	0x1871	x	8	01	00	01	00	00	00	00	00
21:18:06:6366	Rx	1	0x1872	x	8	44	0A	08	07	5E	01	22	01
21:18:06:6382	Rx	1	0x1873	x	8	2A	09	00	00	0E	00	DC	00
21:18:06:6398	Rx	1	0x1874	x	8	47	01	2F	01	21	00	20	00
21:18:06:6413	Rx	1	0x1875	x	8	53	01	04	00	00	00	01	00
21:18:06:6427	Rx	1	0x1876	x	8	00	00	C9	0C	00	00	AB	0C
21:18:06:6443	Rx	1	0x1877	x	8	00	00	00	00	52	00	22	10
21:18:06:6458	Rx	1	0x1878	x	8	07	0A	00	00	79	43	00	00
21:18:07:6336	Rx	1	0x1871	x	8	01	00	01	00	00	00	00	00
21:18:07:6365	Rx	1	0x1872	x	8	44	0A	08	07	5E	01	22	01
21:18:07:6381	Rx	1	0x1873	x	8	2A	09	00	00	0E	00	DC	00
21:18:07:6397	Rx	1	0x1874	x	8	47	01	2F	01	21	00	20	00
21:18:07:6412	Rx	1	0x1875	x	8	53	01	04	00	00	00	01	00
21:18:07:6426	Rx	1	0x1876	x	8	00	00	C9	0C	00	00	AB	0C
21:18:07:6442	Rx	1	0x1877	x	8	00	00	00	00	52	00	22	20
21:18:07:6457	Rx	1	0x1878	x	8	07	0A	00	00	79	43	00	00
21:18:08:6336	Rx	1	0x1871	x	8	01	00	01	00	00	00	00	00
21:18:08:6364	Rx	1	0x1872	x	8	44	0A	08	07	5E	01	22	01
21:18:08:6380	Rx	1	0x1873	x	8	2A	09	00	00	0E	00	DC	00
21:18:08:6397	Rx	1	0x1874	x	8	47	01	2F	01	21	00	20	00
21:18:08:6411	Rx	1	0x1875	x	8	53	01	04	00	00	00	01	00
21:18:08:6426	Rx	1	0x1876	x	8	00	00	CA	0C	00	00	AB	0C
21:18:08:6442	Rx	1	0x1877	x	8	00	00	00	00	52	00	22	30
21:18:08:6457	Rx	1	0x1878	x	8	07	0A	00	00	79	43	00	00
21:18:09:6336	Rx	1	0x1871	x	8	01	00	01	00	00	00	00	00
21:18:09:6365	Rx	1	0x1872	x	8	44	0A	08	07	5E	01	22	01
21:18:09:6381	Rx	1	0x1873	x	8	2A	09	00	00	0E	00	DC	00
21:18:09:6398	Rx	1	0x1874	x	8	47	01	2F	01	21	00	20	00
21:18:09:6412	Rx	1	0x1875	x	8	53	01	04	00	00	00	01	00
21:18:09:6427	Rx	1	0x1876	x	8	00	00	C9	0C	00	00	AB	0C
21:18:09:6442	Rx	1	0x1877	x	8	00	00	00	00	52	00	22	40
21:18:09:6457	Rx	1	0x1878	x	8	07	0A	00	00	79	43	00	00
21:18:10:6336	Rx	1	0x1871	x	8	01	00	01	00	00	00	00	00
21:18:10:6365	Rx	1	0x1872	x	8	44	0A	08	07	5E	01	22	01
21:18:10:6381	Rx	1	0x1873	x	8	2A	09	00	00	0E	00	DC	00
21:18:10:6398	Rx	1	0x1874	x	8	47	01	2F	01	21	00	20	00
21:18:10:6412	Rx	1	0x1875	x	8	53	01	04	00	00	00	01	00
21:18:10:6427	Rx	1	0x1876	x	8	00	00	C9	0C	00	00	AB	0C
21:18:10:6442	Rx	1	0x1877	x	8	00	00	00	00	52	00	00	02
21:18:10:6457	Rx	1	0x1878	x	8	07	0A	00	00	79	43	00	00
21:18:11:6336	Rx	1	0x1871	x	8	01	00	01	00	00	00	00	00
21:18:11:6364	Rx	1	0x1872	x	8	44	0A	08	07	5E	01	22	01
21:18:11:6380	Rx	1	0x1873	x	8	2A	09	00	00	0E	00	DC	00
21:18:11:6397	Rx	1	0x1874	x	8	47	01	2F	01	21	00	20	00
21:18:11:6412	Rx	1	0x1875	x	8	53	01	04	00	00	00	01	00
21:18:11:6426	Rx	1	0x1876	x	8	00	00	CA	0C	00	00	AB	0C
21:18:11:6441	Rx	1	0x1877	x	8	00	00	00	00	52	00	22	10
21:18:11:6456	Rx	1	0x1878	x	8	07	0A	00	00	79	43	00	00
21:18:12:6336	Rx	1	0x1871	x	8	01	00	01	00	00	00	00	00
21:18:12:6364	Rx	1	0x1872	x	8	44	0A	08	07	5E	01	22	01
21:18:12:6380	Rx	1	0x1873	x	8	2A	09	00	00	0E	00	DC	00
21:18:12:6397	Rx	1	0x1874	x	8	47	01	2F	01	21	00	20	00
21:18:12:6412	Rx	1	0x1875	x	8	53	01	04	00	00	00	01	00
21:18:12:6426	Rx	1	0x1876	x	8	00	00	CA	0C	00	00	AB	0C
21:18:12:6440	Rx	1	0x1877	x	8	00	00	00	00	52	00	22	20
21:18:12:6455	Rx	1	0x1878	x	8	07	0A	00	00	79	43	00	00
21:18:13:6336	Rx	1	0x1871	x	8	01	00	01	00	00	00	00	00
21:18:13:6364	Rx	1	0x1872	x	8	44	0A	08	07	5E	01	22	01
21:18:13:6380	Rx	1	0x1873	x	8	2A	09	00	00	0E	00	DC	00
21:18:13:6397	Rx	1	0x1874	x	8	47	01	2F	01	21	00	20	00
21:18:13:6411	Rx	1	0x1875	x	8	53	01	04	00	00	00	01	00
21:18:13:6426	Rx	1	0x1876	x	8	00	00	CA	0C	00	00	AB	0C
21:18:13:6441	Rx	1	0x1877	x	8	00	00	00	00	52	00	22	30
21:18:13:6456	Rx	1	0x1878	x	8	07	0A	00	00	79	43	00	00
21:18:14:6336	Rx	1	0x1871	x	8	01	00	01	00	00	00	00	00
21:18:14:6364	Rx	1	0x1872	x	8	44	0A	08	07	5E	01	22	01
21:18:14:6381	Rx	1	0x1873	x	8	2A	09	00	00	0E	00	DC	00
21:18:14:6397	Rx	1	0x1874	x	8	47	01	2F	01	21	00	20	00
21:18:14:6412	Rx	1	0x1875	x	8	53	01	04	00	00	00	01	00
21:18:14:6426	Rx	1	0x1876	x	8	00	00	C9	0C	00	00	AB	0C
21:18:14:6442	Rx	1	0x1877	x	8	00	00	00	00	52	00	22	40
21:18:14:6457	Rx	1	0x1878	x	8	07	0A	00	00	79	43	00	00
21:18:15:6336	Rx	1	0x1871	x	8	01	00	01	00	00	00	00	00
21:18:15:6365	Rx	1	0x1872	x	8	44	0A	08	07	5E	01	22	01
21:18:15:6381	Rx	1	0x1873	x	8	2A	09	00	00	0E	00	DC	00
21:18:15:6398	Rx	1	0x1874	x	8	47	01	2F	01	21	00	20	00
21:18:15:6412	Rx	1	0x1875	x	8	53	01	04	00	00	00	01	00
21:18:15:6427	Rx	1	0x1876	x	8	00	00	C9	0C	00	00	AB	0C
21:18:15:6442	Rx	1	0x1877	x	8	00	00	00	00	52	00	00	02
21:18:15:6457	Rx	1	0x1878	x	8	07	0A	00	00	79	43	00	00
21:18:16:6334	Rx	1	0x1871	x	8	01	00	01	00	00	00	00	00
21:18:16:6362	Rx	1	0x1872	x	8	44	0A	08	07	5E	01	22	01
21:18:16:6379	Rx	1	0x1873	x	8	2A	09	00	00	0E	00	DC	00
21:18:16:6395	Rx	1	0x1874	x	8	47	01	2F	01	21	00	20	00
21:18:16:6410	Rx	1	0x1875	x	8	53	01	04	00	00	00	01	00
21:18:16:6424	Rx	1	0x1876	x	8	00	00	CA	0C	00	00	AB	0C
21:18:16:6440	Rx	1	0x1877	x	8	00	00	00	00	52	00	22	10
21:18:16:6455	Rx	1	0x1878	x	8	07	0A	00	00	79	43	00	00
21:18:17:6334	Rx	1	0x1871	x	8	01	00	01	00	00	00	00	00
21:18:17:6363	Rx	1	0x1872	x	8	44	0A	08	07	5E	01	22	01
21:18:17:6379	Rx	1	0x1873	x	8	2A	09	00	00	0E	00	DC	00
21:18:17:6396	Rx	1	0x1874	x	8	47	01	2F	01	21	00	20	00
21:18:17:6410	Rx	1	0x1875	x	8	53	01	04	00	00	00	01	00
21:18:17:6425	Rx	1	0x1876	x	8	00	00	CA	0C	00	00	AB	0C
21:18:17:6441	Rx	1	0x1877	x	8	00	00	00	00	52	00	22	20
21:18:17:6456	Rx	1	0x1878	x	8	07	0A	00	00	79	43	00	00
21:18:18:6334	Rx	1	0x1871	x	8	01	00	01	00	00	00	00	00
21:18:18:6363	Rx	1	0x1872	x	8	44	0A	08	07	5E	01	22	01
21:18:18:6379	Rx	1	0x1873	x	8	2A	09	00	00	0E	00	DC	00
21:18:18:6395	Rx	1	0x1874	x	8	47	01	2F	01	21	00	20	00
21:18:18:6410	Rx	1	0x1875	x	8	53	01	04	00	00	00	01	00
21:18:18:6424	Rx	1	0x1876	x	8	00	00	CA	0C	00	00	AB	0C
21:18:18:6440	Rx	1	0x1877	x	8	00	00	00	00	52	00	22	30
21:18:18:6455	Rx	1	0x1878	x	8	07	0A	00	00	79	43	00	00
21:18:19:6334	Rx	1	0x1871	x	8	01	00	01	00	00	00	00	00
21:18:19:6362	Rx	1	0x1872	x	8	44	0A	08	07	5E	01	22	01
21:18:19:6379	Rx	1	0x1873	x	8	2A	09	00	00	0E	00	DC	00
21:18:19:6395	Rx	1	0x1874	x	8	47	01	2F	01	21	00	20	00
21:18:19:6410	Rx	1	0x1875	x	8	53	01	04	00	00	00	01	00
21:18:19:6424	Rx	1	0x1876	x	8	00	00	CA	0C	00	00	AB	0C
21:18:19:6440	Rx	1	0x1877	x	8	00	00	00	00	52	00	22	40
21:18:19:6455	Rx	1	0x1878	x	8	07	0A	00	00	79	43	00	00
21:18:20:6334	Rx	1	0x1871	x	8	01	00	01	00	00	00	00	00
21:18:20:6362	Rx	1	0x1872	x	8	44	0A	08	07	5E	01	22	01
21:18:20:6379	Rx	1	0x1873	x	8	2A	09	00	00	0E	00	DC	00
21:18:20:6395	Rx	1	0x1874	x	8	47	01	2F	01	21	00	20	00
21:18:20:6410	Rx	1	0x1875	x	8	53	01	04	00	00	00	01	00
21:18:20:6424	Rx	1	0x1876	x	8	00	00	C9	0C	00	00	AB	0C
21:18:20:6438	Rx	1	0x1877	x	8	00	00	00	00	52	00	00	02
21:18:20:6453	Rx	1	0x1878	x	8	07	0A	00	00	79	43	00	00
21:18:21:6334	Rx	1	0x1871	x	8	01	00	01	00	00	00	00	00
21:18:21:6363	Rx	1	0x1872	x	8	44	0A	08	07	5E	01	22	01
21:18:21:6379	Rx	1	0x1873	x	8	2A	09	00	00	0E	00	DC	00
21:18:21:6396	Rx	1	0x1874	x	8	47	01	2F	01	21	00	20	00
21:18:21:6410	Rx	1	0x1875	x	8	53	01	04	00	00	00	01	00
21:18:21:6424	Rx	1	0x1876	x	8	00	00	C9	0C	00	00	AB	0C
21:18:21:6440	Rx	1	0x1877	x	8	00	00	00	00	52	00	22	10
21:18:21:6455	Rx	1	0x1878	x	8	07	0A	00	00	79	43	00	00
21:18:22:6417	Rx	1	0x1871	x	8	01	00	01	00	00	00	00	00
21:18:22:6449	Rx	1	0x1872	x	8	44	0A	08	07	5E	01	22	01
21:18:22:6464	Rx	1	0x1873	x	8	2A	09	00	00	0E	00	DC	00
21:18:22:6481	Rx	1	0x1874	x	8	48	01	2F	01	21	00	20	00
21:18:22:6495	Rx	1	0x1875	x	8	53	01	04	00	00	00	01	00
21:18:22:6510	Rx	1	0x1876	x	8	00	00	C9	0C	00	00	AB	0C
21:18:22:6525	Rx	1	0x1877	x	8	00	00	00	00	52	00	22	20
21:18:22:6540	Rx	1	0x1878	x	8	07	0A	00	00	79	43	00	00
21:18:23:6414	Rx	1	0x1871	x	8	01	00	01	00	00	00	00	00
21:18:23:6442	Rx	1	0x1872	x	8	44	0A	08	07	5E	01	22	01
21:18:23:6459	Rx	1	0x1873	x	8	2A	09	00	00	0E	00	DC	00
21:18:23:6476	Rx	1	0x1874	x	8	47	01	2F	01	21	00	20	00
21:18:23:6490	Rx	1	0x1875	x	8	53	01	04	00	00	00	01	00
21:18:23:6504	Rx	1	0x1876	x	8	00	00	CA	0C	00	00	AB	0C
21:18:23:6520	Rx	1	0x1877	x	8	00	00	00	00	52	00	22	30
21:18:23:6535	Rx	1	0x1878	x	8	07	0A	00	00	79	43	00	00
21:18:24:6414	Rx	1	0x1871	x	8	01	00	01	00	00	00	00	00
21:18:24:6442	Rx	1	0x1872	x	8	44	0A	08	07	5E	01	22	01
21:18:24:6458	Rx	1	0x1873	x	8	2A	09	00	00	0E	00	DC	00
21:18:24:6475	Rx	1	0x1874	x	8	47	01	2F	01	21	00	20	00
21:18:24:6490	Rx	1	0x1875	x	8	53	01	04	00	00	00	01	00
21:18:24:6504	Rx	1	0x1876	x	8	00	00	CA	0C	00	00	AB	0C
21:18:24:6520	Rx	1	0x1877	x	8	00	00	00	00	52	00	22	40
21:18:24:6535	Rx	1	0x1878	x	8	07	0A	00	00	79	43	00	00
21:18:25:6414	Rx	1	0x1871	x	8	01	00	01	00	00	00	00	00
21:18:25:6442	Rx	1	0x1872	x	8	44	0A	08	07	5E	01	22	01
21:18:25:6458	Rx	1	0x1873	x	8	2A	09	00	00	0E	00	DC	00
21:18:25:6475	Rx	1	0x1874	x	8	48	01	2F	01	21	00	20	00
21:18:25:6489	Rx	1	0x1875	x	8	53	01	04	00	00	00	01	00
21:18:25:6504	Rx	1	0x1876	x	8	00	00	C9	0C	00	00	AB	0C
21:18:25:6519	Rx	1	0x1877	x	8	00	00	00	00	52	00	00	02
21:18:25:6534	Rx	1	0x1878	x	8	07	0A	00	00	79	43	00	00
21:18:26:6413	Rx	1	0x1871	x	8	01	00	01	00	00	00	00	00
21:18:26:6442	Rx	1	0x1872	x	8	44	0A	08	07	5E	01	22	01
21:18:26:6459	Rx	1	0x1873	x	8	2A	09	00	00	0E	00	DC	00
21:18:26:6475	Rx	1	0x1874	x	8	47	01	2F	01	21	00	20	00
21:18:26:6490	Rx	1	0x1875	x	8	53	01	04	00	00	00	01	00
21:18:26:6504	Rx	1	0x1876	x	8	00	00	C9	0C	00	00	AB	0C
21:18:26:6520	Rx	1	0x1877	x	8	00	00	00	00	52	00	22	10
21:18:26:6535	Rx	1	0x1878	x	8	07	0A	00	00	79	43	00	00
21:18:27:6413	Rx	1	0x1871	x	8	01	00	01	00	00	00	00	00
21:18:27:6442	Rx	1	0x1872	x	8	44	0A	08	07	5E	01	22	01
21:18:27:6459	Rx	1	0x1873	x	8	2A	09	00	00	0E	00	DC	00
21:18:27:6475	Rx	1	0x1874	x	8	47	01	2F	01	21	00	20	00
21:18:27:6490	Rx	1	0x1875	x	8	53	01	04	00	00	00	01	00
21:18:27:6504	Rx	1	0x1876	x	8	00	00	C9	0C	00	00	AB	0C
21:18:27:6520	Rx	1	0x1877	x	8	00	00	00	00	52	00	22	20
21:18:27:6534	Rx	1	0x1878	x	8	07	0A	00	00	79	43	00	00
21:18:28:6413	Rx	1	0x1871	x	8	01	00	01	00	00	00	00	00
21:18:28:6441	Rx	1	0x1872	x	8	44	0A	08	07	5E	01	22	01
21:18:28:6457	Rx	1	0x1873	x	8	2A	09	00	00	0E	00	DC	00
21:18:28:6474	Rx	1	0x1874	x	8	47	01	2F	01	21	00	20	00
21:18:28:6489	Rx	1	0x1875	x	8	53	01	04	00	00	00	01	00
21:18:28:6503	Rx	1	0x1876	x	8	00	00	C9	0C	00	00	AB	0C
21:18:28:6519	Rx	1	0x1877	x	8	00	00	00	00	52	00	22	30
21:18:28:6533	Rx	1	0x1878	x	8	07	0A	00	00	79	43	00	00
21:18:29:6413	Rx	1	0x1871	x	8	01	00	01	00	00	00	00	00
21:18:29:6485	Rx	1	0x1872	x	8	44	0A	08	07	5E	01	22	01
21:18:29:6501	Rx	1	0x1873	x	8	2A	09	00	00	0E	00	DC	00
21:18:29:6518	Rx	1	0x1874	x	8	47	01	2F	01	21	00	20	00
21:18:29:6533	Rx	1	0x1875	x	8	53	01	04	00	00	00	01	00
21:18:29:6547	Rx	1	0x1876	x	8	00	00	C9	0C	00	00	AB	0C
21:18:29:6562	Rx	1	0x1877	x	8	00	00	00	00	52	00	22	40
21:18:29:6576	Rx	1	0x1878	x	8	07	0A	00	00	79	43	00	00
21:18:30:6413	Rx	1	0x1871	x	8	01	00	01	00	00	00	00	00
21:18:30:6485	Rx	1	0x1872	x	8	44	0A	08	07	5E	01	22	01
21:18:30:6501	Rx	1	0x1873	x	8	2A	09	00	00	0E	00	DC	00
21:18:30:6518	Rx	1	0x1874	x	8	47	01	2F	01	21	00	20	00
21:18:30:6533	Rx	1	0x1875	x	8	53	01	04	00	00	00	01	00
21:18:30:6547	Rx	1	0x1876	x	8	00	00	C9	0C	00	00	AB	0C
21:18:30:6561	Rx	1	0x1877	x	8	00	00	00	00	52	00	00	02
21:18:30:6576	Rx	1	0x1878	x	8	07	0A	00	00	79	43	00	00
21:18:31:6413	Rx	1	0x1871	x	8	01	00	01	00	00	00	00	00
21:18:31:6442	Rx	1	0x1872	x	8	44	0A	08	07	5E	01	22	01
21:18:31:6458	Rx	1	0x1873	x	8	2A	09	00	00	0E	00	DC	00
21:18:31:6474	Rx	1	0x1874	x	8	47	01	2F	01	21	00	20	00
21:18:31:6489	Rx	1	0x1875	x	8	53	01	04	00	00	00	01	00
21:18:31:6503	Rx	1	0x1876	x	8	00	00	C9	0C	00	00	AB	0C
21:18:31:6519	Rx	1	0x1877	x	8	00	00	00	00	52	00	22	10
21:18:31:6534	Rx	1	0x1878	x	8	07	0A	00	00	79	43	00	00
21:18:32:6413	Rx	1	0x1871	x	8	01	00	01	00	00	00	00	00
21:18:32:6442	Rx	1	0x1872	x	8	44	0A	08	07	5E	01	22	01
21:18:32:6458	Rx	1	0x1873	x	8	2A	09	00	00	0E	00	DC	00
21:18:32:6475	Rx	1	0x1874	x	8	47	01	2F	01	21	00	20	00
21:18:32:6489	Rx	1	0x1875	x	8	53	01	04	00	00	00	01	00
21:18:32:6503	Rx	1	0x1876	x	8	00	00	C9	0C	00	00	AB	0C
21:18:32:6519	Rx	1	0x1877	x	8	00	00	00	00	52	00	22	20
21:18:32:6534	Rx	1	0x1878	x	8	07	0A	00	00	79	43	00	00
21:18:33:6412	Rx	1	0x1871	x	8	01	00	01	00	00	00	00	00
21:18:33:6441	Rx	1	0x1872	x	8	44	0A	08	07	5E	01	22	01
21:18:33:6457	Rx	1	0x1873	x	8	2A	09	00	00	0E	00	DC	00
21:18:33:6474	Rx	1	0x1874	x	8	47	01	2F	01	21	00	20	00
21:18:33:6488	Rx	1	0x1875	x	8	53	01	04	00	00	00	01	00
21:18:33:6502	Rx	1	0x1876	x	8	00	00	CA	0C	00	00	AB	0C
21:18:33:6518	Rx	1	0x1877	x	8	00	00	00	00	52	00	22	30
21:18:33:6533	Rx	1	0x1878	x	8	07	0A	00	00	79	43	00	00
21:18:34:6412	Rx	1	0x1871	x	8	01	00	01	00	00	00	00	00
21:18:34:6471	Rx	1	0x1872	x	8	44	0A	08	07	5E	01	22	01
21:18:34:6487	Rx	1	0x1873	x	8	2A	09	00	00	0E	00	DC	00
21:18:34:6505	Rx	1	0x1874	x	8	47	01	2F	01	21	00	20	00
21:18:34:6519	Rx	1	0x1875	x	8	53	01	04	00	00	00	01	00
21:18:34:6533	Rx	1	0x1876	x	8	00	00	C9	0C	00	00	AB	0C
21:18:34:6549	Rx	1	0x1877	x	8	00	00	00	00	52	00	22	40
21:18:34:6564	Rx	1	0x1878	x	8	07	0A	00	00	79	43	00	00
21:18:35:6413	Rx	1	0x1871	x	8	01	00	01	00	00	00	00	00
21:18:35:6441	Rx	1	0x1872	x	8	44	0A	08	07	5E	01	22	01
21:18:35:6457	Rx	1	0x1873	x	8	2A	09	00	00	0E	00	DC	00
21:18:35:6474	Rx	1	0x1874	x	8	47	01	2F	01	21	00	20	00
21:18:35:6488	Rx	1	0x1875	x	8	53	01	04	00	00	00	01	00
21:18:35:6503	Rx	1	0x1876	x	8	00	00	C9	0C	00	00	AB	0C
21:18:35:6518	Rx	1	0x1877	x	8	00	00	00	00	52	00	00	02
21:18:35:6533	Rx	1	0x1878	x	8	07	0A	00	00	79	43	00	00
21:18:36:6412	Rx	1	0x1871	x	8	01	00	01	00	00	00	00	00
21:18:36:6441	Rx	1	0x1872	x	8	44	0A	08	07	5E	01	22	01
21:18:36:6458	Rx	1	0x1873	x	8	2A	09	00	00	0E	00	DC	00
21:18:36:6474	Rx	1	0x1874	x	8	47	01	2F	01	21	00	20	00
21:18:36:6489	Rx	1	0x1875	x	8	53	01	04	00	00	00	01	00
21:18:36:6503	Rx	1	0x1876	x	8	00	00	CA	0C	00	00	AB	0C
21:18:36:6519	Rx	1	0x1877	x	8	00	00	00	00	52	00	22	10
21:18:36:6534	Rx	1	0x1878	x	8	07	0A	00	00	79	43	00	00
21:18:37:6412	Rx	1	0x1871	x	8	01	00	01	00	00	00	00	00
21:18:37:6441	Rx	1	0x1872	x	8	44	0A	08	07	5E	01	22	01
21:18:37:6457	Rx	1	0x1873	x	8	2A	09	00	00	0E	00	DC	00
21:18:37:6474	Rx	1	0x1874	x	8	47	01	2F	01	21	00	20	00
21:18:37:6488	Rx	1	0x1875	x	8	53	01	04	00	00	00	01	00
21:18:37:6503	Rx	1	0x1876	x	8	00	00	C9	0C	00	00	AB	0C
21:18:37:6518	Rx	1	0x1877	x	8	00	00	00	00	52	00	22	20
21:18:37:6533	Rx	1	0x1878	x	8	07	0A	00	00	79	43	00	00
21:18:38:6412	Rx	1	0x1871	x	8	01	00	01	00	00	00	00	00
21:18:38:6441	Rx	1	0x1872	x	8	44	0A	08	07	5E	01	22	01
21:18:38:6456	Rx	1	0x1873	x	8	2A	09	00	00	0E	00	DC	00
21:18:38:6473	Rx	1	0x1874	x	8	47	01	2F	01	21	00	20	00
21:18:38:6488	Rx	1	0x1875	x	8	53	01	04	00	00	00	01	00
21:18:38:6502	Rx	1	0x1876	x	8	00	00	C9	0C	00	00	AB	0C
21:18:38:6518	Rx	1	0x1877	x	8	00	00	00	00	52	00	22	30
21:18:38:6533	Rx	1	0x1878	x	8	07	0A	00	00	79	43	00	00
21:18:39:6412	Rx	1	0x1871	x	8	01	00	01	00	00	00	00	00
21:18:39:6441	Rx	1	0x1872	x	8	44	0A	08	07	5E	01	22	01
21:18:39:6457	Rx	1	0x1873	x	8	2A	09	00	00	0E	00	DC	00
21:18:39:6473	Rx	1	0x1874	x	8	48	01	2F	01	21	00	20	00
21:18:39:6488	Rx	1	0x1875	x	8	53	01	04	00	00	00	01	00
21:18:39:6502	Rx	1	0x1876	x	8	00	00	C9	0C	00	00	AB	0C
21:18:39:6518	Rx	1	0x1877	x	8	00	00	00	00	52	00	22	40
21:18:39:6533	Rx	1	0x1878	x	8	07	0A	00	00	79	43	00	00
21:18:40:6412	Rx	1	0x1871	x	8	01	00	01	00	00	00	00	00
21:18:40:6444	Rx	1	0x1872	x	8	44	0A	08	07	5E	01	22	01
21:18:40:6459	Rx	1	0x1873	x	8	2A	09	00	00	0E	00	DC	00
21:18:40:6475	Rx	1	0x1874	x	8	47	01	2F	01	21	00	20	00
21:18:40:6490	Rx	1	0x1875	x	8	53	01	04	00	00	00	01	00
21:18:40:6504	Rx	1	0x1876	x	8	00	00	C9	0C	00	00	AB	0C
21:18:40:6520	Rx	1	0x1877	x	8	00	00	00	00	52	00	00	02
21:18:40:6535	Rx	1	0x1878	x	8	07	0A	00	00	79	43	00	00
21:18:41:6412	Rx	1	0x1871	x	8	01	00	01	00	00	00	00	00
21:18:41:6440	Rx	1	0x1872	x	8	44	0A	08	07	5E	01	22	01
21:18:41:6456	Rx	1	0x1873	x	8	2A	09	00	00	0E	00	DC	00
21:18:41:6473	Rx	1	0x1874	x	8	47	01	2F	01	21	00	20	00
21:18:41:6487	Rx	1	0x1875	x	8	53	01	04	00	00	00	01	00
21:18:41:6502	Rx	1	0x1876	x	8	00	00	C9	0C	00	00	AB	0C
21:18:41:6517	Rx	1	0x1877	x	8	00	00	00	00	52	00	22	10
21:18:41:6532	Rx	1	0x1878	x	8	07	0A	00	00	79	43	00	00
21:18:42:6412	Rx	1	0x1871	x	8	01	00	01	00	00	00	00	00
21:18:42:6441	Rx	1	0x1872	x	8	44	0A	08	07	5E	01	22	01
21:18:42:6455	Rx	1	0x1873	x	8	2A	09	00	00	0E	00	DC	00
21:18:42:6472	Rx	1	0x1874	x	8	47	01	2F	01	21	00	20	00
21:18:42:6487	Rx	1	0x1875	x	8	53	01	04	00	00	00	01	00
21:18:42:6501	Rx	1	0x1876	x	8	00	00	CA	0C	00	00	AB	0C
21:18:42:6517	Rx	1	0x1877	x	8	00	00	00	00	52	00	22	20
21:18:42:6532	Rx	1	0x1878	x	8	07	0A	00	00	79	43	00	00
21:18:43:6412	Rx	1	0x1871	x	8	01	00	01	00	00	00	00	00
21:18:43:6441	Rx	1	0x1872	x	8	44	0A	08	07	5E	01	22	01
21:18:43:6457	Rx	1	0x1873	x	8	2A	09	00	00	0E	00	DC	00
21:18:43:6474	Rx	1	0x1874	x	8	47	01	2F	01	21	00	20	00
21:18:43:6488	Rx	1	0x1875	x	8	53	01	04	00	00	00	01	00
21:18:43:6502	Rx	1	0x1876	x	8	00	00	CA	0C	00	00	AB	0C
21:18:43:6518	Rx	1	0x1877	x	8	00	00	00	00	52	00	22	30
21:18:43:6533	Rx	1	0x1878	x	8	07	0A	00	00	79	43	00	00
21:18:44:6411	Rx	1	0x1871	x	8	01	00	01	00	00	00	00	00
21:18:44:6439	Rx	1	0x1872	x	8	44	0A	08	07	5E	01	22	01
21:18:44:6455	Rx	1	0x1873	x	8	2A	09	00	00	0E	00	DC	00
21:18:44:6472	Rx	1	0x1874	x	8	47	01	2F	01	21	00	20	00
21:18:44:6487	Rx	1	0x1875	x	8	53	01	04	00	00	00	01	00
21:18:44:6501	Rx	1	0x1876	x	8	00	00	C9	0C	00	00	AB	0C
21:18:44:6517	Rx	1	0x1877	x	8	00	00	00	00	52	00	22	40
21:18:44:6531	Rx	1	0x1878	x	8	07	0A	00	00	79	43	00	00
21:18:45:6411	Rx	1	0x1871	x	8	01	00	01	00	00	00	00	00
21:18:45:6439	Rx	1	0x1872	x	8	44	0A	08	07	5E	01	22	01
21:18:45:6455	Rx	1	0x1873	x	8	2A	09	00	00	0E	00	DC	00
21:18:45:6472	Rx	1	0x1874	x	8	47	01	2F	01	21	00	20	00
21:18:45:6487	Rx	1	0x1875	x	8	53	01	04	00	00	00	01	00
21:18:45:6501	Rx	1	0x1876	x	8	00	00	CA	0C	00	00	AB	0C
21:18:45:6517	Rx	1	0x1877	x	8	00	00	00	00	52	00	00	02
21:18:45:6532	Rx	1	0x1878	x	8	07	0A	00	00	79	43	00	00
21:18:46:6411	Rx	1	0x1871	x	8	01	00	01	00	00	00	00	00
21:18:46:6440	Rx	1	0x1872	x	8	44	0A	08	07	5E	01	22	01
21:18:46:6454	Rx	1	0x1873	x	8	2A	09	00	00	0E	00	DC	00
21:18:46:6471	Rx	1	0x1874	x	8	47	01	2F	01	21	00	20	00
21:18:46:6486	Rx	1	0x1875	x	8	53	01	04	00	00	00	01	00
21:18:46:6500	Rx	1	0x1876	x	8	00	00	CA	0C	00	00	AB	0C
21:18:46:6515	Rx	1	0x1877	x	8	00	00	00	00	52	00	22	10
21:18:46:6530	Rx	1	0x1878	x	8	07	0A	00	00	79	43	00	00
21:18:47:6411	Rx	1	0x1871	x	8	01	00	01	00	00	00	00	00
21:18:47:6439	Rx	1	0x1872	x	8	44	0A	08	07	5E	01	22	01
21:18:47:6455	Rx	1	0x1873	x	8	2A	09	00	00	0E	00	DC	00
21:18:47:6472	Rx	1	0x1874	x	8	47	01	2F	01	21	00	20	00
21:18:47:6486	Rx	1	0x1875	x	8	53	01	04	00	00	00	01	00
21:18:47:6501	Rx	1	0x1876	x	8	00	00	C9	0C	00	00	AB	0C
21:18:47:6517	Rx	1	0x1877	x	8	00	00	00	00	52	00	22	20
21:18:47:6532	Rx	1	0x1878	x	8	07	0A	00	00	79	43	00	00
21:18:48:6411	Rx	1	0x1871	x	8	01	00	01	00	00	00	00	00
21:18:48:6439	Rx	1	0x1872	x	8	44	0A	08	07	5E	01	22	01
21:18:48:6456	Rx	1	0x1873	x	8	2A	09	00	00	0E	00	DC	00
21:18:48:6472	Rx	1	0x1874	x	8	47	01	2F	01	21	00	20	00
21:18:48:6487	Rx	1	0x1875	x	8	53	01	04	00	00	00	01	00
21:18:48:6501	Rx	1	0x1876	x	8	00	00	C9	0C	00	00	AB	0C
21:18:48:6517	Rx	1	0x1877	x	8	00	00	00	00	52	00	22	30
21:18:48:6532	Rx	1	0x1878	x	8	07	0A	00	00	79	43	00	00
21:18:49:6411	Rx	1	0x1871	x	8	01	00	01	00	00	00	00	00
21:18:49:6470	Rx	1	0x1872	x	8	44	0A	08	07	5E	01	22	01
21:18:49:6486	Rx	1	0x1873	x	8	2A	09	00	00	0E	00	DC	00
21:18:49:6503	Rx	1	0x1874	x	8	47	01	2F	01	21	00	20	00
21:18:49:6517	Rx	1	0x1875	x	8	53	01	04	00	00	00	01	00
21:18:49:6532	Rx	1	0x1876	x	8	00	00	C9	0C	00	00	AB	0C
21:18:49:6548	Rx	1	0x1877	x	8	00	00	00	00	52	00	22	40
21:18:49:6563	Rx	1	0x1878	x	8	07	0A	00	00	79	43	00	00
21:18:50:6410	Rx	1	0x1871	x	8	01	00	01	00	00	00	00	00
21:18:50:6439	Rx	1	0x1872	x	8	44	0A	08	07	5E	01	22	01
21:18:50:6456	Rx	1	0x1873	x	8	2A	09	00	00	0E	00	DC	00
21:18:50:6473	Rx	1	0x1874	x	8	47	01	2F	01	21	00	20	00
21:18:50:6487	Rx	1	0x1875	x	8	53	01	04	00	00	00	01	00
21:18:50:6501	Rx	1	0x1876	x	8	00	00	C9	0C	00	00	AB	0C
21:18:50:6517	Rx	1	0x1877	x	8	00	00	00	00	52	00	00	02
21:18:50:6531	Rx	1	0x1878	x	8	07	0A	00	00	79	43	00	00
21:18:51:6411	Rx	1	0x1871	x	8	01	00	01	00	00	00	00	00
21:18:51:6439	Rx	1	0x1872	x	8	44	0A	08	07	5E	01	22	01
21:18:51:6453	Rx	1	0x1873	x	8	2A	09	00	00	0E	00	DC	00
21:18:51:6470	Rx	1	0x1874	x	8	47	01	2F	01	21	00	20	00
21:18:51:6485	Rx	1	0x1875	x	8	53	01	04	00	00	00	01	00
21:18:51:6499	Rx	1	0x1876	x	8	00	00	CA	0C	00	00	AB	0C
21:18:51:6515	Rx	1	0x1877	x	8	00	00	00	00	52	00	22	10
21:18:51:6530	Rx	1	0x1878	x	8	07	0A	00	00	79	43	00	00
21:18:52:6411	Rx	1	0x1871	x	8	01	00	01	00	00	00	00	00
21:18:52:6439	Rx	1	0x1872	x	8	44	0A	08	07	5E	01	22	01
21:18:52:6453	Rx	1	0x1873	x	8	2A	09	00	00	0E	00	DC	00
21:18:52:6470	Rx	1	0x1874	x	8	47	01	2F	01	21	00	20	00
21:18:52:6485	Rx	1	0x1875	x	8	53	01	04	00	00	00	01	00
21:18:52:6499	Rx	1	0x1876	x	8	00	00	C9	0C	00	00	AB	0C
21:18:52:6515	Rx	1	0x1877	x	8	00	00	00	00	52	00	22	20
21:18:52:6530	Rx	1	0x1878	x	8	07	0A	00	00	79	43	00	00
21:18:53:6410	Rx	1	0x1871	x	8	01	00	01	00	00	00	00	00
21:18:53:6439	Rx	1	0x1872	x	8	44	0A	08	07	5E	01	22	01
21:18:53:6455	Rx	1	0x1873	x	8	2A	09	00	00	0E	00	DC	00
21:18:53:6471	Rx	1	0x1874	x	8	47	01	2F	01	21	00	20	00
21:18:53:6486	Rx	1	0x1875	x	8	53	01	04	00	00	00	01	00
21:18:53:6501	Rx	1	0x1876	x	8	00	00	C9	0C	00	00	AB	0C
21:18:53:6516	Rx	1	0x1877	x	8	00	00	00	00	52	00	22	30
21:18:53:6531	Rx	1	0x1878	x	8	07	0A	00	00	79	43	00	00
21:18:54:6410	Rx	1	0x1871	x	8	01	00	01	00	00	00	00	00
21:18:54:6439	Rx	1	0x1872	x	8	44	0A	08	07	5E	01	22	01
21:18:54:6455	Rx	1	0x1873	x	8	2A	09	00	00	0E	00	DC	00
21:18:54:6472	Rx	1	0x1874	x	8	47	01	2F	01	21	00	20	00
21:18:54:6486	Rx	1	0x1875	x	8	53	01	04	00	00	00	01	00
21:18:54:6501	Rx	1	0x1876	x	8	00	00	CA	0C	00	00	AB	0C
21:18:54:6517	Rx	1	0x1877	x	8	00	00	00	00	52	00	22	40
21:18:54:6531	Rx	1	0x1878	x	8	07	0A	00	00	79	43	00	00
21:18:55:6410	Rx	1	0x1871	x	8	01	00	01	00	00	00	00	00
21:18:55:6438	Rx	1	0x1872	x	8	44	0A	08	07	5E	01	22	01
21:18:55:6454	Rx	1	0x1873	x	8	2A	09	00	00	0E	00	DC	00
21:18:55:6471	Rx	1	0x1874	x	8	47	01	2F	01	21	00	20	00
21:18:55:6486	Rx	1	0x1875	x	8	53	01	04	00	00	00	01	00
21:18:55:6500	Rx	1	0x1876	x	8	00	00	C9	0C	00	00	AB	0C
21:18:55:6515	Rx	1	0x1877	x	8	00	00	00	00	52	00	00	02
21:18:55:6530	Rx	1	0x1878	x	8	07	0A	00	00	79	43	00	00
21:18:56:6410	Rx	1	0x1871	x	8	01	00	01	00	00	00	00	00
21:18:56:6438	Rx	1	0x1872	x	8	44	0A	08	07	5E	01	22	01
21:18:56:6454	Rx	1	0x1873	x	8	2A	09	00	00	0E	00	DC	00
21:18:56:6471	Rx	1	0x1874	x	8	47	01	2F	01	21	00	20	00
21:18:56:6485	Rx	1	0x1875	x	8	53	01	04	00	00	00	01	00
21:18:56:6499	Rx	1	0x1876	x	8	00	00	C9	0C	00	00	AB	0C
21:18:56:6515	Rx	1	0x1877	x	8	00	00	00	00	52	00	22	10
21:18:56:6530	Rx	1	0x1878	x	8	07	0A	00	00	79	43	00	00
21:18:57:6409	Rx	1	0x1871	x	8	01	00	01	00	00	00	00	00
21:18:57:6438	Rx	1	0x1872	x	8	44	0A	08	07	5E	01	22	01
21:18:57:6454	Rx	1	0x1873	x	8	2A	09	00	00	0E	00	DC	00
21:18:57:6470	Rx	1	0x1874	x	8	47	01	2F	01	21	00	20	00
21:18:57:6485	Rx	1	0x1875	x	8	53	01	04	00	00	00	01	00
21:18:57:6499	Rx	1	0x1876	x	8	00	00	C9	0C	00	00	AB	0C
21:18:57:6515	Rx	1	0x1877	x	8	00	00	00	00	52	00	22	20
21:18:57:6530	Rx	1	0x1878	x	8	07	0A	00	00	79	43	00	00
21:18:58:6409	Rx	1	0x1871	x	8	01	00	01	00	00	00	00	00
21:18:58:6438	Rx	1	0x1872	x	8	44	0A	08	07	5E	01	22	01
21:18:58:6454	Rx	1	0x1873	x	8	2A	09	00	00	0E	00	DC	00
21:18:58:6470	Rx	1	0x1874	x	8	47	01	2F	01	21	00	20	00
21:18:58:6485	Rx	1	0x1875	x	8	53	01	04	00	00	00	01	00
21:18:58:6499	Rx	1	0x1876	x	8	00	00	C9	0C	00	00	AB	0C
21:18:58:6515	Rx	1	0x1877	x	8	00	00	00	00	52	00	22	30
21:18:58:6530	Rx	1	0x1878	x	8	07	0A	00	00	79	43	00	00
21:18:59:6410	Rx	1	0x1871	x	8	01	00	01	00	00	00	00	00
21:18:59:6439	Rx	1	0x1872	x	8	44	0A	08	07	5E	01	22	01
21:18:59:6455	Rx	1	0x1873	x	8	2A	09	00	00	0E	00	DC	00
21:18:59:6472	Rx	1	0x1874	x	8	47	01	2F	01	21	00	20	00
21:18:59:6486	Rx	1	0x1875	x	8	53	01	04	00	00	00	01	00
21:18:59:6501	Rx	1	0x1876	x	8	00	00	C9	0C	00	00	AB	0C
21:18:59:6516	Rx	1	0x1877	x	8	00	00	00	00	52	00	22	40
21:18:59:6531	Rx	1	0x1878	x	8	07	0A	00	00	79	43	00	00
21:19:00:6410	Rx	1	0x1871	x	8	01	00	01	00	00	00	00	00
21:19:00:6438	Rx	1	0x1872	x	8	44	0A	08	07	5E	01	22	01
21:19:00:6453	Rx	1	0x1873	x	8	2A	09	00	00	0E	00	DC	00
21:19:00:6469	Rx	1	0x1874	x	8	47	01	2F	01	21	00	20	00
21:19:00:6484	Rx	1	0x1875	x	8	53	01	04	00	00	00	01	00
21:19:00:6498	Rx	1	0x1876	x	8	00	00	C9	0C	00	00	AB	0C
21:19:00:6514	Rx	1	0x1877	x	8	00	00	00	00	52	00	00	02
21:19:00:6529	Rx	1	0x1878	x	8	07	0A	00	00	79	43	00	00
21:19:01:6410	Rx	1	0x1871	x	8	01	00	01	00	00	00	00	00
21:19:01:6438	Rx	1	0x1872	x	8	44	0A	08	07	5E	01	22	01
21:19:01:6454	Rx	1	0x1873	x	8	2A	09	00	00	0E	00	DC	00
21:19:01:6471	Rx	1	0x1874	x	8	48	01	2F	01	21	00	20	00
21:19:01:6485	Rx	1	0x1875	x	8	53	01	04	00	00	00	01	00
21:19:01:6500	Rx	1	0x1876	x	8	00	00	C9	0C	00	00	AB	0C
21:19:01:6515	Rx	1	0x1877	x	8	00	00	00	00	52	00	22	10
21:19:01:6530	Rx	1	0x1878	x	8	07	0A	00	00	79	43	00	00
21:19:02:6409	Rx	1	0x1871	x	8	01	00	01	00	00	00	00	00
21:19:02:6439	Rx	1	0x1872	x	8	44	0A	08	07	5E	01	22	01
21:19:02:6454	Rx	1	0x1873	x	8	2A	09	00	00	0E	00	DC	00
21:19:02:6471	Rx	1	0x1874	x	8	47	01	2F	01	21	00	20	00
21:19:02:6486	Rx	1	0x1875	x	8	53	01	04	00	00	00	01	00
21:19:02:6500	Rx	1	0x1876	x	8	00	00	C9	0C	00	00	AB	0C
21:19:02:6516	Rx	1	0x1877	x	8	00	00	00	00	52	00	22	20
21:19:02:6531	Rx	1	0x1878	x	8	07	0A	00	00	79	43	00	00
21:19:03:6409	Rx	1	0x1871	x	8	01	00	01	00	00	00	00	00
21:19:03:6438	Rx	1	0x1872	x	8	44	0A	08	07	5E	01	22	01
21:19:03:6454	Rx	1	0x1873	x	8	2A	09	00	00	0E	00	DC	00
21:19:03:6471	Rx	1	0x1874	x	8	47	01	2F	01	21	00	20	00
21:19:03:6485	Rx	1	0x1875	x	8	53	01	04	00	00	00	01	00
21:19:03:6500	Rx	1	0x1876	x	8	00	00	C9	0C	00	00	AB	0C
21:19:03:6516	Rx	1	0x1877	x	8	00	00	00	00	52	00	22	30
21:19:03:6530	Rx	1	0x1878	x	8	07	0A	00	00	79	43	00	00
21:19:04:6409	Rx	1	0x1871	x	8	01	00	01	00	00	00	00	00
21:19:04:6438	Rx	1	0x1872	x	8	44	0A	08	07	5E	01	22	01
21:19:04:6454	Rx	1	0x1873	x	8	2A	09	00	00	0E	00	DC	00
21:19:04:6471	Rx	1	0x1874	x	8	47	01	2F	01	21	00	20	00
21:19:04:6485	Rx	1	0x1875	x	8	53	01	04	00	00	00	01	00
21:19:04:6499	Rx	1	0x1876	x	8	00	00	C9	0C	00	00	AB	0C
21:19:04:6515	Rx	1	0x1877	x	8	00	00	00	00	52	00	22	40
21:19:04:6530	Rx	1	0x1878	x	8	07	0A	00	00	79	43	00	00
21:19:05:6409	Rx	1	0x1871	x	8	01	00	01	00	00	00	00	00
21:19:05:6438	Rx	1	0x1872	x	8	44	0A	08	07	5E	01	22	01
21:19:05:6454	Rx	1	0x1873	x	8	2A	09	00	00	0E	00	DC	00
21:19:05:6471	Rx	1	0x1874	x	8	47	01	2F	01	21	00	20	00
21:19:05:6485	Rx	1	0x1875	x	8	53	01	04	00	00	00	01	00
21:19:05:6500	Rx	1	0x1876	x	8	00	00	CA	0C	00	00	AB	0C
21:19:05:6515	Rx	1	0x1877	x	8	00	00	00	00	52	00	00	02
21:19:05:6530	Rx	1	0x1878	x	8	07	0A	00	00	79	43	00	00
21:19:06:6409	Rx	1	0x1871	x	8	01	00	01	00	00	00	00	00
21:19:06:6437	Rx	1	0x1872	x	8	44	0A	08	07	5E	01	22	01
21:19:06:6453	Rx	1	0x1873	x	8	2A	09	00	00	0E	00	DC	00
21:19:06:6470	Rx	1	0x1874	x	8	47	01	2F	01	21	00	20	00
21:19:06:6484	Rx	1	0x1875	x	8	53	01	04	00	00	00	01	00
21:19:06:6499	Rx	1	0x1876	x	8	00	00	CA	0C	00	00	AB	0C
21:19:06:6515	Rx	1	0x1877	x	8	00	00	00	00	52	00	22	10
21:19:06:6530	Rx	1	0x1878	x	8	07	0A	00	00	79	43	00	00
21:19:07:6409	Rx	1	0x1871	x	8	01	00	01	00	00	00	00	00
21:19:07:6437	Rx	1	0x1872	x	8	44	0A	08	07	5E	01	22	01
21:19:07:6453	Rx	1	0x1873	x	8	2A	09	00	00	0E	00	DC	00
21:19:07:6470	Rx	1	0x1874	x	8	47	01	2F	01	21	00	20	00
21:19:07:6484	Rx	1	0x1875	x	8	53	01	04	00	00	00	01	00
21:19:07:6499	Rx	1	0x1876	x	8	00	00	C9	0C	00	00	AB	0C
21:19:07:6515	Rx	1	0x1877	x	8	00	00	00	00	52	00	22	20
21:19:07:6529	Rx	1	0x1878	x	8	07	0A	00	00	79	43	00	00
21:19:08:6408	Rx	1	0x1871	x	8	01	00	01	00	00	00	00	00
21:19:08:6436	Rx	1	0x1872	x	8	44	0A	08	07	5E	01	22	01
21:19:08:6452	Rx	1	0x1873	x	8	2A	09	00	00	0E	00	DC	00
21:19:08:6469	Rx	1	0x1874	x	8	47	01	2F	01	21	00	20	00
21:19:08:6484	Rx	1	0x1875	x	8	53	01	04	00	00	00	01	00
21:19:08:6498	Rx	1	0x1876	x	8	00	00	CA	0C	00	00	AB	0C
21:19:08:6514	Rx	1	0x1877	x	8	00	00	00	00	52	00	22	30
21:19:08:6529	Rx	1	0x1878	x	8	07	0A	00	00	79	43	00	00
21:19:09:6408	Rx	1	0x1871	x	8	01	00	01	00	00	00	00	00
21:19:09:6436	Rx	1	0x1872	x	8	44	0A	08	07	5E	01	22	01
21:19:09:6453	Rx	1	0x1873	x	8	2A	09	00	00	0E	00	DC	00
21:19:09:6469	Rx	1	0x1874	x	8	47	01	2F	01	21	00	20	00
21:19:09:6484	Rx	1	0x1875	x	8	53	01	04	00	00	00	01	00
21:19:09:6498	Rx	1	0x1876	x	8	00	00	C9	0C	00	00	AB	0C
21:19:09:6514	Rx	1	0x1877	x	8	00	00	00	00	52	00	22	40
21:19:09:6529	Rx	1	0x1878	x	8	07	0A	00	00	79	43	00	00
21:19:10:6408	Rx	1	0x1871	x	8	01	00	01	00	00	00	00	00
21:19:10:6436	Rx	1	0x1872	x	8	44	0A	08	07	5E	01	22	01
21:19:10:6452	Rx	1	0x1873	x	8	2A	09	00	00	0E	00	DC	00
21:19:10:6469	Rx	1	0x1874	x	8	47	01	2F	01	21	00	20	00
21:19:10:6483	Rx	1	0x1875	x	8	53	01	04	00	00	00	01	00
21:19:10:6498	Rx	1	0x1876	x	8	00	00	C9	0C	00	00	AB	0C
21:19:10:6513	Rx	1	0x1877	x	8	00	00	00	00	52	00	00	02
21:19:10:6528	Rx	1	0x1878	x	8	07	0A	00	00	79	43	00	00
21:19:11:6408	Rx	1	0x1871	x	8	01	00	01	00	00	00	00	00
21:19:11:6437	Rx	1	0x1872	x	8	44	0A	08	07	5E	01	22	01
21:19:11:6452	Rx	1	0x1873	x	8	2A	09	00	00	0E	00	DC	00
21:19:11:6469	Rx	1	0x1874	x	8	47	01	2F	01	21	00	20	00
21:19:11:6484	Rx	1	0x1875	x	8	53	01	04	00	00	00	01	00
21:19:11:6498	Rx	1	0x1876	x	8	00	00	CA	0C	00	00	AB	0C
21:19:11:6514	Rx	1	0x1877	x	8	00	00	00	00	52	00	22	10
21:19:11:6529	Rx	1	0x1878	x	8	07	0A	00	00	79	43	00	00
21:19:12:6408	Rx	1	0x1871	x	8	01	00	01	00	00	00	00	00
21:19:12:6436	Rx	1	0x1872	x	8	44	0A	08	07	5E	01	22	01
21:19:12:6452	Rx	1	0x1873	x	8	2A	09	00	00	0E	00	DC	00
21:19:12:6469	Rx	1	0x1874	x	8	47	01	2F	01	21	00	20	00
21:19:12:6484	Rx	1	0x1875	x	8	53	01	04	00	00	00	01	00
21:19:12:6498	Rx	1	0x1876	x	8	00	00	CA	0C	00	00	AB	0C
21:19:12:6514	Rx	1	0x1877	x	8	00	00	00	00	52	00	22	20
21:19:12:6529	Rx	1	0x1878	x	8	07	0A	00	00	79	43	00	00
21:19:13:6408	Rx	1	0x1871	x	8	01	00	01	00	00	00	00	00
21:19:13:6436	Rx	1	0x1872	x	8	44	0A	08	07	5E	01	22	01
21:19:13:6452	Rx	1	0x1873	x	8	2A	09	00	00	0E	00	DC	00
21:19:13:6469	Rx	1	0x1874	x	8	48	01	2F	01	21	00	20	00
21:19:13:6484	Rx	1	0x1875	x	8	53	01	04	00	00	00	01	00
21:19:13:6498	Rx	1	0x1876	x	8	00	00	C9	0C	00	00	AB	0C
21:19:13:6514	Rx	1	0x1877	x	8	00	00	00	00	52	00	22	30
21:19:13:6528	Rx	1	0x1878	x	8	07	0A	00	00	79	43	00	00
21:19:14:6407	Rx	1	0x1871	x	8	01	00	01	00	00	00	00	00
21:19:14:6435	Rx	1	0x1872	x	8	44	0A	08	07	5E	01	22	01
21:19:14:6452	Rx	1	0x1873	x	8	2A	09	00	00	0E	00	DC	00
21:19:14:6468	Rx	1	0x1874	x	8	47	01	2F	01	21	00	20	00
21:19:14:6483	Rx	1	0x1875	x	8	53	01	04	00	00	00	01	00
21:19:14:6497	Rx	1	0x1876	x	8	00	00	C9	0C	00	00	AB	0C
21:19:14:6513	Rx	1	0x1877	x	8	00	00	00	00	52	00	22	40
21:19:14:6528	Rx	1	0x1878	x	8	07	0A	00	00	79	43	00	00
21:19:15:6407	Rx	1	0x1871	x	8	01	00	01	00	00	00	00	00
21:19:15:6435	Rx	1	0x1872	x	8	44	0A	08	07	5E	01	22	01
21:19:15:6451	Rx	1	0x1873	x	8	2A	09	00	00	0E	00	DC	00
21:19:15:6468	Rx	1	0x1874	x	8	47	01	2F	01	21	00	20	00
21:19:15:6483	Rx	1	0x1875	x	8	53	01	04	00	00	00	01	00
21:19:15:6497	Rx	1	0x1876	x	8	00	00	C9	0C	00	00	AB	0C
21:19:15:6513	Rx	1	0x1877	x	8	00	00	00	00	52	00	00	02
21:19:15:6528	Rx	1	0x1878	x	8	07	0A	00	00	79	43	00	00
21:19:16:6407	Rx	1	0x1871	x	8	01	00	01	00	00	00	00	00
21:19:16:6437	Rx	1	0x1872	x	8	44	0A	08	07	5E	01	22	01
21:19:16:6452	Rx	1	0x1873	x	8	2A	09	00	00	0E	00	DC	00
21:19:16:6469	Rx	1	0x1874	x	8	48	01	2F	01	21	00	20	00
21:19:16:6484	Rx	1	0x1875	x	8	53	01	04	00	00	00	01	00
21:19:16:6498	Rx	1	0x1876	x	8	00	00	C9	0C	00	00	AB	0C
21:19:16:6514	Rx	1	0x1877	x	8	00	00	00	00	52	00	22	10
21:19:16:6529	Rx	1	0x1878	x	8	07	0A	00	00	79	43	00	00
21:19:17:6407	Rx	1	0x1871	x	8	01	00	01	00	00	00	00	00
21:19:17:6437	Rx	1	0x1872	x	8	44	0A	08	07	5E	01	22	01
21:19:17:6453	Rx	1	0x1873	x	8	2A	09	00	00	0E	00	DC	00
21:19:17:6470	Rx	1	0x1874	x	8	47	01	2F	01	21	00	20	00
21:19:17:6485	Rx	1	0x1875	x	8	53	01	04	00	00	00	01	00
21:19:17:6499	Rx	1	0x1876	x	8	00	00	CA	0C	00	00	AB	0C
21:19:17:6515	Rx	1	0x1877	x	8	00	00	00	00	52	00	22	20
21:19:17:6529	Rx	1	0x1878	x	8	07	0A	00	00	79	43	00	00
21:19:18:6407	Rx	1	0x1871	x	8	01	00	01	00	00	00	00	00
21:19:18:6437	Rx	1	0x1872	x	8	44	0A	08	07	5E	01	22	01
21:19:18:6453	Rx	1	0x1873	x	8	2A	09	00	00	0E	00	DC	00
21:19:18:6470	Rx	1	0x1874	x	8	47	01	2F	01	21	00	20	00
21:19:18:6485	Rx	1	0x1875	x	8	53	01	04	00	00	00	01	00
21:19:18:6499	Rx	1	0x1876	x	8	00	00	C9	0C	00	00	AB	0C
21:19:18:6514	Rx	1	0x1877	x	8	00	00	00	00	52	00	22	30
21:19:18:6529	Rx	1	0x1878	x	8	07	0A	00	00	79	43	00	00
21:19:19:6491	Rx	1	0x1871	x	8	01	00	01	00	00	00	00	00
21:19:19:6520	Rx	1	0x1872	x	8	44	0A	08	07	5E	01	22	01
21:19:19:6536	Rx	1	0x1873	x	8	2A	09	00	00	0E	00	DC	00
21:19:19:6553	Rx	1	0x1874	x	8	47	01	2F	01	21	00	20	00
21:19:19:6567	Rx	1	0x1875	x	8	53	01	04	00	00	00	01	00
21:19:19:6581	Rx	1	0x1876	x	8	00	00	C9	0C	00	00	AB	0C
21:19:19:6597	Rx	1	0x1877	x	8	00	00	00	00	52	00	22	40
21:19:19:6612	Rx	1	0x1878	x	8	07	0A	00	00	79	43	00	00
21:19:20:6487	Rx	1	0x1871	x	8	01	00	01	00	00	00	00	00
21:19:20:6515	Rx	1	0x1872	x	8	44	0A	08	07	5E	01	22	01
21:19:20:6531	Rx	1	0x1873	x	8	2A	09	00	00	0E	00	DC	00
21:19:20:6548	Rx	1	0x1874	x	8	47	01	2F	01	21	00	20	00
21:19:20:6563	Rx	1	0x1875	x	8	53	01	04	00	00	00	01	00
21:19:20:6577	Rx	1	0x1876	x	8	00	00	C9	0C	00	00	AB	0C
21:19:20:6592	Rx	1	0x1877	x	8	00	00	00	00	52	00	00	02
21:19:20:6607	Rx	1	0x1878	x	8	07	0A	00	00	79	43	00	00
21:19:21:6487	Rx	1	0x1871	x	8	01	00	01	00	00	00	00	00
21:19:21:6522	Rx	1	0x1872	x	8	44	0A	08	07	5E	01	22	01
21:19:21:6538	Rx	1	0x1873	x	8	2A	09	00	00	0E	00	DC	00
21:19:21:6555	Rx	1	0x1874	x	8	47	01	2F	01	21	00	20	00
21:19:21:6569	Rx	1	0x1875	x	8	53	01	04	00	00	00	01	00
21:19:21:6584	Rx	1	0x1876	x	8	00	00	C9	0C	00	00	AB	0C
21:19:21:6600	Rx	1	0x1877	x	8	00	00	00	00	52	00	22	10
21:19:21:6614	Rx	1	0x1878	x	8	07	0A	00	00	79	43	00	00
21:19:22:6486	Rx	1	0x1871	x	8	01	00	01	00	00	00	00	00
21:19:22:6519	Rx	1	0x1872	x	8	44	0A	08	07	5E	01	22	01
21:19:22:6536	Rx	1	0x1873	x	8	2A	09	00	00	0E	00	DC	00
21:19:22:6552	Rx	1	0x1874	x	8	47	01	2F	01	21	00	20	00
21:19:22:6567	Rx	1	0x1875	x	8	53	01	04	00	00	00	01	00
21:19:22:6581	Rx	1	0x1876	x	8	00	00	C9	0C	00	00	AB	0C
21:19:22:6597	Rx	1	0x1877	x	8	00	00	00	00	52	00	22	20
21:19:22:6612	Rx	1	0x1878	x	8	07	0A	00	00	79	43	00	00
21:19:23:6486	Rx	1	0x1871	x	8	01	00	01	00	00	00	00	00
21:19:23:6521	Rx	1	0x1872	x	8	44	0A	08	07	5E	01	22	01
21:19:23:6537	Rx	1	0x1873	x	8	2A	09	00	00	0E	00	DC	00
21:19:23:6554	Rx	1	0x1874	x	8	47	01	2F	01	21	00	20	00
21:19:23:6568	Rx	1	0x1875	x	8	53	01	04	00	00	00	01	00
21:19:23:6583	Rx	1	0x1876	x	8	00	00	CA	0C	00	00	AB	0C
21:19:23:6599	Rx	1	0x1877	x	8	00	00	00	00	52	00	22	30
21:19:23:6614	Rx	1	0x1878	x	8	07	0A	00	00	79	43	00	00
21:19:24:6486	Rx	1	0x1871	x	8	01	00	01	00	00	00	00	00
21:19:24:6521	Rx	1	0x1872	x	8	44	0A	08	07	5E	01	22	01
21:19:24:6537	Rx	1	0x1873	x	8	2A	09	00	00	0E	00	DC	00
21:19:24:6554	Rx	1	0x1874	x	8	47	01	2F	01	21	00	20	00
21:19:24:6568	Rx	1	0x1875	x	8	53	01	04	00	00	00	01	00
21:19:24:6583	Rx	1	0x1876	x	8	00	00	CA	0C	00	00	AB	0C
21:19:24:6599	Rx	1	0x1877	x	8	00	00	00	00	52	00	22	40
21:19:24:6613	Rx	1	0x1878	x	8	07	0A	00	00	79	43	00	00
21:19:25:6486	Rx	1	0x1871	x	8	01	00	01	00	00	00	00	00
21:19:25:6519	Rx	1	0x1872	x	8	44	0A	08	07	5E	01	22	01
21:19:25:6535	Rx	1	0x1873	x	8	2A	09	00	00	0E	00	DC	00
21:19:25:6552	Rx	1	0x1874	x	8	47	01	2F	01	21	00	20	00
21:19:25:6566	Rx	1	0x1875	x	8	53	01	04	00	00	00	01	00
21:19:25:6581	Rx	1	0x1876	x	8	00	00	C9	0C	00	00	AB	0C
21:19:25:6596	Rx	1	0x1877	x	8	00	00	00	00	52	00	00	02
21:19:25:6611	Rx	1	0x1878	x	8	07	0A	00	00	79	43	00	00
21:19:26:6486	Rx	1	0x1871	x	8	01	00	01	00	00	00	00	00
21:19:26:6520	Rx	1	0x1872	x	8	44	0A	08	07	5E	01	22	01
21:19:26:6537	Rx	1	0x1873	x	8	2A	09	00	00	0E	00	DC	00
21:19:26:6553	Rx	1	0x1874	x	8	47	01	2F	01	21	00	20	00
21:19:26:6568	Rx	1	0x1875	x	8	53	01	04	00	00	00	01	00
21:19:26:6582	Rx	1	0x1876	x	8	00	00	CA	0C	00	00	AB	0C
21:19:26:6598	Rx	1	0x1877	x	8	00	00	00	00	52	00	22	10
21:19:26:6612	Rx	1	0x1878	x	8	07	0A	00	00	79	43	00	00
21:19:27:6486	Rx	1	0x1871	x	8	01	00	01	00	00	00	00	00
21:19:27:6520	Rx	1	0x1872	x	8	44	0A	08	07	5E	01	22	01
21:19:27:6536	Rx	1	0x1873	x	8	2A	09	00	00	0E	00	DC	00
21:19:27:6553	Rx	1	0x1874	x	8	47	01	2F	01	21	00	20	00
21:19:27:6568	Rx	1	0x1875	x	8	53	01	04	00	00	00	01	00
21:19:27:6582	Rx	1	0x1876	x	8	00	00	CA	0C	00	00	AB	0C
21:19:27:6597	Rx	1	0x1877	x	8	00	00	00	00	52	00	22	20
21:19:27:6612	Rx	1	0x1878	x	8	07	0A	00	00	79	43	00	00
21:19:28:6486	Rx	1	0x1871	x	8	01	00	01	00	00	00	00	00
21:19:28:6518	Rx	1	0x1872	x	8	44	0A	08	07	5E	01	22	01
21:19:28:6534	Rx	1	0x1873	x	8	2A	09	00	00	0E	00	DC	00
21:19:28:6551	Rx	1	0x1874	x	8	47	01	2F	01	21	00	20	00
21:19:28:6565	Rx	1	0x1875	x	8	53	01	04	00	00	00	01	00
21:19:28:6579	Rx	1	0x1876	x	8	00	00	CA	0C	00	00	AB	0C
21:19:28:6595	Rx	1	0x1877	x	8	00	00	00	00	52	00	22	30
21:19:28:6610	Rx	1	0x1878	x	8	07	0A	00	00	79	43	00	00
21:19:29:6486	Rx	1	0x1871	x	8	01	00	01	00	00	00	00	00
21:19:29:6519	Rx	1	0x1872	x	8	44	0A	08	07	5E	01	22	01
21:19:29:6535	Rx	1	0x1873	x	8	2A	09	00	00	0E	00	DC	00
21:19:29:6552	Rx	1	0x1874	x	8	47	01	2F	01	21	00	20	00
21:19:29:6567	Rx	1	0x1875	x	8	53	01	04	00	00	00	01	00
21:19:29:6581	Rx	1	0x1876	x	8	00	00	C9	0C	00	00	AB	0C
21:19:29:6596	Rx	1	0x1877	x	8	00	00	00	00	52	00	22	40
21:19:29:6611	Rx	1	0x1878	x	8	07	0A	00	00	79	43	00	00
21:19:30:6485	Rx	1	0x1871	x	8	01	00	01	00	00	00	00	00
21:19:30:6519	Rx	1	0x1872	x	8	44	0A	08	07	5E	01	22	01
21:19:30:6535	Rx	1	0x1873	x	8	2A	09	00	00	0E	00	DC	00
21:19:30:6552	Rx	1	0x1874	x	8	47	01	2F	01	21	00	20	00
21:19:30:6567	Rx	1	0x1875	x	8	53	01	04	00	00	00	01	00
21:19:30:6581	Rx	1	0x1876	x	8	00	00	C9	0C	00	00	AB	0C
21:19:30:6597	Rx	1	0x1877	x	8	00	00	00	00	52	00	00	02
21:19:30:6611	Rx	1	0x1878	x	8	07	0A	00	00	79	43	00	00
21:19:31:6485	Rx	1	0x1871	x	8	01	00	01	00	00	00	00	00
21:19:31:6517	Rx	1	0x1872	x	8	44	0A	08	07	5E	01	22	01
21:19:31:6534	Rx	1	0x1873	x	8	2A	09	00	00	0E	00	DC	00
21:19:31:6550	Rx	1	0x1874	x	8	47	01	2F	01	21	00	20	00
21:19:31:6565	Rx	1	0x1875	x	8	53	01	04	00	00	00	01	00
21:19:31:6579	Rx	1	0x1876	x	8	00	00	C9	0C	00	00	AB	0C
21:19:31:6595	Rx	1	0x1877	x	8	00	00	00	00	52	00	22	10
21:19:31:6610	Rx	1	0x1878	x	8	07	0A	00	00	79	43	00	00
21:19:32:6486	Rx	1	0x1871	x	8	01	00	01	00	00	00	00	00
21:19:32:6519	Rx	1	0x1872	x	8	44	0A	08	07	5E	01	22	01
21:19:32:6536	Rx	1	0x1873	x	8	2A	09	00	00	0E	00	DC	00
21:19:32:6552	Rx	1	0x1874	x	8	47	01	2F	01	21	00	20	00
21:19:32:6567	Rx	1	0x1875	x	8	53	01	04	00	00	00	01	00
21:19:32:6581	Rx	1	0x1876	x	8	00	00	C9	0C	00	00	AB	0C
21:19:32:6597	Rx	1	0x1877	x	8	00	00	00	00	52	00	22	20
21:19:32:6612	Rx	1	0x1878	x	8	07	0A	00	00	79	43	00	00
21:19:33:6485	Rx	1	0x1871	x	8	01	00	01	00	00	00	00	00
21:19:33:6518	Rx	1	0x1872	x	8	44	0A	08	07	5E	01	22	01
21:19:33:6535	Rx	1	0x1873	x	8	2A	09	00	00	0E	00	DC	00
21:19:33:6551	Rx	1	0x1874	x	8	47	01	2F	01	21	00	20	00
21:19:33:6566	Rx	1	0x1875	x	8	53	01	04	00	00	00	01	00
21:19:33:6580	Rx	1	0x1876	x	8	00	00	CA	0C	00	00	AB	0C
21:19:33:6596	Rx	1	0x1877	x	8	00	00	00	00	52	00	22	30
21:19:33:6611	Rx	1	0x1878	x	8	07	0A	00	00	79	43	00	00
21:19:34:6485	Rx	1	0x1871	x	8	01	00	01	00	00	00	00	00
21:19:34:6558	Rx	1	0x1872	x	8	44	0A	08	07	5E	01	22	01
21:19:34:6573	Rx	1	0x1873	x	8	2A	09	00	00	0E	00	DC	00
21:19:34:6590	Rx	1	0x1874	x	8	47	01	2F	01	21	00	20	00
21:19:34:6605	Rx	1	0x1875	x	8	53	01	04	00	00	00	01	00
21:19:34:6619	Rx	1	0x1876	x	8	00	00	C9	0C	00	00	AB	0C
21:19:34:6635	Rx	1	0x1877	x	8	00	00	00	00	52	00	22	40
21:19:34:6649	Rx	1	0x1878	x	8	07	0A	00	00	79	43	00	00
21:19:35:6485	Rx	1	0x1871	x	8	01	00	01	00	00	00	00	00
21:19:35:6514	Rx	1	0x1872	x	8	44	0A	08	07	5E	01	22	01
21:19:35:6529	Rx	1	0x1873	x	8	2A	09	00	00	0E	00	DC	00
21:19:35:6546	Rx	1	0x1874	x	8	47	01	2F	01	21	00	20	00
21:19:35:6561	Rx	1	0x1875	x	8	53	01	04	00	00	00	01	00
21:19:35:6575	Rx	1	0x1876	x	8	00	00	C9	0C	00	00	AB	0C
21:19:35:6591	Rx	1	0x1877	x	8	00	00	00	00	52	00	00	02
21:19:35:6605	Rx	1	0x1878	x	8	07	0A	00	00	79	43	00	00
21:19:36:6485	Rx	1	0x1871	x	8	01	00	01	00	00	00	00	00
21:19:36:6514	Rx	1	0x1872	x	8	44	0A	08	07	5E	01	22	01
21:19:36:6529	Rx	1	0x1873	x	8	2A	09	00	00	0E	00	DC	00
21:19:36:6546	Rx	1	0x1874	x	8	47	01	2F	01	21	00	20	00
21:19:36:6560	Rx	1	0x1875	x	8	53	01	04	00	00	00	01	00
21:19:36:6575	Rx	1	0x1876	x	8	00	00	C9	0C	00	00	AB	0C
21:19:36:6591	Rx	1	0x1877	x	8	00	00	00	00	52	00	22	10
21:19:36:6605	Rx	1	0x1878	x	8	07	0A	00	00	79	43	00	00
21:19:37:6485	Rx	1	0x1871	x	8	01	00	01	00	00	00	00	00
21:19:37:6513	Rx	1	0x1872	x	8	44	0A	08	07	5E	01	22	01
21:19:37:6529	Rx	1	0x1873	x	8	2A	09	00	00	0E	00	DC	00
21:19:37:6546	Rx	1	0x1874	x	8	47	01	2F	01	21	00	20	00
21:19:37:6561	Rx	1	0x1875	x	8	53	01	04	00	00	00	01	00
21:19:37:6575	Rx	1	0x1876	x	8	00	00	C9	0C	00	00	AB	0C
21:19:37:6591	Rx	1	0x1877	x	8	00	00	00	00	52	00	22	20
21:19:37:6605	Rx	1	0x1878	x	8	07	0A	00	00	79	43	00	00
21:19:38:6484	Rx	1	0x1871	x	8	01	00	01	00	00	00	00	00
21:19:38:6514	Rx	1	0x1872	x	8	44	0A	08	07	5E	01	22	01
21:19:38:6530	Rx	1	0x1873	x	8	2A	09	00	00	0E	00	DC	00
21:19:38:6547	Rx	1	0x1874	x	8	47	01	2F	01	21	00	20	00
21:19:38:6561	Rx	1	0x1875	x	8	53	01	04	00	00	00	01	00
21:19:38:6575	Rx	1	0x1876	x	8	00	00	C9	0C	00	00	AB	0C
21:19:38:6591	Rx	1	0x1877	x	8	00	00	00	00	52	00	22	30
21:19:38:6606	Rx	1	0x1878	x	8	07	0A	00	00	79	43	00	00
21:19:39:6484	Rx	1	0x1871	x	8	01	00	01	00	00	00	00	00
21:19:39:6514	Rx	1	0x1872	x	8	44	0A	08	07	5E	01	22	01
21:19:39:6529	Rx	1	0x1873	x	8	2A	09	00	00	0E	00	DC	00
21:19:39:6547	Rx	1	0x1874	x	8	47	01	2F	01	21	00	20	00
21:19:39:6561	Rx	1	0x1875	x	8	53	01	04	00	00	00	01	00
21:19:39:6575	Rx	1	0x1876	x	8	00	00	C9	0C	00	00	AB	0C
21:19:39:6591	Rx	1	0x1877	x	8	00	00	00	00	52	00	22	40
21:19:39:6606	Rx	1	0x1878	x	8	07	0A	00	00	79	43	00	00
21:19:40:6485	Rx	1	0x1871	x	8	01	00	01	00	00	00	00	00
21:19:40:6513	Rx	1	0x1872	x	8	44	0A	08	07	5E	01	22	01
21:19:40:6529	Rx	1	0x1873	x	8	2A	09	00	00	0E	00	DC	00
21:19:40:6546	Rx	1	0x1874	x	8	47	01	2F	01	21	00	20	00
21:19:40:6560	Rx	1	0x1875	x	8	52	01	04	00	00	00	01	00
21:19:40:6574	Rx	1	0x1876	x	8	00	00	C9	0C	00	00	AB	0C
21:19:40:6590	Rx	1	0x1877	x	8	00	00	00	00	52	00	00	02
21:19:40:6605	Rx	1	0x1878	x	8	07	0A	00	00	79	43	00	00
21:19:41:6484	Rx	1	0x1871	x	8	01	00	01	00	00	00	00	00
21:19:41:6516	Rx	1	0x1872	x	8	44	0A	08	07	5E	01	22	01
21:19:41:6532	Rx	1	0x1873	x	8	2A	09	00	00	0E	00	DC	00
21:19:41:6549	Rx	1	0x1874	x	8	47	01	2F	01	21	00	20	00
21:19:41:6563	Rx	1	0x1875	x	8	52	01	04	00	00	00	01	00
21:19:41:6577	Rx	1	0x1876	x	8	00	00	C9	0C	00	00	AB	0C
21:19:41:6593	Rx	1	0x1877	x	8	00	00	00	00	52	00	22	10
21:19:41:6608	Rx	1	0x1878	x	8	07	0A	00	00	79	43	00	00
21:19:42:6484	Rx	1	0x1871	x	8	01	00	01	00	00	00	00	00
21:19:42:6516	Rx	1	0x1872	x	8	44	0A	08	07	5E	01	22	01
21:19:42:6532	Rx	1	0x1873	x	8	2A	09	00	00	0E	00	DC	00
21:19:42:6549	Rx	1	0x1874	x	8	47	01	2F	01	21	00	20	00
21:19:42:6563	Rx	1	0x1875	x	8	52	01	04	00	00	00	01	00
21:19:42:6577	Rx	1	0x1876	x	8	00	00	C9	0C	00	00	AB	0C
21:19:42:6593	Rx	1	0x1877	x	8	00	00	00	00	52	00	22	20
21:19:42:6608	Rx	1	0x1878	x	8	07	0A	00	00	79	43	00	00
21:19:43:6484	Rx	1	0x1871	x	8	01	00	01	00	00	00	00	00
21:19:43:6515	Rx	1	0x1872	x	8	44	0A	08	07	5E	01	22	01
21:19:43:6531	Rx	1	0x1873	x	8	2A	09	00	00	0E	00	DC	00
21:19:43:6548	Rx	1	0x1874	x	8	47	01	2F	01	21	00	20	00
21:19:43:6563	Rx	1	0x1875	x	8	52	01	04	00	00	00	01	00
21:19:43:6577	Rx	1	0x1876	x	8	00	00	C9	0C	00	00	AB	0C
21:19:43:6592	Rx	1	0x1877	x	8	00	00	00	00	52	00	22	30
21:19:43:6607	Rx	1	0x1878	x	8	07	0A	00	00	79	43	00	00
21:19:44:6484	Rx	1	0x1871	x	8	01	00	01	00	00	00	00	00
21:19:44:6516	Rx	1	0x1872	x	8	44	0A	08	07	5E	01	22	01
21:19:44:6532	Rx	1	0x1873	x	8	2A	09	00	00	0E	00	DC	00
21:19:44:6548	Rx	1	0x1874	x	8	47	01	2F	01	21	00	20	00
21:19:44:6563	Rx	1	0x1875	x	8	52	01	04	00	00	00	01	00
21:19:44:6577	Rx	1	0x1876	x	8	00	00	C9	0C	00	00	AB	0C
21:19:44:6593	Rx	1	0x1877	x	8	00	00	00	00	52	00	22	40
21:19:44:6608	Rx	1	0x1878	x	8	07	0A	00	00	79	43	00	00
21:19:45:6484	Rx	1	0x1871	x	8	01	00	01	00	00	00	00	00
21:19:45:6513	Rx	1	0x1872	x	8	44	0A	08	07	5E	01	22	01
21:19:45:6528	Rx	1	0x1873	x	8	2A	09	00	00	0E	00	DC	00
21:19:45:6545	Rx	1	0x1874	x	8	47	01	2F	01	21	00	20	00
21:19:45:6559	Rx	1	0x1875	x	8	52	01	04	00	00	00	01	00
21:19:45:6574	Rx	1	0x1876	x	8	00	00	CA	0C	00	00	AB	0C
21:19:45:6588	Rx	1	0x1877	x	8	00	00	00	00	52	00	00	02
21:19:45:6603	Rx	1	0x1878	x	8	07	0A	00	00	79	43	00	00
21:19:46:6484	Rx	1	0x1871	x	8	01	00	01	00	00	00	00	00
21:19:46:6512	Rx	1	0x1872	x	8	44	0A	08	07	5E	01	22	01
21:19:46:6528	Rx	1	0x1873	x	8	2A	09	00	00	0E	00	DC	00
21:19:46:6545	Rx	1	0x1874	x	8	47	01	2F	01	21	00	20	00
21:19:46:6559	Rx	1	0x1875	x	8	53	01	04	00	00	00	01	00
21:19:46:6573	Rx	1	0x1876	x	8	00	00	CA	0C	00	00	AB	0C
21:19:46:6589	Rx	1	0x1877	x	8	00	00	00	00	52	00	22	10
21:19:46:6604	Rx	1	0x1878	x	8	07	0A	00	00	79	43	00	00
21:19:47:6483	Rx	1	0x1871	x	8	01	00	01	00	00	00	00	00
21:19:47:6512	Rx	1	0x1872	x	8	44	0A	08	07	5E	01	22	01
21:19:47:6528	Rx	1	0x1873	x	8	2A	09	00	00	0E	00	DC	00
21:19:47:6545	Rx	1	0x1874	x	8	47	01	2F	01	21	00	20	00
21:19:47:6560	Rx	1	0x1875	x	8	53	01	04	00	00	00	01	00
21:19:47:6574	Rx	1	0x1876	x	8	00	00	C9	0C	00	00	AB	0C
21:19:47:6590	Rx	1	0x1877	x	8	00	00	00	00	52	00	22	20
21:19:47:6605	Rx	1	0x1878	x	8	07	0A	00	00	79	43	00	00
21:19:48:6484	Rx	1	0x1871	x	8	01	00	01	00	00	00	00	00
21:19:48:6512	Rx	1	0x1872	x	8	44	0A	08	07	5E	01	22	01
21:19:48:6528	Rx	1	0x1873	x	8	2A	09	00	00	0E	00	DC	00
21:19:48:6545	Rx	1	0x1874	x	8	47	01	2F	01	21	00	20	00
21:19:48:6559	Rx	1	0x1875	x	8	53	01	04	00	00	00	01	00
21:19:48:6574	Rx	1	0x1876	x	8	00	00	C9	0C	00	00	AB	0C
21:19:48:6590	Rx	1	0x1877	x	8	00	00	00	00	52	00	22	30
21:19:48:6604	Rx	1	0x1878	x	8	07	0A	00	00	79	43	00	00
21:19:49:6483	Rx	1	0x1871	x	8	01	00	01	00	00	00	00	00
21:19:49:6512	Rx	1	0x1872	x	8	44	0A	08	07	5E	01	22	01
21:19:49:6527	Rx	1	0x1873	x	8	2A	09	00	00	0E	00	DC	00
21:19:49:6544	Rx	1	0x1874	x	8	47	01	2F	01	21	00	20	00
21:19:49:6559	Rx	1	0x1875	x	8	53	01	04	00	00	00	01	00
21:19:49:6573	Rx	1	0x1876	x	8	00	00	C9	0C	00	00	AB	0C
21:19:49:6589	Rx	1	0x1877	x	8	00	00	00	00	52	00	22	40
21:19:49:6604	Rx	1	0x1878	x	8	07	0A	00	00	79	43	00	00
21:19:50:6483	Rx	1	0x1871	x	8	01	00	01	00	00	00	00	00
21:19:50:6512	Rx	1	0x1872	x	8	44	0A	08	07	5E	01	22	01
21:19:50:6528	Rx	1	0x1873	x	8	2A	09	00	00	0E	00	DC	00
21:19:50:6545	Rx	1	0x1874	x	8	47	01	2F	01	21	00	20	00
21:19:50:6559	Rx	1	0x1875	x	8	53	01	04	00	00	00	01	00
21:19:50:6573	Rx	1	0x1876	x	8	00	00	C9	0C	00	00	AB	0C
21:19:50:6589	Rx	1	0x1877	x	8	00	00	00	00	52	00	00	02
21:19:50:6604	Rx	1	0x1878	x	8	07	0A	00	00	79	43	00	00
21:19:51:6483	Rx	1	0x1871	x	8	01	00	01	00	00	00	00	00
21:19:51:6511	Rx	1	0x1872	x	8	44	0A	08	07	5E	01	22	01
21:19:51:6527	Rx	1	0x1873	x	8	2A	09	00	00	0E	00	DC	00
21:19:51:6544	Rx	1	0x1874	x	8	47	01	2F	01	21	00	20	00
21:19:51:6559	Rx	1	0x1875	x	8	53	01	04	00	00	00	01	00
21:19:51:6573	Rx	1	0x1876	x	8	00	00	C9	0C	00	00	AB	0C
21:19:51:6589	Rx	1	0x1877	x	8	00	00	00	00	52	00	22	10
21:19:51:6604	Rx	1	0x1878	x	8	07	0A	00	00	79	43	00	00
21:19:52:6483	Rx	1	0x1871	x	8	01	00	01	00	00	00	00	00
21:19:52:6511	Rx	1	0x1872	x	8	44	0A	08	07	5E	01	22	01
21:19:52:6527	Rx	1	0x1873	x	8	2A	09	00	00	0E	00	DC	00
21:19:52:6544	Rx	1	0x1874	x	8	47	01	2F	01	21	00	20	00
21:19:52:6558	Rx	1	0x1875	x	8	53	01	04	00	00	00	01	00
21:19:52:6573	Rx	1	0x1876	x	8	00	00	C9	0C	00	00	AB	0C
21:19:52:6588	Rx	1	0x1877	x	8	00	00	00	00	52	00	22	20
21:19:52:6603	Rx	1	0x1878	x	8	07	0A	00	00	79	43	00	00
21:19:53:6483	Rx	1	0x1871	x	8	01	00	01	00	00	00	00	00
21:19:53:6512	Rx	1	0x1872	x	8	44	0A	08	07	5E	01	22	01
21:19:53:6528	Rx	1	0x1873	x	8	2A	09	00	00	0E	00	DC	00
21:19:53:6545	Rx	1	0x1874	x	8	47	01	2F	01	21	00	20	00
21:19:53:6559	Rx	1	0x1875	x	8	52	01	04	00	00	00	01	00
21:19:53:6573	Rx	1	0x1876	x	8	00	00	C9	0C	00	00	AB	0C
21:19:53:6589	Rx	1	0x1877	x	8	00	00	00	00	52	00	22	30
21:19:53:6604	Rx	1	0x1878	x	8	07	0A	00	00	79	43	00	00
21:19:54:6482	Rx	1	0x1871	x	8	01	00	01	00	00	00	00	00
21:19:54:6511	Rx	1	0x1872	x	8	44	0A	08	07	5E	01	22	01
21:19:54:6527	Rx	1	0x1873	x	8	2A	09	00	00	0E	00	DC	00
21:19:54:6543	Rx	1	0x1874	x	8	47	01	2F	01	21	00	20	00
21:19:54:6558	Rx	1	0x1875	x	8	52	01	04	00	00	00	01	00
21:19:54:6572	Rx	1	0x1876	x	8	00	00	C9	0C	00	00	AB	0C
21:19:54:6588	Rx	1	0x1877	x	8	00	00	00	00	52	00	22	40
21:19:54:6603	Rx	1	0x1878	x	8	07	0A	00	00	79	43	00	00
21:19:55:6482	Rx	1	0x1871	x	8	01	00	01	00	00	00	00	00
21:19:55:6511	Rx	1	0x1872	x	8	44	0A	08	07	5E	01	22	01
21:19:55:6527	Rx	1	0x1873	x	8	2A	09	00	00	0E	00	DC	00
21:19:55:6544	Rx	1	0x1874	x	8	47	01	2F	01	21	00	20	00
21:19:55:6558	Rx	1	0x1875	x	8	52	01	04	00	00	00	01	00
21:19:55:6573	Rx	1	0x1876	x	8	00	00	C9	0C	00	00	AB	0C
21:19:55:6588	Rx	1	0x1877	x	8	00	00	00	00	52	00	00	02
21:19:55:6603	Rx	1	0x1878	x	8	07	0A	00	00	79	43	00	00
21:19:56:6483	Rx	1	0x1871	x	8	01	00	01	00	00	00	00	00
21:19:56:6511	Rx	1	0x1872	x	8	44	0A	08	07	5E	01	22	01
21:19:56:6527	Rx	1	0x1873	x	8	2A	09	00	00	0E	00	DC	00
21:19:56:6544	Rx	1	0x1874	x	8	47	01	2F	01	21	00	20	00
21:19:56:6558	Rx	1	0x1875	x	8	52	01	04	00	00	00	01	00
21:19:56:6572	Rx	1	0x1876	x	8	00	00	C9	0C	00	00	AB	0C
21:19:56:6588	Rx	1	0x1877	x	8	00	00	00	00	52	00	22	10
21:19:56:6603	Rx	1	0x1878	x	8	07	0A	00	00	79	43	00	00
21:19:57:6483	Rx	1	0x1871	x	8	01	00	01	00	00	00	00	00
21:19:57:6512	Rx	1	0x1872	x	8	44	0A	08	07	5E	01	22	01
21:19:57:6528	Rx	1	0x1873	x	8	2A	09	00	00	0E	00	DC	00
21:19:57:6544	Rx	1	0x1874	x	8	47	01	2F	01	21	00	20	00
21:19:57:6559	Rx	1	0x1875	x	8	52	01	04	00	00	00	01	00
21:19:57:6573	Rx	1	0x1876	x	8	00	00	C9	0C	00	00	AB	0C
21:19:57:6589	Rx	1	0x1877	x	8	00	00	00	00	52	00	22	20
21:19:57:6604	Rx	1	0x1878	x	8	07	0A	00	00	79	43	00	00
21:19:58:6482	Rx	1	0x1871	x	8	01	00	01	00	00	00	00	00
21:19:58:6511	Rx	1	0x1872	x	8	44	0A	08	07	5E	01	22	01
21:19:58:6527	Rx	1	0x1873	x	8	2A	09	00	00	0E	00	DC	00
21:19:58:6544	Rx	1	0x1874	x	8	47	01	2F	01	21	00	20	00
21:19:58:6558	Rx	1	0x1875	x	8	52	01	04	00	00	00	01	00
21:19:58:6573	Rx	1	0x1876	x	8	00	00	CA	0C	00	00	AB	0C
21:19:58:6588	Rx	1	0x1877	x	8	00	00	00	00	52	00	22	30
21:19:58:6603	Rx	1	0x1878	x	8	07	0A	00	00	79	43	00	00
21:19:59:6482	Rx	1	0x1871	x	8	01	00	01	00	00	00	00	00
21:19:59:6511	Rx	1	0x1872	x	8	44	0A	08	07	5E	01	22	01
21:19:59:6527	Rx	1	0x1873	x	8	2A	09	00	00	0E	00	DC	00
21:19:59:6544	Rx	1	0x1874	x	8	47	01	2F	01	21	00	20	00
21:19:59:6559	Rx	1	0x1875	x	8	52	01	04	00	00	00	01	00
21:19:59:6573	Rx	1	0x1876	x	8	00	00	CA	0C	00	00	AB	0C
21:19:59:6589	Rx	1	0x1877	x	8	00	00	00	00	52	00	22	40
21:19:59:6603	Rx	1	0x1878	x	8	07	0A	00	00	79	43	00	00
21:20:00:6482	Rx	1	0x1871	x	8	01	00	01	00	00	00	00	00
21:20:00:6511	Rx	1	0x1872	x	8	44	0A	08	07	5E	01	22	01
21:20:00:6527	Rx	1	0x1873	x	8	2A	09	00	00	0E	00	DC	00
21:20:00:6544	Rx	1	0x1874	x	8	47	01	2F	01	21	00	20	00
21:20:00:6559	Rx	1	0x1875	x	8	52	01	04	00	00	00	01	00
21:20:00:6573	Rx	1	0x1876	x	8	00	00	C9	0C	00	00	AB	0C
21:20:00:6588	Rx	1	0x1877	x	8	00	00	00	00	52	00	00	02
21:20:00:6603	Rx	1	0x1878	x	8	07	0A	00	00	79	43	00	00
21:20:01:6482	Rx	1	0x1871	x	8	01	00	01	00	00	00	00	00
21:20:01:6510	Rx	1	0x1872	x	8	44	0A	08	07	5E	01	22	01
21:20:01:6526	Rx	1	0x1873	x	8	2A	09	00	00	0E	00	DC	00
21:20:01:6543	Rx	1	0x1874	x	8	47	01	2F	01	21	00	20	00
21:20:01:6558	Rx	1	0x1875	x	8	52	01	04	00	00	00	01	00
21:20:01:6572	Rx	1	0x1876	x	8	00	00	C9	0C	00	00	AB	0C
21:20:01:6587	Rx	1	0x1877	x	8	00	00	00	00	52	00	22	10
21:20:01:6602	Rx	1	0x1878	x	8	07	0A	00	00	79	43	00	00
21:20:02:6482	Rx	1	0x1871	x	8	01	00	01	00	00	00	00	00
21:20:02:6510	Rx	1	0x1872	x	8	44	0A	08	07	5E	01	22	01
21:20:02:6526	Rx	1	0x1873	x	8	2A	09	00	00	0E	00	DC	00
21:20:02:6543	Rx	1	0x1874	x	8	47	01	2F	01	21	00	20	00
21:20:02:6558	Rx	1	0x1875	x	8	52	01	04	00	00	00	01	00
21:20:02:6572	Rx	1	0x1876	x	8	00	00	C9	0C	00	00	AB	0C
21:20:02:6588	Rx	1	0x1877	x	8	00	00	00	00	52	00	22	20
21:20:02:6602	Rx	1	0x1878	x	8	07	0A	00	00	79	43	00	00
21:20:03:6482	Rx	1	0x1871	x	8	01	00	01	00	00	00	00	00
21:20:03:6513	Rx	1	0x1872	x	8	44	0A	08	07	5E	01	22	01
21:20:03:6529	Rx	1	0x1873	x	8	2A	09	00	00	0E	00	DC	00
21:20:03:6546	Rx	1	0x1874	x	8	47	01	2F	01	21	00	20	00
21:20:03:6561	Rx	1	0x1875	x	8	52	01	04	00	00	00	01	00
21:20:03:6575	Rx	1	0x1876	x	8	00	00	C9	0C	00	00	AB	0C
21:20:03:6591	Rx	1	0x1877	x	8	00	00	00	00	52	00	22	30
21:20:03:6605	Rx	1	0x1878	x	8	07	0A	00	00	79	43	00	00
21:20:04:6482	Rx	1	0x1871	x	8	01	00	01	00	00	00	00	00
21:20:04:6510	Rx	1	0x1872	x	8	44	0A	08	07	5E	01	22	01
21:20:04:6526	Rx	1	0x1873	x	8	2A	09	00	00	0E	00	DC	00
21:20:04:6543	Rx	1	0x1874	x	8	47	01	2F	01	21	00	20	00
21:20:04:6557	Rx	1	0x1875	x	8	52	01	04	00	00	00	01	00
21:20:04:6572	Rx	1	0x1876	x	8	00	00	CA	0C	00	00	AB	0C
21:20:04:6587	Rx	1	0x1877	x	8	00	00	00	00	52	00	22	40
21:20:04:6602	Rx	1	0x1878	x	8	07	0A	00	00	79	43	00	00
21:20:05:6481	Rx	1	0x1871	x	8	01	00	01	00	00	00	00	00
21:20:05:6510	Rx	1	0x1872	x	8	44	0A	08	07	5E	01	22	01
21:20:05:6525	Rx	1	0x1873	x	8	2A	09	00	00	0E	00	DC	00
21:20:05:6542	Rx	1	0x1874	x	8	47	01	2F	01	21	00	20	00
21:20:05:6557	Rx	1	0x1875	x	8	52	01	04	00	00	00	01	00
21:20:05:6571	Rx	1	0x1876	x	8	00	00	C9	0C	00	00	AB	0C
21:20:05:6587	Rx	1	0x1877	x	8	00	00	00	00	52	00	00	02
21:20:05:6602	Rx	1	0x1878	x	8	07	0A	00	00	79	43	00	00
21:20:06:6481	Rx	1	0x1871	x	8	01	00	01	00	00	00	00	00
21:20:06:6510	Rx	1	0x1872	x	8	44	0A	08	07	5E	01	22	01
21:20:06:6526	Rx	1	0x1873	x	8	2A	09	00	00	0E	00	DC	00
21:20:06:6543	Rx	1	0x1874	x	8	48	01	2F	01	21	00	20	00
21:20:06:6557	Rx	1	0x1875	x	8	52	01	04	00	00	00	01	00
21:20:06:6571	Rx	1	0x1876	x	8	00	00	C9	0C	00	00	AB	0C
21:20:06:6587	Rx	1	0x1877	x	8	00	00	00	00	52	00	22	10
21:20:06:6602	Rx	1	0x1878	x	8	07	0A	00	00	79	43	00	00
21:20:07:6481	Rx	1	0x1871	x	8	01	00	01	00	00	00	00	00
21:20:07:6509	Rx	1	0x1872	x	8	44	0A	08	07	5E	01	22	01
21:20:07:6526	Rx	1	0x1873	x	8	2A	09	00	00	0E	00	DC	00
21:20:07:6542	Rx	1	0x1874	x	8	48	01	2F	01	21	00	20	00
21:20:07:6557	Rx	1	0x1875	x	8	52	01	04	00	00	00	01	00
21:20:07:6571	Rx	1	0x1876	x	8	00	00	C9	0C	00	00	AB	0C
21:20:07:6587	Rx	1	0x1877	x	8	00	00	00	00	52	00	22	20
21:20:07:6602	Rx	1	0x1878	x	8	07	0A	00	00	79	43	00	00
21:20:08:6482	Rx	1	0x1871	x	8	01	00	01	00	00	00	00	00
21:20:08:6510	Rx	1	0x1872	x	8	44	0A	08	07	5E	01	22	01
21:20:08:6526	Rx	1	0x1873	x	8	2A	09	00	00	0E	00	DC	00
21:20:08:6543	Rx	1	0x1874	x	8	47	01	2F	01	21	00	20	00
21:20:08:6557	Rx	1	0x1875	x	8	52	01	04	00	00	00	01	00
21:20:08:6572	Rx	1	0x1876	x	8	00	00	C9	0C	00	00	AB	0C
21:20:08:6587	Rx	1	0x1877	x	8	00	00	00	00	52	00	22	30
21:20:08:6602	Rx	1	0x1878	x	8	07	0A	00	00	79	43	00	00
21:20:09:6482	Rx	1	0x1871	x	8	01	00	01	00	00	00	00	00
21:20:09:6511	Rx	1	0x1872	x	8	44	0A	08	07	5E	01	22	01
21:20:09:6527	Rx	1	0x1873	x	8	2A	09	00	00	0E	00	DC	00
21:20:09:6544	Rx	1	0x1874	x	8	47	01	2F	01	21	00	20	00
21:20:09:6558	Rx	1	0x1875	x	8	52	01	04	00	00	00	01	00
21:20:09:6573	Rx	1	0x1876	x	8	00	00	C9	0C	00	00	AB	0C
21:20:09:6588	Rx	1	0x1877	x	8	00	00	00	00	52	00	22	40
21:20:09:6603	Rx	1	0x1878	x	8	07	0A	00	00	79	43	00	00
21:20:10:6481	Rx	1	0x1871	x	8	01	00	01	00	00	00	00	00
21:20:10:6510	Rx	1	0x1872	x	8	44	0A	08	07	5E	01	22	01
21:20:10:6527	Rx	1	0x1873	x	8	2A	09	00	00	0E	00	DC	00
21:20:10:6544	Rx	1	0x1874	x	8	47	01	2F	01	21	00	20	00
21:20:10:6558	Rx	1	0x1875	x	8	52	01	04	00	00	00	01	00
21:20:10:6572	Rx	1	0x1876	x	8	00	00	C9	0C	00	00	AB	0C
21:20:10:6588	Rx	1	0x1877	x	8	00	00	00	00	52	00	00	02
21:20:10:6603	Rx	1	0x1878	x	8	07	0A	00	00	79	43	00	00
21:20:11:6481	Rx	1	0x1871	x	8	01	00	01	00	00	00	00	00
21:20:11:6511	Rx	1	0x1872	x	8	44	0A	08	07	5E	01	22	01
21:20:11:6527	Rx	1	0x1873	x	8	2A	09	00	00	0E	00	DC	00
21:20:11:6544	Rx	1	0x1874	x	8	47	01	2F	01	21	00	20	00
21:20:11:6558	Rx	1	0x1875	x	8	52	01	04	00	00	00	01	00
21:20:11:6572	Rx	1	0x1876	x	8	00	00	C9	0C	00	00	AB	0C
21:20:11:6588	Rx	1	0x1877	x	8	00	00	00	00	52	00	22	10
21:20:11:6603	Rx	1	0x1878	x	8	07	0A	00	00	79	43	00	00
21:20:12:6480	Rx	1	0x1871	x	8	01	00	01	00	00	00	00	00
21:20:12:6509	Rx	1	0x1872	x	8	44	0A	08	07	5E	01	22	01
21:20:12:6526	Rx	1	0x1873	x	8	2A	09	00	00	0E	00	DC	00
21:20:12:6543	Rx	1	0x1874	x	8	47	01	2F	01	21	00	20	00
21:20:12:6557	Rx	1	0x1875	x	8	52	01	04	00	00	00	01	00
21:20:12:6571	Rx	1	0x1876	x	8	00	00	C9	0C	00	00	AB	0C
21:20:12:6587	Rx	1	0x1877	x	8	00	00	00	00	52	00	22	20
21:20:12:6602	Rx	1	0x1878	x	8	07	0A	00	00	79	43	00	00
21:20:13:6480	Rx	1	0x1871	x	8	01	00	01	00	00	00	00	00
21:20:13:6509	Rx	1	0x1872	x	8	44	0A	08	07	5E	01	22	01
21:20:13:6526	Rx	1	0x1873	x	8	2A	09	00	00	0E	00	DC	00
21:20:13:6543	Rx	1	0x1874	x	8	48	01	2F	01	21	00	20	00
21:20:13:6557	Rx	1	0x1875	x	8	52	01	04	00	00	00	01	00
21:20:13:6571	Rx	1	0x1876	x	8	00	00	CA	0C	00	00	AB	0C
21:20:13:6587	Rx	1	0x1877	x	8	00	00	00	00	52	00	22	30
21:20:13:6602	Rx	1	0x1878	x	8	07	0A	00	00	79	43	00	00
21:20:14:6480	Rx	1	0x1871	x	8	01	00	01	00	00	00	00	00
21:20:14:6510	Rx	1	0x1872	x	8	44	0A	08	07	5E	01	22	01
21:20:14:6526	Rx	1	0x1873	x	8	2A	09	00	00	0E	00	DC	00
21:20:14:6543	Rx	1	0x1874	x	8	47	01	2F	01	21	00	20	00
21:20:14:6557	Rx	1	0x1875	x	8	52	01	04	00	00	00	01	00
21:20:14:6571	Rx	1	0x1876	x	8	00	00	CA	0C	00	00	AB	0C
21:20:14:6587	Rx	1	0x1877	x	8	00	00	00	00	52	00	22	40
21:20:14:6602	Rx	1	0x1878	x	8	07	0A	00	00	79	43	00	00
21:20:15:6480	Rx	1	0x1871	x	8	01	00	01	00	00	00	00	00
21:20:15:6508	Rx	1	0x1872	x	8	44	0A	08	07	5E	01	22	01
21:20:15:6524	Rx	1	0x1873	x	8	2A	09	00	00	0E	00	DC	00
21:20:15:6541	Rx	1	0x1874	x	8	47	01	2F	01	21	00	20	00
21:20:15:6556	Rx	1	0x1875	x	8	52	01	04	00	00	00	01	00
21:20:15:6570	Rx	1	0x1876	x	8	00	00	C9	0C	00	00	AB	0C
21:20:15:6585	Rx	1	0x1877	x	8	00	00	00	00	52	00	00	02
21:20:15:6600	Rx	1	0x1878	x	8	07	0A	00	00	79	43	00	00
21:20:16:6564	Rx	1	0x1871	x	8	01	00	01	00	00	00	00	00
21:20:16:6594	Rx	1	0x1872	x	8	44	0A	08	07	5E	01	22	01
21:20:16:6610	Rx	1	0x1873	x	8	2A	09	00	00	0E	00	DC	00
21:20:16:6626	Rx	1	0x1874	x	8	47	01	2F	01	21	00	20	00
21:20:16:6641	Rx	1	0x1875	x	8	52	01	04	00	00	00	01	00
21:20:16:6655	Rx	1	0x1876	x	8	00	00	C9	0C	00	00	AB	0C
21:20:16:6671	Rx	1	0x1877	x	8	00	00	00	00	52	00	22	10
21:20:16:6686	Rx	1	0x1878	x	8	07	0A	00	00	79	43	00	00
21:20:17:6560	Rx	1	0x1871	x	8	01	00	01	00	00	00	00	00
21:20:17:6588	Rx	1	0x1872	x	8	44	0A	08	07	5E	01	22	01
21:20:17:6603	Rx	1	0x1873	x	8	2A	09	00	00	0E	00	DC	00
21:20:17:6620	Rx	1	0x1874	x	8	47	01	2F	01	21	00	20	00
21:20:17:6634	Rx	1	0x1875	x	8	52	01	04	00	00	00	01	00
21:20:17:6648	Rx	1	0x1876	x	8	00	00	C9	0C	00	00	AB	0C
21:20:17:6664	Rx	1	0x1877	x	8	00	00	00	00	52	00	22	20
21:20:17:6679	Rx	1	0x1878	x	8	07	0A	00	00	79	43	00	00
21:20:18:6560	Rx	1	0x1871	x	8	01	00	01	00	00	00	00	00
21:20:18:6588	Rx	1	0x1872	x	8	44	0A	08	07	5E	01	22	01
21:20:18:6604	Rx	1	0x1873	x	8	2A	09	00	00	0E	00	DC	00
21:20:18:6621	Rx	1	0x1874	x	8	47	01	2F	01	21	00	20	00
21:20:18:6635	Rx	1	0x1875	x	8	52	01	04	00	00	00	01	00
21:20:18:6649	Rx	1	0x1876	x	8	00	00	C9	0C	00	00	AB	0C
21:20:18:6665	Rx	1	0x1877	x	8	00	00	00	00	52	00	22	30
21:20:18:6680	Rx	1	0x1878	x	8	07	0A	00	00	79	43	00	00
21:20:19:6560	Rx	1	0x1871	x	8	01	00	01	00	00	00	00	00
21:20:19:6588	Rx	1	0x1872	x	8	44	0A	08	07	5E	01	22	01
21:20:19:6604	Rx	1	0x1873	x	8	2A	09	00	00	0E	00	DC	00
21:20:19:6621	Rx	1	0x1874	x	8	47	01	2F	01	21	00	20	00
21:20:19:6635	Rx	1	0x1875	x	8	52	01	04	00	00	00	01	00
21:20:19:6649	Rx	1	0x1876	x	8	00	00	C9	0C	00	00	AB	0C
21:20:19:6665	Rx	1	0x1877	x	8	00	00	00	00	52	00	22	40
21:20:19:6680	Rx	1	0x1878	x	8	07	0A	00	00	79	43	00	00
21:20:20:6560	Rx	1	0x1871	x	8	01	00	01	00	00	00	00	00
21:20:20:6588	Rx	1	0x1872	x	8	44	0A	08	07	5E	01	22	01
21:20:20:6604	Rx	1	0x1873	x	8	2A	09	00	00	0E	00	DC	00
21:20:20:6621	Rx	1	0x1874	x	8	48	01	2F	01	21	00	20	00
21:20:20:6636	Rx	1	0x1875	x	8	52	01	04	00	00	00	01	00
21:20:20:6650	Rx	1	0x1876	x	8	00	00	C9	0C	00	00	AB	0C
21:20:20:6665	Rx	1	0x1877	x	8	00	00	00	00	52	00	00	02
21:20:20:6680	Rx	1	0x1878	x	8	07	0A	00	00	79	43	00	00
21:20:21:6559	Rx	1	0x1871	x	8	01	00	01	00	00	00	00	00
21:20:21:6588	Rx	1	0x1872	x	8	44	0A	08	07	5E	01	22	01
21:20:21:6604	Rx	1	0x1873	x	8	2A	09	00	00	0E	00	DC	00
21:20:21:6620	Rx	1	0x1874	x	8	47	01	2F	01	21	00	20	00
21:20:21:6635	Rx	1	0x1875	x	8	52	01	04	00	00	00	01	00
21:20:21:6649	Rx	1	0x1876	x	8	00	00	C9	0C	00	00	AB	0C
21:20:21:6665	Rx	1	0x1877	x	8	00	00	00	00	52	00	22	10
21:20:21:6680	Rx	1	0x1878	x	8	07	0A	00	00	79	43	00	00
21:20:22:6559	Rx	1	0x1871	x	8	01	00	01	00	00	00	00	00
21:20:22:6588	Rx	1	0x1872	x	8	44	0A	08	07	5E	01	22	01
21:20:22:6603	Rx	1	0x1873	x	8	2A	09	00	00	0E	00	DC	00
21:20:22:6619	Rx	1	0x1874	x	8	48	01	2F	01	21	00	20	00
21:20:22:6634	Rx	1	0x1875	x	8	52	01	04	00	00	00	01	00
21:20:22:6648	Rx	1	0x1876	x	8	00	00	CA	0C	00	00	AB	0C
21:20:22:6664	Rx	1	0x1877	x	8	00	00	00	00	52	00	22	20
21:20:22:6679	Rx	1	0x1878	x	8	07	0A	00	00	79	43	00	00
21:20:23:6559	Rx	1	0x1871	x	8	01	00	01	00	00	00	00	00
21:20:23:6588	Rx	1	0x1872	x	8	44	0A	08	07	5E	01	22	01
21:20:23:6604	Rx	1	0x1873	x	8	2A	09	00	00	0E	00	DC	00
21:20:23:6621	Rx	1	0x1874	x	8	48	01	2F	01	21	00	20	00
21:20:23:6636	Rx	1	0x1875	x	8	52	01	04	00	00	00	01	00
21:20:23:6650	Rx	1	0x1876	x	8	00	00	C9	0C	00	00	AB	0C
21:20:23:6665	Rx	1	0x1877	x	8	00	00	00	00	52	00	22	30
21:20:23:6680	Rx	1	0x1878	x	8	07	0A	00	00	79	43	00	00
21:20:24:6559	Rx	1	0x1871	x	8	01	00	01	00	00	00	00	00
21:20:24:6587	Rx	1	0x1872	x	8	44	0A	08	07	5E	01	22	01
21:20:24:6602	Rx	1	0x1873	x	8	2A	09	00	00	0E	00	DC	00
21:20:24:6619	Rx	1	0x1874	x	8	47	01	2F	01	21	00	20	00
21:20:24:6633	Rx	1	0x1875	x	8	52	01	04	00	00	00	01	00
21:20:24:6647	Rx	1	0x1876	x	8	00	00	C9	0C	00	00	AB	0C
21:20:24:6663	Rx	1	0x1877	x	8	00	00	00	00	52	00	22	40
21:20:24:6678	Rx	1	0x1878	x	8	07	0A	00	00	79	43	00	00
21:20:25:6559	Rx	1	0x1871	x	8	01	00	01	00	00	00	00	00
21:20:25:6587	Rx	1	0x1872	x	8	44	0A	08	07	5E	01	22	01
21:20:25:6602	Rx	1	0x1873	x	8	2A	09	00	00	0E	00	DC	00
21:20:25:6619	Rx	1	0x1874	x	8	47	01	2F	01	21	00	20	00
21:20:25:6633	Rx	1	0x1875	x	8	52	01	04	00	00	00	01	00
21:20:25:6647	Rx	1	0x1876	x	8	00	00	CA	0C	00	00	AB	0C
21:20:25:6663	Rx	1	0x1877	x	8	00	00	00	00	52	00	00	02
21:20:25:6678	Rx	1	0x1878	x	8	07	0A	00	00	79	43	00	00
21:20:26:6559	Rx	1	0x1871	x	8	01	00	01	00	00	00	00	00
21:20:26:6587	Rx	1	0x1872	x	8	44	0A	08	07	5E	01	22	01
21:20:26:6602	Rx	1	0x1873	x	8	2A	09	00	00	0E	00	DC	00
21:20:26:6619	Rx	1	0x1874	x	8	47	01	2F	01	21	00	20	00
21:20:26:6633	Rx	1	0x1875	x	8	52	01	04	00	00	00	01	00
21:20:26:6647	Rx	1	0x1876	x	8	00	00	C9	0C	00	00	AB	0C
21:20:26:6663	Rx	1	0x1877	x	8	00	00	00	00	52	00	22	10
21:20:26:6678	Rx	1	0x1878	x	8	07	0A	00	00	79	43	00	00
21:20:27:6558	Rx	1	0x1871	x	8	01	00	01	00	00	00	00	00
21:20:27:6589	Rx	1	0x1872	x	8	44	0A	08	07	5E	01	22	01
21:20:27:6605	Rx	1	0x1873	x	8	2A	09	00	00	0E	00	DC	00
21:20:27:6622	Rx	1	0x1874	x	8	47	01	2F	01	21	00	20	00
21:20:27:6637	Rx	1	0x1875	x	8	52	01	04	00	00	00	01	00
21:20:27:6651	Rx	1	0x1876	x	8	00	00	C9	0C	00	00	AB	0C
21:20:27:6667	Rx	1	0x1877	x	8	00	00	00	00	52	00	22	20
21:20:27:6681	Rx	1	0x1878	x	8	07	0A	00	00	79	43	00	00
21:20:28:6558	Rx	1	0x1871	x	8	01	00	01	00	00	00	00	00
21:20:28:6587	Rx	1	0x1872	x	8	44	0A	08	07	5E	01	22	01
21:20:28:6603	Rx	1	0x1873	x	8	2A	09	00	00	0E	00	DC	00
21:20:28:6619	Rx	1	0x1874	x	8	47	01	2F	01	21	00	20	00
21:20:28:6634	Rx	1	0x1875	x	8	52	01	04	00	00	00	01	00
21:20:28:6648	Rx	1	0x1876	x	8	00	00	C9	0C	00	00	AB	0C
21:20:28:6664	Rx	1	0x1877	x	8	00	00	00	00	52	00	22	30
21:20:28:6679	Rx	1	0x1878	x	8	07	0A	00	00	79	43	00	00
21:20:29:6558	Rx	1	0x1871	x	8	01	00	01	00	00	00	00	00
21:20:29:6589	Rx	1	0x1872	x	8	44	0A	08	07	5E	01	22	01
21:20:29:6605	Rx	1	0x1873	x	8	2A	09	00	00	0E	00	DC	00
21:20:29:6622	Rx	1	0x1874	x	8	47	01	2F	01	21	00	20	00
21:20:29:6636	Rx	1	0x1875	x	8	52	01	04	00	00	00	01	00
21:20:29:6651	Rx	1	0x1876	x	8	00	00	C9	0C	00	00	AB	0C
21:20:29:6666	Rx	1	0x1877	x	8	00	00	00	00	52	00	22	40
21:20:29:6681	Rx	1	0x1878	x	8	07	0A	00	00	79	43	00	00
21:20:30:6558	Rx	1	0x1871	x	8	01	00	01	00	00	00	00	00
21:20:30:6586	Rx	1	0x1872	x	8	44	0A	08	07	5E	01	22	01
21:20:30:6602	Rx	1	0x1873	x	8	2A	09	00	00	0E	00	DC	00
21:20:30:6619	Rx	1	0x1874	x	8	47	01	2F	01	21	00	20	00
21:20:30:6633	Rx	1	0x1875	x	8	52	01	04	00	00	00	01	00
21:20:30:6648	Rx	1	0x1876	x	8	00	00	C9	0C	00	00	AB	0C
21:20:30:6663	Rx	1	0x1877	x	8	00	00	00	00	52	00	00	02
21:20:30:6678	Rx	1	0x1878	x	8	07	0A	00	00	79	43	00	00
21:20:31:6558	Rx	1	0x1871	x	8	01	00	01	00	00	00	00	00
21:20:31:6589	Rx	1	0x1872	x	8	44	0A	08	07	5E	01	22	01
21:20:31:6605	Rx	1	0x1873	x	8	2A	09	00	00	0E	00	DC	00
21:20:31:6622	Rx	1	0x1874	x	8	47	01	2F	01	21	00	20	00
21:20:31:6636	Rx	1	0x1875	x	8	52	01	04	00	00	00	01	00
21:20:31:6651	Rx	1	0x1876	x	8	00	00	C9	0C	00	00	AB	0C
21:20:31:6666	Rx	1	0x1877	x	8	00	00	00	00	52	00	22	10
21:20:31:6681	Rx	1	0x1878	x	8	07	0A	00	00	79	43	00	00
21:20:32:6558	Rx	1	0x1871	x	8	01	00	01	00	00	00	00	00
21:20:32:6589	Rx	1	0x1872	x	8	44	0A	08	07	5E	01	22	01
21:20:32:6605	Rx	1	0x1873	x	8	2A	09	00	00	0E	00	DC	00
21:20:32:6622	Rx	1	0x1874	x	8	47	01	2F	01	21	00	20	00
21:20:32:6636	Rx	1	0x1875	x	8	52	01	04	00	00	00	01	00
21:20:32:6650	Rx	1	0x1876	x	8	00	00	C9	0C	00	00	AB	0C
21:20:32:6666	Rx	1	0x1877	x	8	00	00	00	00	52	00	22	20
21:20:32:6681	Rx	1	0x1878	x	8	07	0A	00	00	79	43	00	00
21:20:33:6558	Rx	1	0x1871	x	8	01	00	01	00	00	00	00	00
21:20:33:6589	Rx	1	0x1872	x	8	44	0A	08	07	5E	01	22	01
21:20:33:6605	Rx	1	0x1873	x	8	2A	09	00	00	0E	00	DC	00
21:20:33:6622	Rx	1	0x1874	x	8	47	01	2F	01	21	00	20	00
21:20:33:6636	Rx	1	0x1875	x	8	52	01	04	00	00	00	01	00
21:20:33:6651	Rx	1	0x1876	x	8	00	00	C9	0C	00	00	AB	0C
21:20:33:6666	Rx	1	0x1877	x	8	00	00	00	00	52	00	22	30
21:20:33:6681	Rx	1	0x1878	x	8	07	0A	00	00	79	43	00	00
21:20:34:6558	Rx	1	0x1871	x	8	01	00	01	00	00	00	00	00
21:20:34:6588	Rx	1	0x1872	x	8	44	0A	08	07	5E	01	22	01
21:20:34:6604	Rx	1	0x1873	x	8	2A	09	00	00	0E	00	DC	00
21:20:34:6621	Rx	1	0x1874	x	8	47	01	2F	01	21	00	20	00
21:20:34:6636	Rx	1	0x1875	x	8	52	01	04	00	00	00	01	00
21:20:34:6650	Rx	1	0x1876	x	8	00	00	C9	0C	00	00	AB	0C
21:20:34:6665	Rx	1	0x1877	x	8	00	00	00	00	52	00	22	40
21:20:34:6680	Rx	1	0x1878	x	8	07	0A	00	00	79	43	00	00
21:20:35:6557	Rx	1	0x1871	x	8	01	00	01	00	00	00	00	00
21:20:35:6588	Rx	1	0x1872	x	8	44	0A	08	07	5E	01	22	01
21:20:35:6604	Rx	1	0x1873	x	8	2A	09	00	00	0E	00	DC	00
21:20:35:6621	Rx	1	0x1874	x	8	47	01	2F	01	21	00	20	00
21:20:35:6636	Rx	1	0x1875	x	8	52	01	04	00	00	00	01	00
21:20:35:6650	Rx	1	0x1876	x	8	00	00	CA	0C	00	00	AB	0C
21:20:35:6666	Rx	1	0x1877	x	8	00	00	00	00	52	00	00	02
21:20:35:6680	Rx	1	0x1878	x	8	07	0A	00	00	79	43	00	00
21:20:36:6557	Rx	1	0x1871	x	8	01	00	01	00	00	00	00	00
21:20:36:6587	Rx	1	0x1872	x	8	44	0A	08	07	5E	01	22	01
21:20:36:6604	Rx	1	0x1873	x	8	2A	09	00	00	0E	00	DC	00
21:20:36:6620	Rx	1	0x1874	x	8	47	01	2F	01	21	00	20	00
21:20:36:6635	Rx	1	0x1875	x	8	52	01	04	00	00	00	01	00
21:20:36:6649	Rx	1	0x1876	x	8	00	00	C9	0C	00	00	AB	0C
21:20:36:6665	Rx	1	0x1877	x	8	00	00	00	00	52	00	22	10
21:20:36:6680	Rx	1	0x1878	x	8	07	0A	00	00	79	43	00	00
21:20:37:6557	Rx	1	0x1871	x	8	01	00	01	00	00	00	00	00
21:20:37:6587	Rx	1	0x1872	x	8	44	0A	08	07	5E	01	22	01
21:20:37:6603	Rx	1	0x1873	x	8	2A	09	00	00	0E	00	DC	00
21:20:37:6620	Rx	1	0x1874	x	8	47	01	2F	01	21	00	20	00
21:20:37:6634	Rx	1	0x1875	x	8	52	01	04	00	00	00	01	00
21:20:37:6649	Rx	1	0x1876	x	8	00	00	C9	0C	00	00	AB	0C
21:20:37:6665	Rx	1	0x1877	x	8	00	00	00	00	52	00	22	20
21:20:37:6679	Rx	1	0x1878	x	8	07	0A	00	00	79	43	00	00
21:20:38:6557	Rx	1	0x1871	x	8	01	00	01	00	00	00	00	00
21:20:38:6587	Rx	1	0x1872	x	8	44	0A	08	07	5E	01	22	01
21:20:38:6603	Rx	1	0x1873	x	8	2A	09	00	00	0E	00	DC	00
21:20:38:6620	Rx	1	0x1874	x	8	47	01	2F	01	21	00	20	00
21:20:38:6634	Rx	1	0x1875	x	8	52	01	04	00	00	00	01	00
21:20:38:6649	Rx	1	0x1876	x	8	00	00	C9	0C	00	00	AB	0C
21:20:38:6664	Rx	1	0x1877	x	8	00	00	00	00	52	00	22	30
21:20:38:6679	Rx	1	0x1878	x	8	07	0A	00	00	79	43	00	00
21:20:39:6557	Rx	1	0x1871	x	8	01	00	01	00	00	00	00	00
21:20:39:6587	Rx	1	0x1872	x	8	44	0A	08	07	5E	01	22	01
21:20:39:6603	Rx	1	0x1873	x	8	2A	09	00	00	0E	00	DC	00
21:20:39:6620	Rx	1	0x1874	x	8	47	01	2F	01	21	00	20	00
21:20:39:6634	Rx	1	0x1875	x	8	52	01	04	00	00	00	01	00
21:20:39:6649	Rx	1	0x1876	x	8	00	00	C9	0C	00	00	AB	0C
21:20:39:6664	Rx	1	0x1877	x	8	00	00	00	00	52	00	22	40
21:20:39:6679	Rx	1	0x1878	x	8	07	0A	00	00	79	43	00	00
21:20:40:6557	Rx	1	0x1871	x	8	01	00	01	00	00	00	00	00
21:20:40:6587	Rx	1	0x1872	x	8	44	0A	08	07	5E	01	22	01
21:20:40:6603	Rx	1	0x1873	x	8	2A	09	00	00	0E	00	DC	00
21:20:40:6620	Rx	1	0x1874	x	8	47	01	2F	01	21	00	20	00
21:20:40:6634	Rx	1	0x1875	x	8	52	01	04	00	00	00	01	00
21:20:40:6649	Rx	1	0x1876	x	8	00	00	C9	0C	00	00	AB	0C
21:20:40:6664	Rx	1	0x1877	x	8	00	00	00	00	52	00	00	02
21:20:40:6679	Rx	1	0x1878	x	8	07	0A	00	00	79	43	00	00
21:20:41:6557	Rx	1	0x1871	x	8	01	00	01	00	00	00	00	00
21:20:41:6586	Rx	1	0x1872	x	8	44	0A	08	07	5E	01	22	01
21:20:41:6603	Rx	1	0x1873	x	8	2A	09	00	00	0E	00	DC	00
21:20:41:6619	Rx	1	0x1874	x	8	47	01	2F	01	21	00	20	00
21:20:41:6634	Rx	1	0x1875	x	8	52	01	04	00	00	00	01	00
21:20:41:6648	Rx	1	0x1876	x	8	00	00	C9	0C	00	00	AB	0C
21:20:41:6664	Rx	1	0x1877	x	8	00	00	00	00	52	00	22	10
21:20:41:6679	Rx	1	0x1878	x	8	07	0A	00	00	79	43	00	00
21:20:42:6557	Rx	1	0x1871	x	8	01	00	01	00	00	00	00	00
21:20:42:6586	Rx	1	0x1872	x	8	44	0A	08	07	5E	01	22	01
21:20:42:6601	Rx	1	0x1873	x	8	2A	09	00	00	0E	00	DC	00
21:20:42:6618	Rx	1	0x1874	x	8	47	01	2F	01	21	00	20	00
21:20:42:6633	Rx	1	0x1875	x	8	52	01	04	00	00	00	01	00
21:20:42:6647	Rx	1	0x1876	x	8	00	00	C9	0C	00	00	AB	0C
21:20:42:6663	Rx	1	0x1877	x	8	00	00	00	00	52	00	22	20
21:20:42:6678	Rx	1	0x1878	x	8	07	0A	00	00	79	43	00	00
21:20:43:6556	Rx	1	0x1871	x	8	01	00	01	00	00	00	00	00
21:20:43:6585	Rx	1	0x1872	x	8	44	0A	08	07	5E	01	22	01
21:20:43:6602	Rx	1	0x1873	x	8	2A	09	00	00	0E	00	DC	00
21:20:43:6619	Rx	1	0x1874	x	8	47	01	2F	01	21	00	20	00
21:20:43:6633	Rx	1	0x1875	x	8	52	01	04	00	00	00	01	00
21:20:43:6647	Rx	1	0x1876	x	8	00	00	C9	0C	00	00	AB	0C
21:20:43:6663	Rx	1	0x1877	x	8	00	00	00	00	52	00	22	30
21:20:43:6678	Rx	1	0x1878	x	8	07	0A	00	00	79	43	00	00
21:20:44:6556	Rx	1	0x1871	x	8	01	00	01	00	00	00	00	00
21:20:44:6585	Rx	1	0x1872	x	8	44	0A	08	07	5E	01	22	01
21:20:44:6601	Rx	1	0x1873	x	8	2A	09	00	00	0E	00	DC	00
21:20:44:6618	Rx	1	0x1874	x	8	47	01	2F	01	21	00	20	00
21:20:44:6632	Rx	1	0x1875	x	8	52	01	04	00	00	00	01	00
21:20:44:6646	Rx	1	0x1876	x	8	00	00	C9	0C	00	00	AB	0C
21:20:44:6662	Rx	1	0x1877	x	8	00	00	00	00	52	00	22	40
21:20:44:6677	Rx	1	0x1878	x	8	07	0A	00	00	79	43	00	00
21:20:45:6556	Rx	1	0x1871	x	8	01	00	01	00	00	00	00	00
21:20:45:6585	Rx	1	0x1872	x	8	44	0A	08	07	5E	01	22	01
21:20:45:6601	Rx	1	0x1873	x	8	2A	09	00	00	0E	00	DC	00
21:20:45:6618	Rx	1	0x1874	x	8	47	01	2F	01	21	00	20	00
21:20:45:6632	Rx	1	0x1875	x	8	52	01	04	00	00	00	01	00
21:20:45:6647	Rx	1	0x1876	x	8	00	00	C9	0C	00	00	AB	0C
21:20:45:6662	Rx	1	0x1877	x	8	00	00	00	00	52	00	00	02
21:20:45:6677	Rx	1	0x1878	x	8	07	0A	00	00	79	43	00	00
21:20:46:6556	Rx	1	0x1871	x	8	01	00	01	00	00	00	00	00
21:20:46:6585	Rx	1	0x1872	x	8	44	0A	08	07	5E	01	22	01
21:20:46:6601	Rx	1	0x1873	x	8	2A	09	00	00	0E	00	DC	00
21:20:46:6618	Rx	1	0x1874	x	8	47	01	2F	01	21	00	20	00
21:20:46:6632	Rx	1	0x1875	x	8	52	01	04	00	00	00	01	00
21:20:46:6647	Rx	1	0x1876	x	8	00	00	C9	0C	00	00	AB	0C
21:20:46:6662	Rx	1	0x1877	x	8	00	00	00	00	52	00	22	10
21:20:46:6677	Rx	1	0x1878	x	8	07	0A	00	00	79	43	00	00
21:20:47:6556	Rx	1	0x1871	x	8	01	00	01	00	00	00	00	00
21:20:47:6584	Rx	1	0x1872	x	8	44	0A	08	07	5E	01	22	01
21:20:47:6600	Rx	1	0x1873	x	8	2A	09	00	00	0E	00	DC	00
21:20:47:6617	Rx	1	0x1874	x	8	48	01	2F	01	21	00	20	00
21:20:47:6632	Rx	1	0x1875	x	8	52	01	04	00	00	00	01	00
21:20:47:6646	Rx	1	0x1876	x	8	00	00	C9	0C	00	00	AB	0C
21:20:47:6662	Rx	1	0x1877	x	8	00	00	00	00	52	00	22	20
21:20:47:6676	Rx	1	0x1878	x	8	07	0A	00	00	79	43	00	00
21:20:48:6556	Rx	1	0x1871	x	8	01	00	01	00	00	00	00	00
21:20:48:6585	Rx	1	0x1872	x	8	44	0A	08	07	5E	01	22	01
21:20:48:6601	Rx	1	0x1873	x	8	2A	09	00	00	0E	00	DC	00
21:20:48:6617	Rx	1	0x1874	x	8	47	01	2F	01	21	00	20	00
21:20:48:6632	Rx	1	0x1875	x	8	52	01	04	00	00	00	01	00
21:20:48:6646	Rx	1	0x1876	x	8	00	00	C9	0C	00	00	AB	0C
21:20:48:6662	Rx	1	0x1877	x	8	00	00	00	00	52	00	22	30
21:20:48:6677	Rx	1	0x1878	x	8	07	0A	00	00	79	43	00	00
21:20:49:6556	Rx	1	0x1871	x	8	01	00	01	00	00	00	00	00
21:20:49:6584	Rx	1	0x1872	x	8	44	0A	08	07	5E	01	22	01
21:20:49:6601	Rx	1	0x1873	x	8	2A	09	00	00	0E	00	DC	00
21:20:49:6617	Rx	1	0x1874	x	8	47	01	2F	01	21	00	20	00
21:20:49:6632	Rx	1	0x1875	x	8	52	01	04	00	00	00	01	00
21:20:49:6646	Rx	1	0x1876	x	8	00	00	CA	0C	00	00	AB	0C
21:20:49:6662	Rx	1	0x1877	x	8	00	00	00	00	52	00	22	40
21:20:49:6677	Rx	1	0x1878	x	8	07	0A	00	00	79	43	00	00
21:20:50:6556	Rx	1	0x1871	x	8	01	00	01	00	00	00	00	00
21:20:50:6584	Rx	1	0x1872	x	8	44	0A	08	07	5E	01	22	01
21:20:50:6600	Rx	1	0x1873	x	8	2A	09	00	00	0E	00	DC	00
21:20:50:6617	Rx	1	0x1874	x	8	47	01	2F	01	21	00	20	00
21:20:50:6632	Rx	1	0x1875	x	8	52	01	04	00	00	00	01	00
21:20:50:6646	Rx	1	0x1876	x	8	00	00	C9	0C	00	00	AB	0C
21:20:50:6662	Rx	1	0x1877	x	8	00	00	00	00	52	00	00	02
21:20:50:6676	Rx	1	0x1878	x	8	07	0A	00	00	79	43	00	00
21:20:51:6555	Rx	1	0x1871	x	8	01	00	01	00	00	00	00	00
21:20:51:6584	Rx	1	0x1872	x	8	44	0A	08	07	5E	01	22	01
21:20:51:6600	Rx	1	0x1873	x	8	2A	09	00	00	0E	00	DC	00
21:20:51:6617	Rx	1	0x1874	x	8	47	01	2F	01	21	00	20	00
21:20:51:6631	Rx	1	0x1875	x	8	52	01	04	00	00	00	01	00
21:20:51:6646	Rx	1	0x1876	x	8	00	00	C9	0C	00	00	AB	0C
21:20:51:6662	Rx	1	0x1877	x	8	00	00	00	00	52	00	22	10
21:20:51:6676	Rx	1	0x1878	x	8	07	0A	00	00	79	43	00	00
21:20:52:6555	Rx	1	0x1871	x	8	01	00	01	00	00	00	00	00
21:20:52:6584	Rx	1	0x1872	x	8	44	0A	08	07	5E	01	22	01
21:20:52:6600	Rx	1	0x1873	x	8	2A	09	00	00	0E	00	DC	00
21:20:52:6617	Rx	1	0x1874	x	8	47	01	2F	01	21	00	20	00
21:20:52:6631	Rx	1	0x1875	x	8	52	01	04	00	00	00	01	00
21:20:52:6646	Rx	1	0x1876	x	8	00	00	C9	0C	00	00	AB	0C
21:20:52:6661	Rx	1	0x1877	x	8	00	00	00	00	52	00	22	20
21:20:52:6676	Rx	1	0x1878	x	8	07	0A	00	00	79	43	00	00
21:20:53:6555	Rx	1	0x1871	x	8	01	00	01	00	00	00	00	00
21:20:53:6584	Rx	1	0x1872	x	8	44	0A	08	07	5E	01	22	01
21:20:53:6600	Rx	1	0x1873	x	8	2A	09	00	00	0E	00	DC	00
21:20:53:6616	Rx	1	0x1874	x	8	47	01	2F	01	21	00	20	00
21:20:53:6631	Rx	1	0x1875	x	8	52	01	04	00	00	00	01	00
21:20:53:6645	Rx	1	0x1876	x	8	00	00	C9	0C	00	00	AB	0C
21:20:53:6661	Rx	1	0x1877	x	8	00	00	00	00	52	00	22	30
21:20:53:6676	Rx	1	0x1878	x	8	07	0A	00	00	79	43	00	00
21:20:54:6555	Rx	1	0x1871	x	8	01	00	01	00	00	00	00	00
21:20:54:6584	Rx	1	0x1872	x	8	44	0A	08	07	5E	01	22	01
21:20:54:6600	Rx	1	0x1873	x	8	2A	09	00	00	0E	00	DC	00
21:20:54:6617	Rx	1	0x1874	x	8	47	01	2F	01	21	00	20	00
21:20:54:6631	Rx	1	0x1875	x	8	52	01	04	00	00	00	01	00
21:20:54:6645	Rx	1	0x1876	x	8	00	00	C9	0C	00	00	AB	0C
21:20:54:6661	Rx	1	0x1877	x	8	00	00	00	00	52	00	22	40
21:20:54:6676	Rx	1	0x1878	x	8	07	0A	00	00	79	43	00	00
21:20:55:6555	Rx	1	0x1871	x	8	01	00	01	00	00	00	00	00
21:20:55:6583	Rx	1	0x1872	x	8	44	0A	08	07	5E	01	22	01
21:20:55:6599	Rx	1	0x1873	x	8	2A	09	00	00	0E	00	DC	00
21:20:55:6616	Rx	1	0x1874	x	8	47	01	2F	01	21	00	20	00
21:20:55:6631	Rx	1	0x1875	x	8	52	01	04	00	00	00	01	00
21:20:55:6645	Rx	1	0x1876	x	8	00	00	CA	0C	00	00	AB	0C
21:20:55:6660	Rx	1	0x1877	x	8	00	00	00	00	52	00	00	02
21:20:55:6675	Rx	1	0x1878	x	8	07	0A	00	00	79	43	00	00
21:20:56:6555	Rx	1	0x1871	x	8	01	00	01	00	00	00	00	00
21:20:56:6584	Rx	1	0x1872	x	8	44	0A	08	07	5E	01	22	01
21:20:56:6599	Rx	1	0x1873	x	8	2A	09	00	00	0E	00	DC	00
21:20:56:6616	Rx	1	0x1874	x	8	47	01	2F	01	21	00	20	00
21:20:56:6631	Rx	1	0x1875	x	8	52	01	04	00	00	00	01	00
21:20:56:6645	Rx	1	0x1876	x	8	00	00	CA	0C	00	00	AB	0C
21:20:56:6661	Rx	1	0x1877	x	8	00	00	00	00	52	00	22	10
21:20:56:6675	Rx	1	0x1878	x	8	07	0A	00	00	79	43	00	00
21:20:57:6555	Rx	1	0x1871	x	8	01	00	01	00	00	00	00	00
21:20:57:6584	Rx	1	0x1872	x	8	44	0A	08	07	5E	01	22	01
21:20:57:6599	Rx	1	0x1873	x	8	2A	09	00	00	0E	00	DC	00
21:20:57:6616	Rx	1	0x1874	x	8	47	01	2F	01	21	00	20	00
21:20:57:6630	Rx	1	0x1875	x	8	52	01	04	00	00	00	01	00
21:20:57:6645	Rx	1	0x1876	x	8	00	00	C9	0C	00	00	AB	0C
21:20:57:6661	Rx	1	0x1877	x	8	00	00	00	00	52	00	22	20
21:20:57:6675	Rx	1	0x1878	x	8	07	0A	00	00	79	43	00	00
21:20:58:6555	Rx	1	0x1871	x	8	01	00	01	00	00	00	00	00
21:20:58:6583	Rx	1	0x1872	x	8	44	0A	08	07	5E	01	22	01
21:20:58:6599	Rx	1	0x1873	x	8	2A	09	00	00	0E	00	DC	00
21:20:58:6616	Rx	1	0x1874	x	8	48	01	2F	01	21	00	20	00
21:20:58:6631	Rx	1	0x1875	x	8	52	01	04	00	00	00	01	00
21:20:58:6645	Rx	1	0x1876	x	8	00	00	C9	0C	00	00	AB	0C
21:20:58:6660	Rx	1	0x1877	x	8	00	00	00	00	52	00	22	30
21:20:58:6675	Rx	1	0x1878	x	8	07	0A	00	00	79	43	00	00
21:20:59:6555	Rx	1	0x1871	x	8	01	00	01	00	00	00	00	00
21:20:59:6583	Rx	1	0x1872	x	8	44	0A	08	07	5E	01	22	01
21:20:59:6599	Rx	1	0x1873	x	8	2A	09	00	00	0E	00	DC	00
21:20:59:6616	Rx	1	0x1874	x	8	47	01	2F	01	21	00	20	00
21:20:59:6631	Rx	1	0x1875	x	8	52	01	04	00	00	00	01	00
21:20:59:6645	Rx	1	0x1876	x	8	00	00	C9	0C	00	00	AB	0C
21:20:59:6661	Rx	1	0x1877	x	8	00	00	00	00	52	00	22	40
21:20:59:6676	Rx	1	0x1878	x	8	07	0A	00	00	79	43	00	00
21:21:00:6554	Rx	1	0x1871	x	8	01	00	01	00	00	00	00	00
21:21:00:6583	Rx	1	0x1872	x	8	44	0A	08	07	5E	01	22	01
21:21:00:6599	Rx	1	0x1873	x	8	2A	09	00	00	0E	00	DC	00
21:21:00:6616	Rx	1	0x1874	x	8	47	01	2F	01	21	00	20	00
21:21:00:6630	Rx	1	0x1875	x	8	52	01	04	00	00	00	01	00
21:21:00:6645	Rx	1	0x1876	x	8	00	00	C9	0C	00	00	AB	0C
21:21:00:6660	Rx	1	0x1877	x	8	00	00	00	00	52	00	00	02
21:21:00:6675	Rx	1	0x1878	x	8	07	0A	00	00	79	43	00	00
21:21:01:6554	Rx	1	0x1871	x	8	01	00	01	00	00	00	00	00
21:21:01:6583	Rx	1	0x1872	x	8	44	0A	08	07	5E	01	22	01
21:21:01:6599	Rx	1	0x1873	x	8	2A	09	00	00	0E	00	DC	00
21:21:01:6616	Rx	1	0x1874	x	8	48	01	2F	01	21	00	20	00
21:21:01:6630	Rx	1	0x1875	x	8	52	01	04	00	00	00	01	00
21:21:01:6644	Rx	1	0x1876	x	8	00	00	C9	0C	00	00	AB	0C
21:21:01:6660	Rx	1	0x1877	x	8	00	00	00	00	52	00	22	10
21:21:01:6675	Rx	1	0x1878	x	8	07	0A	00	00	79	43	00	00
21:21:02:6554	Rx	1	0x1871	x	8	01	00	01	00	00	00	00	00
21:21:02:6583	Rx	1	0x1872	x	8	44	0A	08	07	5E	01	22	01
21:21:02:6599	Rx	1	0x1873	x	8	2A	09	00	00	0E	00	DC	00
21:21:02:6616	Rx	1	0x1874	x	8	47	01	2F	01	21	00	20	00
21:21:02:6630	Rx	1	0x1875	x	8	52	01	04	00	00	00	01	00
21:21:02:6644	Rx	1	0x1876	x	8	00	00	C9	0C	00	00	AB	0C
21:21:02:6660	Rx	1	0x1877	x	8	00	00	00	00	52	00	22	20
21:21:02:6675	Rx	1	0x1878	x	8	07	0A	00	00	79	43	00	00
21:21:03:6554	Rx	1	0x1871	x	8	01	00	01	00	00	00	00	00
21:21:03:6582	Rx	1	0x1872	x	8	44	0A	08	07	5E	01	22	01
21:21:03:6598	Rx	1	0x1873	x	8	2A	09	00	00	0E	00	DC	00
21:21:03:6615	Rx	1	0x1874	x	8	47	01	2F	01	21	00	20	00
21:21:03:6629	Rx	1	0x1875	x	8	52	01	04	00	00	00	01	00
21:21:03:6643	Rx	1	0x1876	x	8	00	00	C9	0C	00	00	AB	0C
21:21:03:6659	Rx	1	0x1877	x	8	00	00	00	00	52	00	22	30
21:21:03:6674	Rx	1	0x1878	x	8	07	0A	00	00	79	43	00	00
21:21:04:6554	Rx	1	0x1871	x	8	01	00	01	00	00	00	00	00
21:21:04:6582	Rx	1	0x1872	x	8	44	0A	08	07	5E	01	22	01
21:21:04:6598	Rx	1	0x1873	x	8	2A	09	00	00	0E	00	DC	00
21:21:04:6615	Rx	1	0x1874	x	8	47	01	2F	01	21	00	20	00
21:21:04:6629	Rx	1	0x1875	x	8	52	01	04	00	00	00	01	00
21:21:04:6643	Rx	1	0x1876	x	8	00	00	C9	0C	00	00	AB	0C
21:21:04:6659	Rx	1	0x1877	x	8	00	00	00	00	52	00	22	40
21:21:04:6674	Rx	1	0x1878	x	8	07	0A	00	00	79	43	00	00
21:21:05:6554	Rx	1	0x1871	x	8	01	00	01	00	00	00	00	00
21:21:05:6582	Rx	1	0x1872	x	8	44	0A	08	07	5E	01	22	01
21:21:05:6598	Rx	1	0x1873	x	8	2A	09	00	00	0E	00	DC	00
21:21:05:6614	Rx	1	0x1874	x	8	47	01	2F	01	21	00	20	00
21:21:05:6628	Rx	1	0x1875	x	8	52	01	04	00	00	00	01	00
21:21:05:6642	Rx	1	0x1876	x	8	00	00	C9	0C	00	00	AB	0C
21:21:05:6658	Rx	1	0x1877	x	8	00	00	00	00	52	00	00	02
21:21:05:6673	Rx	1	0x1878	x	8	07	0A	00	00	79	43	00	00
21:21:06:6554	Rx	1	0x1871	x	8	01	00	01	00	00	00	00	00
21:21:06:6582	Rx	1	0x1872	x	8	44	0A	08	07	5E	01	22	01
21:21:06:6598	Rx	1	0x1873	x	8	2A	09	00	00	0E	00	DC	00
21:21:06:6614	Rx	1	0x1874	x	8	47	01	2F	01	21	00	20	00
21:21:06:6629	Rx	1	0x1875	x	8	52	01	04	00	00	00	01	00
21:21:06:6643	Rx	1	0x1876	x	8	00	00	C9	0C	00	00	AB	0C
21:21:06:6658	Rx	1	0x1877	x	8	00	00	00	00	52	00	22	10
21:21:06:6673	Rx	1	0x1878	x	8	07	0A	00	00	79	43	00	00
21:21:07:6553	Rx	1	0x1871	x	8	01	00	01	00	00	00	00	00
21:21:07:6582	Rx	1	0x1872	x	8	44	0A	08	07	5E	01	22	01
21:21:07:6598	Rx	1	0x1873	x	8	2A	09	00	00	0E	00	DC	00
21:21:07:6615	Rx	1	0x1874	x	8	47	01	2F	01	21	00	20	00
21:21:07:6629	Rx	1	0x1875	x	8	52	01	04	00	00	00	01	00
21:21:07:6644	Rx	1	0x1876	x	8	00	00	C9	0C	00	00	AB	0C
21:21:07:6659	Rx	1	0x1877	x	8	00	00	00	00	52	00	22	20
21:21:07:6674	Rx	1	0x1878	x	8	07	0A	00	00	79	43	00	00
21:21:08:6553	Rx	1	0x1871	x	8	01	00	01	00	00	00	00	00
21:21:08:6582	Rx	1	0x1872	x	8	44	0A	08	07	5E	01	22	01
21:21:08:6598	Rx	1	0x1873	x	8	2A	09	00	00	0E	00	DC	00
21:21:08:6614	Rx	1	0x1874	x	8	47	01	2F	01	21	00	20	00
21:21:08:6628	Rx	1	0x1875	x	8	52	01	04	00	00	00	01	00
21:21:08:6643	Rx	1	0x1876	x	8	00	00	C9	0C	00	00	AB	0C
21:21:08:6658	Rx	1	0x1877	x	8	00	00	00	00	52	00	22	30
21:21:08:6673	Rx	1	0x1878	x	8	07	0A	00	00	79	43	00	00
21:21:09:6554	Rx	1	0x1871	x	8	01	00	01	00	00	00	00	00
21:21:09:6582	Rx	1	0x1872	x	8	44	0A	08	07	5E	01	22	01
21:21:09:6598	Rx	1	0x1873	x	8	2A	09	00	00	0E	00	DC	00
21:21:09:6615	Rx	1	0x1874	x	8	47	01	2F	01	21	00	20	00
21:21:09:6629	Rx	1	0x1875	x	8	52	01	04	00	00	00	01	00
21:21:09:6644	Rx	1	0x1876	x	8	00	00	C9	0C	00	00	AB	0C
21:21:09:6660	Rx	1	0x1877	x	8	00	00	00	00	52	00	22	40
21:21:09:6675	Rx	1	0x1878	x	8	07	0A	00	00	79	43	00	00
21:21:10:6554	Rx	1	0x1871	x	8	01	00	01	00	00	00	00	00
21:21:10:6582	Rx	1	0x1872	x	8	44	0A	08	07	5E	01	22	01
21:21:10:6598	Rx	1	0x1873	x	8	2A	09	00	00	0E	00	DC	00
21:21:10:6615	Rx	1	0x1874	x	8	47	01	2F	01	21	00	20	00
21:21:10:6629	Rx	1	0x1875	x	8	52	01	04	00	00	00	01	00
21:21:10:6644	Rx	1	0x1876	x	8	00	00	C9	0C	00	00	AB	0C
21:21:10:6660	Rx	1	0x1877	x	8	00	00	00	00	52	00	00	02
21:21:10:6674	Rx	1	0x1878	x	8	07	0A	00	00	79	43	00	00
21:21:11:6554	Rx	1	0x1871	x	8	01	00	01	00	00	00	00	00
21:21:11:6582	Rx	1	0x1872	x	8	44	0A	08	07	5E	01	22	01
21:21:11:6598	Rx	1	0x1873	x	8	2A	09	00	00	0E	00	DC	00
21:21:11:6615	Rx	1	0x1874	x	8	47	01	2F	01	21	00	20	00
21:21:11:6630	Rx	1	0x1875	x	8	52	01	04	00	00	00	01	00
21:21:11:6644	Rx	1	0x1876	x	8	00	00	C9	0C	00	00	AB	0C
21:21:11:6660	Rx	1	0x1877	x	8	00	00	00	00	52	00	22	10
21:21:11:6675	Rx	1	0x1878	x	8	07	0A	00	00	79	43	00	00
21:21:12:6553	Rx	1	0x1871	x	8	01	00	01	00	00	00	00	00
21:21:12:6581	Rx	1	0x1872	x	8	44	0A	08	07	5E	01	22	01
21:21:12:6597	Rx	1	0x1873	x	8	2A	09	00	00	0E	00	DC	00
21:21:12:6614	Rx	1	0x1874	x	8	47	01	2F	01	21	00	20	00
21:21:12:6629	Rx	1	0x1875	x	8	52	01	04	00	00	00	01	00
21:21:12:6643	Rx	1	0x1876	x	8	00	00	CA	0C	00	00	AB	0C
21:21:12:6659	Rx	1	0x1877	x	8	00	00	00	00	52	00	22	20
21:21:12:6673	Rx	1	0x1878	x	8	07	0A	00	00	79	43	00	00
21:21:13:6637	Rx	1	0x1871	x	8	01	00	01	00	00	00	00	00
21:21:13:6665	Rx	1	0x1872	x	8	44	0A	08	07	5E	01	22	01
21:21:13:6681	Rx	1	0x1873	x	8	2A	09	00	00	0E	00	DC	00
21:21:13:6698	Rx	1	0x1874	x	8	47	01	2F	01	21	00	20	00
21:21:13:6711	Rx	1	0x1875	x	8	52	01	04	00	00	00	01	00
21:21:13:6726	Rx	1	0x1876	x	8	00	00	C9	0C	00	00	AB	0C
21:21:13:6741	Rx	1	0x1877	x	8	00	00	00	00	52	00	22	30
21:21:13:6756	Rx	1	0x1878	x	8	07	0A	00	00	79	43	00	00
21:21:14:6633	Rx	1	0x1871	x	8	01	00	01	00	00	00	00	00
21:21:14:6668	Rx	1	0x1872	x	8	44	0A	08	07	5E	01	22	01
21:21:14:6685	Rx	1	0x1873	x	8	2A	09	00	00	0E	00	DC	00
21:21:14:6701	Rx	1	0x1874	x	8	47	01	2F	01	21	00	20	00
21:21:14:6716	Rx	1	0x1875	x	8	52	01	04	00	00	00	01	00
21:21:14:6730	Rx	1	0x1876	x	8	00	00	C9	0C	00	00	AB	0C
21:21:14:6746	Rx	1	0x1877	x	8	00	00	00	00	52	00	22	40
21:21:14:6761	Rx	1	0x1878	x	8	07	0A	00	00	79	43	00	00
21:21:15:6633	Rx	1	0x1871	x	8	01	00	01	00	00	00	00	00
21:21:15:6663	Rx	1	0x1872	x	8	44	0A	08	07	5E	01	22	01
21:21:15:6679	Rx	1	0x1873	x	8	2A	09	00	00	0E	00	DC	00
21:21:15:6696	Rx	1	0x1874	x	8	47	01	2F	01	21	00	20	00
21:21:15:6709	Rx	1	0x1875	x	8	52	01	04	00	00	00	01	00
21:21:15:6723	Rx	1	0x1876	x	8	00	00	CA	0C	00	00	AB	0C
21:21:15:6739	Rx	1	0x1877	x	8	00	00	00	00	52	00	00	02
21:21:15:6754	Rx	1	0x1878	x	8	07	0A	00	00	79	43	00	00
21:21:16:6633	Rx	1	0x1871	x	8	01	00	01	00	00	00	00	00
21:21:16:6663	Rx	1	0x1872	x	8	44	0A	08	07	5E	01	22	01
21:21:16:6679	Rx	1	0x1873	x	8	2A	09	00	00	0E	00	DC	00
21:21:16:6696	Rx	1	0x1874	x	8	47	01	2F	01	21	00	20	00
21:21:16:6709	Rx	1	0x1875	x	8	52	01	04	00	00	00	01	00
21:21:16:6723	Rx	1	0x1876	x	8	00	00	C9	0C	00	00	AB	0C
21:21:16:6739	Rx	1	0x1877	x	8	00	00	00	00	52	00	22	10
21:21:16:6754	Rx	1	0x1878	x	8	07	0A	00	00	79	43	00	00
21:21:17:6633	Rx	1	0x1871	x	8	01	00	01	00	00	00	00	00
21:21:17:6663	Rx	1	0x1872	x	8	44	0A	08	07	5E	01	22	01
21:21:17:6679	Rx	1	0x1873	x	8	2A	09	00	00	0E	00	DC	00
21:21:17:6696	Rx	1	0x1874	x	8	48	01	2F	01	21	00	20	00
21:21:17:6709	Rx	1	0x1875	x	8	52	01	04	00	00	00	01	00
21:21:17:6723	Rx	1	0x1876	x	8	00	00	C9	0C	00	00	AB	0C
21:21:17:6739	Rx	1	0x1877	x	8	00	00	00	00	52	00	22	20
21:21:17:6754	Rx	1	0x1878	x	8	07	0A	00	00	79	43	00	00
21:21:18:6632	Rx	1	0x1871	x	8	01	00	01	00	00	00	00	00
21:21:18:6661	Rx	1	0x1872	x	8	44	0A	08	07	5E	01	22	01
21:21:18:6677	Rx	1	0x1873	x	8	2A	09	00	00	0E	00	DC	00
21:21:18:6693	Rx	1	0x1874	x	8	47	01	2F	01	21	00	20	00
21:21:18:6708	Rx	1	0x1875	x	8	52	01	04	00	00	00	01	00
21:21:18:6722	Rx	1	0x1876	x	8	00	00	C9	0C	00	00	AB	0C
21:21:18:6738	Rx	1	0x1877	x	8	00	00	00	00	52	00	22	30
21:21:18:6753	Rx	1	0x1878	x	8	07	0A	00	00	79	43	00	00
21:21:19:6633	Rx	1	0x1871	x	8	01	00	01	00	00	00	00	00
21:21:19:6661	Rx	1	0x1872	x	8	44	0A	08	07	5E	01	22	01
21:21:19:6677	Rx	1	0x1873	x	8	2A	09	00	00	0E	00	DC	00
21:21:19:6694	Rx	1	0x1874	x	8	47	01	2F	01	21	00	20	00
21:21:19:6708	Rx	1	0x1875	x	8	52	01	04	00	00	00	01	00
21:21:19:6723	Rx	1	0x1876	x	8	00	00	CA	0C	00	00	AB	0C
21:21:19:6738	Rx	1	0x1877	x	8	00	00	00	00	52	00	22	40
21:21:19:6753	Rx	1	0x1878	x	8	07	0A	00	00	79	43	00	00
21:21:20:6633	Rx	1	0x1871	x	8	01	00	01	00	00	00	00	00
21:21:20:6667	Rx	1	0x1872	x	8	44	0A	08	07	5E	01	22	01
21:21:20:6683	Rx	1	0x1873	x	8	2A	09	00	00	0E	00	DC	00
21:21:20:6700	Rx	1	0x1874	x	8	47	01	2F	01	21	00	20	00
21:21:20:6715	Rx	1	0x1875	x	8	52	01	04	00	00	00	01	00
21:21:20:6729	Rx	1	0x1876	x	8	00	00	C9	0C	00	00	AB	0C
21:21:20:6745	Rx	1	0x1877	x	8	00	00	00	00	52	00	00	02
21:21:20:6759	Rx	1	0x1878	x	8	07	0A	00	00	79	43	00	00
21:21:21:6632	Rx	1	0x1871	x	8	01	00	01	00	00	00	00	00
21:21:21:6660	Rx	1	0x1872	x	8	44	0A	08	07	5E	01	22	01
21:21:21:6676	Rx	1	0x1873	x	8	2A	09	00	00	0E	00	DC	00
21:21:21:6693	Rx	1	0x1874	x	8	47	01	2F	01	21	00	20	00
21:21:21:6708	Rx	1	0x1875	x	8	52	01	04	00	00	00	01	00
21:21:21:6722	Rx	1	0x1876	x	8	00	00	C9	0C	00	00	AB	0C
21:21:21:6738	Rx	1	0x1877	x	8	00	00	00	00	52	00	22	10
21:21:21:6752	Rx	1	0x1878	x	8	07	0A	00	00	79	43	00	00
21:21:22:6632	Rx	1	0x1871	x	8	01	00	01	00	00	00	00	00
21:21:22:6660	Rx	1	0x1872	x	8	44	0A	08	07	5E	01	22	01
21:21:22:6676	Rx	1	0x1873	x	8	2A	09	00	00	0E	00	DC	00
21:21:22:6693	Rx	1	0x1874	x	8	47	01	2F	01	21	00	20	00
21:21:22:6706	Rx	1	0x1875	x	8	52	01	04	00	00	00	01	00
21:21:22:6720	Rx	1	0x1876	x	8	00	00	C9	0C	00	00	AB	0C
21:21:22:6736	Rx	1	0x1877	x	8	00	00	00	00	52	00	22	20
21:21:22:6751	Rx	1	0x1878	x	8	07	0A	00	00	79	43	00	00
21:21:23:6632	Rx	1	0x1871	x	8	01	00	01	00	00	00	00	00
21:21:23:6661	Rx	1	0x1872	x	8	44	0A	08	07	5E	01	22	01
21:21:23:6677	Rx	1	0x1873	x	8	2A	09	00	00	0E	00	DC	00
21:21:23:6694	Rx	1	0x1874	x	8	47	01	2F	01	21	00	20	00
21:21:23:6707	Rx	1	0x1875	x	8	52	01	04	00	00	00	01	00
21:21:23:6722	Rx	1	0x1876	x	8	00	00	C9	0C	00	00	AB	0C
21:21:23:6737	Rx	1	0x1877	x	8	00	00	00	00	52	00	22	30
21:21:23:6752	Rx	1	0x1878	x	8	07	0A	00	00	79	43	00	00
21:21:24:6631	Rx	1	0x1871	x	8	01	00	01	00	00	00	00	00
21:21:24:6659	Rx	1	0x1872	x	8	44	0A	08	07	5E	01	22	01
21:21:24:6675	Rx	1	0x1873	x	8	2A	09	00	00	0E	00	DC	00
21:21:24:6692	Rx	1	0x1874	x	8	47	01	2F	01	21	00	20	00
21:21:24:6707	Rx	1	0x1875	x	8	52	01	04	00	00	00	01	00
21:21:24:6721	Rx	1	0x1876	x	8	00	00	C9	0C	00	00	AB	0C
21:21:24:6736	Rx	1	0x1877	x	8	00	00	00	00	52	00	22	40
21:21:24:6751	Rx	1	0x1878	x	8	07	0A	00	00	79	43	00	00
21:21:25:6631	Rx	1	0x1871	x	8	01	00	01	00	00	00	00	00
21:21:25:6660	Rx	1	0x1872	x	8	44	0A	08	07	5E	01	22	01
21:21:25:6676	Rx	1	0x1873	x	8	2A	09	00	00	0E	00	DC	00
21:21:25:6693	Rx	1	0x1874	x	8	47	01	2F	01	21	00	20	00
21:21:25:6707	Rx	1	0x1875	x	8	52	01	04	00	00	00	01	00
21:21:25:6722	Rx	1	0x1876	x	8	00	00	C9	0C	00	00	AB	0C
21:21:25:6737	Rx	1	0x1877	x	8	00	00	00	00	52	00	00	02
21:21:25:6752	Rx	1	0x1878	x	8	07	0A	00	00	79	43	00	00
21:21:26:6631	Rx	1	0x1871	x	8	01	00	01	00	00	00	00	00
21:21:26:6659	Rx	1	0x1872	x	8	44	0A	08	07	5E	01	22	01
21:21:26:6675	Rx	1	0x1873	x	8	2A	09	00	00	0E	00	DC	00
21:21:26:6692	Rx	1	0x1874	x	8	47	01	2F	01	21	00	20	00
21:21:26:6705	Rx	1	0x1875	x	8	52	01	04	00	00	00	01	00
21:21:26:6720	Rx	1	0x1876	x	8	00	00	C9	0C	00	00	AB	0C
21:21:26:6735	Rx	1	0x1877	x	8	00	00	00	00	52	00	22	10
21:21:26:6750	Rx	1	0x1878	x	8	07	0A	00	00	79	43	00	00
21:21:27:6631	Rx	1	0x1871	x	8	01	00	01	00	00	00	00	00
21:21:27:6659	Rx	1	0x1872	x	8	44	0A	08	07	5E	01	22	01
21:21:27:6675	Rx	1	0x1873	x	8	2A	09	00	00	0E	00	DC	00
21:21:27:6692	Rx	1	0x1874	x	8	47	01	2F	01	21	00	20	00
21:21:27:6705	Rx	1	0x1875	x	8	52	01	04	00	00	00	01	00
21:21:27:6720	Rx	1	0x1876	x	8	00	00	C9	0C	00	00	AB	0C
21:21:27:6735	Rx	1	0x1877	x	8	00	00	00	00	52	00	22	20
21:21:27:6750	Rx	1	0x1878	x	8	07	0A	00	00	79	43	00	00
21:21:28:6631	Rx	1	0x1871	x	8	01	00	01	00	00	00	00	00
21:21:28:6659	Rx	1	0x1872	x	8	44	0A	08	07	5E	01	22	01
21:21:28:6675	Rx	1	0x1873	x	8	2A	09	00	00	0E	00	DC	00
21:21:28:6692	Rx	1	0x1874	x	8	47	01	2F	01	21	00	20	00
21:21:28:6705	Rx	1	0x1875	x	8	52	01	04	00	00	00	01	00
21:21:28:6719	Rx	1	0x1876	x	8	00	00	C9	0C	00	00	AB	0C
21:21:28:6735	Rx	1	0x1877	x	8	00	00	00	00	52	00	22	30
21:21:28:6750	Rx	1	0x1878	x	8	07	0A	00	00	79	43	00	00
21:21:29:6631	Rx	1	0x1871	x	8	01	00	01	00	00	00	00	00
21:21:29:6659	Rx	1	0x1872	x	8	44	0A	08	07	5E	01	22	01
21:21:29:6675	Rx	1	0x1873	x	8	2A	09	00	00	0E	00	DC	00
21:21:29:6692	Rx	1	0x1874	x	8	47	01	2F	01	21	00	20	00
21:21:29:6706	Rx	1	0x1875	x	8	52	01	04	00	00	00	01	00
21:21:29:6720	Rx	1	0x1876	x	8	00	00	C9	0C	00	00	AB	0C
21:21:29:6736	Rx	1	0x1877	x	8	00	00	00	00	52	00	22	40
21:21:29:6751	Rx	1	0x1878	x	8	07	0A	00	00	79	43	00	00
21:21:30:6631	Rx	1	0x1871	x	8	01	00	01	00	00	00	00	00
21:21:30:6660	Rx	1	0x1872	x	8	44	0A	08	07	5E	01	22	01
21:21:30:6676	Rx	1	0x1873	x	8	2A	09	00	00	0E	00	DC	00
21:21:30:6693	Rx	1	0x1874	x	8	47	01	2F	01	21	00	20	00
21:21:30:6708	Rx	1	0x1875	x	8	52	01	04	00	00	00	01	00
21:21:30:6722	Rx	1	0x1876	x	8	00	00	C9	0C	00	00	AB	0C
21:21:30:6737	Rx	1	0x1877	x	8	00	00	00	00	52	00	00	02
21:21:30:6752	Rx	1	0x1878	x	8	07	0A	00	00	79	43	00	00
21:21:31:6630	Rx	1	0x1871	x	8	01	00	01	00	00	00	00	00
21:21:31:6660	Rx	1	0x1872	x	8	44	0A	08	07	5E	01	22	01
21:21:31:6676	Rx	1	0x1873	x	8	2A	09	00	00	0E	00	DC	00
21:21:31:6693	Rx	1	0x1874	x	8	47	01	2F	01	21	00	20	00
21:21:31:6707	Rx	1	0x1875	x	8	52	01	04	00	00	00	01	00
21:21:31:6721	Rx	1	0x1876	x	8	00	00	C9	0C	00	00	AB	0C
21:21:31:6737	Rx	1	0x1877	x	8	00	00	00	00	52	00	22	10
21:21:31:6752	Rx	1	0x1878	x	8	07	0A	00	00	79	43	00	00
21:21:32:6630	Rx	1	0x1871	x	8	01	00	01	00	00	00	00	00
21:21:32:6658	Rx	1	0x1872	x	8	44	0A	08	07	5E	01	22	01
21:21:32:6675	Rx	1	0x1873	x	8	2A	09	00	00	0E	00	DC	00
21:21:32:6691	Rx	1	0x1874	x	8	47	01	2F	01	21	00	20	00
21:21:32:6706	Rx	1	0x1875	x	8	52	01	04	00	00	00	01	00
21:21:32:6720	Rx	1	0x1876	x	8	00	00	CA	0C	00	00	AB	0C
21:21:32:6736	Rx	1	0x1877	x	8	00	00	00	00	52	00	22	20
21:21:32:6751	Rx	1	0x1878	x	8	07	0A	00	00	79	43	00	00
21:21:33:6630	Rx	1	0x1871	x	8	01	00	01	00	00	00	00	00
21:21:33:6658	Rx	1	0x1872	x	8	44	0A	08	07	5E	01	22	01
21:21:33:6675	Rx	1	0x1873	x	8	2A	09	00	00	0E	00	DC	00
21:21:33:6692	Rx	1	0x1874	x	8	47	01	2F	01	21	00	20	00
21:21:33:6705	Rx	1	0x1875	x	8	52	01	04	00	00	00	01	00
21:21:33:6719	Rx	1	0x1876	x	8	00	00	C9	0C	00	00	AB	0C
21:21:33:6735	Rx	1	0x1877	x	8	00	00	00	00	52	00	22	30
21:21:33:6749	Rx	1	0x1878	x	8	07	0A	00	00	79	43	00	00
21:21:34:6630	Rx	1	0x1871	x	8	01	00	01	00	00	00	00	00
21:21:34:6659	Rx	1	0x1872	x	8	44	0A	08	07	5E	01	22	01
21:21:34:6675	Rx	1	0x1873	x	8	2A	09	00	00	0E	00	DC	00
21:21:34:6691	Rx	1	0x1874	x	8	48	01	2F	01	21	00	20	00
21:21:34:6705	Rx	1	0x1875	x	8	52	01	04	00	00	00	01	00
21:21:34:6719	Rx	1	0x1876	x	8	00	00	C9	0C	00	00	AB	0C
21:21:34:6735	Rx	1	0x1877	x	8	00	00	00	00	52	00	22	40
21:21:34:6750	Rx	1	0x1878	x	8	07	0A	00	00	79	43	00	00
21:21:35:6630	Rx	1	0x1871	x	8	01	00	01	00	00	00	00	00
21:21:35:6658	Rx	1	0x1872	x	8	44	0A	08	07	5E	01	22	01
21:21:35:6674	Rx	1	0x1873	x	8	2A	09	00	00	0E	00	DC	00
21:21:35:6691	Rx	1	0x1874	x	8	47	01	2F	01	21	00	20	00
21:21:35:6706	Rx	1	0x1875	x	8	52	01	04	00	00	00	01	00
21:21:35:6720	Rx	1	0x1876	x	8	00	00	C9	0C	00	00	AB	0C
21:21:35:6735	Rx	1	0x1877	x	8	00	00	00	00	52	00	00	02
21:21:35:6750	Rx	1	0x1878	x	8	07	0A	00	00	79	43	00	00
21:21:36:6630	Rx	1	0x1871	x	8	01	00	01	00	00	00	00	00
21:21:36:6659	Rx	1	0x1872	x	8	44	0A	08	07	5E	01	22	01
21:21:36:6675	Rx	1	0x1873	x	8	2A	09	00	00	0E	00	DC	00
21:21:36:6692	Rx	1	0x1874	x	8	47	01	2F	01	21	00	20	00
21:21:36:6706	Rx	1	0x1875	x	8	52	01	04	00	00	00	01	00
21:21:36:6721	Rx	1	0x1876	x	8	00	00	C9	0C	00	00	AB	0C
21:21:36:6737	Rx	1	0x1877	x	8	00	00	00	00	52	00	22	10
21:21:36:6752	Rx	1	0x1878	x	8	07	0A	00	00	79	43	00	00
21:21:37:6630	Rx	1	0x1871	x	8	01	00	01	00	00	00	00	00
21:21:37:6659	Rx	1	0x1872	x	8	44	0A	08	07	5E	01	22	01
21:21:37:6675	Rx	1	0x1873	x	8	2A	09	00	00	0E	00	DC	00
21:21:37:6692	Rx	1	0x1874	x	8	47	01	2F	01	21	00	20	00
21:21:37:6707	Rx	1	0x1875	x	8	52	01	04	00	00	00	01	00
21:21:37:6721	Rx	1	0x1876	x	8	00	00	C9	0C	00	00	AB	0C
21:21:37:6737	Rx	1	0x1877	x	8	00	00	00	00	52	00	22	20
21:21:37:6751	Rx	1	0x1878	x	8	07	0A	00	00	79	43	00	00
21:21:38:6630	Rx	1	0x1871	x	8	01	00	01	00	00	00	00	00
21:21:38:6658	Rx	1	0x1872	x	8	44	0A	08	07	5E	01	22	01
21:21:38:6674	Rx	1	0x1873	x	8	2A	09	00	00	0E	00	DC	00
21:21:38:6691	Rx	1	0x1874	x	8	47	01	2F	01	21	00	20	00
21:21:38:6706	Rx	1	0x1875	x	8	52	01	04	00	00	00	01	00
21:21:38:6720	Rx	1	0x1876	x	8	00	00	C9	0C	00	00	AB	0C
21:21:38:6735	Rx	1	0x1877	x	8	00	00	00	00	52	00	22	30
21:21:38:6750	Rx	1	0x1878	x	8	07	0A	00	00	79	43	00	00
21:21:39:6630	Rx	1	0x1871	x	8	01	00	01	00	00	00	00	00
21:21:39:6659	Rx	1	0x1872	x	8	44	0A	08	07	5E	01	22	01
21:21:39:6675	Rx	1	0x1873	x	8	2A	09	00	00	0E	00	DC	00
21:21:39:6692	Rx	1	0x1874	x	8	47	01	2F	01	21	00	20	00
21:21:39:6706	Rx	1	0x1875	x	8	52	01	04	00	00	00	01	00
21:21:39:6720	Rx	1	0x1876	x	8	00	00	C9	0C	00	00	AB	0C
21:21:39:6736	Rx	1	0x1877	x	8	00	00	00	00	52	00	22	40
21:21:39:6751	Rx	1	0x1878	x	8	07	0A	00	00	79	43	00	00
21:21:40:6630	Rx	1	0x1871	x	8	01	00	01	00	00	00	00	00
21:21:40:6658	Rx	1	0x1872	x	8	44	0A	08	07	5E	01	22	01
21:21:40:6674	Rx	1	0x1873	x	8	2A	09	00	00	0E	00	DC	00
21:21:40:6691	Rx	1	0x1874	x	8	47	01	2F	01	21	00	20	00
21:21:40:6706	Rx	1	0x1875	x	8	52	01	04	00	00	00	01	00
21:21:40:6720	Rx	1	0x1876	x	8	00	00	C9	0C	00	00	AB	0C
21:21:40:6736	Rx	1	0x1877	x	8	00	00	00	00	52	00	00	02
21:21:40:6751	Rx	1	0x1878	x	8	07	0A	00	00	79	43	00	00
21:21:41:6629	Rx	1	0x1871	x	8	01	00	01	00	00	00	00	00
21:21:41:6658	Rx	1	0x1872	x	8	44	0A	08	07	5E	01	22	01
21:21:41:6674	Rx	1	0x1873	x	8	2A	09	00	00	0E	00	DC	00
21:21:41:6691	Rx	1	0x1874	x	8	47	01	2F	01	21	00	20	00
21:21:41:6705	Rx	1	0x1875	x	8	52	01	04	00	00	00	01	00
21:21:41:6719	Rx	1	0x1876	x	8	00	00	CA	0C	00	00	AB	0C
21:21:41:6735	Rx	1	0x1877	x	8	00	00	00	00	52	00	22	10
21:21:41:6750	Rx	1	0x1878	x	8	07	0A	00	00	79	43	00	00
21:21:42:6630	Rx	1	0x1871	x	8	01	00	01	00	00	00	00	00
21:21:42:6660	Rx	1	0x1872	x	8	44	0A	08	07	5E	01	22	01
21:21:42:6677	Rx	1	0x1873	x	8	2A	09	00	00	0E	00	DC	00
21:21:42:6693	Rx	1	0x1874	x	8	48	01	2F	01	21	00	20	00
21:21:42:6708	Rx	1	0x1875	x	8	52	01	04	00	00	00	01	00
21:21:42:6722	Rx	1	0x1876	x	8	00	00	C9	0C	00	00	AB	0C
21:21:42:6738	Rx	1	0x1877	x	8	00	00	00	00	52	00	22	20
21:21:42:6753	Rx	1	0x1878	x	8	07	0A	00	00	79	43	00	00
21:21:43:6630	Rx	1	0x1871	x	8	01	00	01	00	00	00	00	00
21:21:43:6658	Rx	1	0x1872	x	8	44	0A	08	07	5E	01	22	01
21:21:43:6674	Rx	1	0x1873	x	8	2A	09	00	00	0E	00	DC	00
21:21:43:6691	Rx	1	0x1874	x	8	47	01	2F	01	21	00	20	00
21:21:43:6705	Rx	1	0x1875	x	8	52	01	04	00	00	00	01	00
21:21:43:6720	Rx	1	0x1876	x	8	00	00	C9	0C	00	00	AB	0C
21:21:43:6735	Rx	1	0x1877	x	8	00	00	00	00	52	00	22	30
21:21:43:6750	Rx	1	0x1878	x	8	07	0A	00	00	79	43	00	00
21:21:44:6629	Rx	1	0x1871	x	8	01	00	01	00	00	00	00	00
21:21:44:6660	Rx	1	0x1872	x	8	44	0A	08	07	5E	01	22	01
21:21:44:6677	Rx	1	0x1873	x	8	2A	09	00	00	0E	00	DC	00
21:21:44:6693	Rx	1	0x1874	x	8	47	01	2F	01	21	00	20	00
21:21:44:6708	Rx	1	0x1875	x	8	52	01	04	00	00	00	01	00
21:21:44:6722	Rx	1	0x1876	x	8	00	00	C9	0C	00	00	AB	0C
21:21:44:6738	Rx	1	0x1877	x	8	00	00	00	00	52	00	22	40
21:21:44:6752	Rx	1	0x1878	x	8	07	0A	00	00	79	43	00	00
21:21:45:6629	Rx	1	0x1871	x	8	01	00	01	00	00	00	00	00
21:21:45:6660	Rx	1	0x1872	x	8	44	0A	08	07	5E	01	22	01
21:21:45:6676	Rx	1	0x1873	x	8	2A	09	00	00	0E	00	DC	00
21:21:45:6694	Rx	1	0x1874	x	8	47	01	2F	01	21	00	20	00
21:21:45:6708	Rx	1	0x1875	x	8	52	01	04	00	00	00	01	00
21:21:45:6723	Rx	1	0x1876	x	8	00	00	C9	0C	00	00	AB	0C
21:21:45:6738	Rx	1	0x1877	x	8	00	00	00	00	52	00	00	02
21:21:45:6753	Rx	1	0x1878	x	8	07	0A	00	00	79	43	00	00
21:21:46:6628	Rx	1	0x1871	x	8	01	00	01	00	00	00	00	00
21:21:46:6656	Rx	1	0x1872	x	8	44	0A	08	07	5E	01	22	01
21:21:46:6673	Rx	1	0x1873	x	8	2A	09	00	00	0E	00	DC	00
21:21:46:6689	Rx	1	0x1874	x	8	47	01	2F	01	21	00	20	00
21:21:46:6704	Rx	1	0x1875	x	8	52	01	04	00	00	00	01	00
21:21:46:6718	Rx	1	0x1876	x	8	00	00	CA	0C	00	00	AB	0C
21:21:46:6734	Rx	1	0x1877	x	8	00	00	00	00	52	00	22	10
21:21:46:6749	Rx	1	0x1878	x	8	07	0A	00	00	79	43	00	00
21:21:47:6628	Rx	1	0x1871	x	8	01	00	01	00	00	00	00	00
21:21:47:6656	Rx	1	0x1872	x	8	44	0A	08	07	5E	01	22	01
21:21:47:6672	Rx	1	0x1873	x	8	2A	09	00	00	0E	00	DC	00
21:21:47:6689	Rx	1	0x1874	x	8	47	01	2F	01	21	00	20	00
21:21:47:6704	Rx	1	0x1875	x	8	52	01	04	00	00	00	01	00
21:21:47:6718	Rx	1	0x1876	x	8	00	00	C9	0C	00	00	AB	0C
21:21:47:6734	Rx	1	0x1877	x	8	00	00	00	00	52	00	22	20
21:21:47:6749	Rx	1	0x1878	x	8	07	0A	00	00	79	43	00	00
21:21:48:6628	Rx	1	0x1871	x	8	01	00	01	00	00	00	00	00
21:21:48:6658	Rx	1	0x1872	x	8	44	0A	08	07	5E	01	22	01
21:21:48:6674	Rx	1	0x1873	x	8	2A	09	00	00	0E	00	DC	00
21:21:48:6690	Rx	1	0x1874	x	8	47	01	2F	01	21	00	20	00
21:21:48:6705	Rx	1	0x1875	x	8	52	01	04	00	00	00	01	00
21:21:48:6719	Rx	1	0x1876	x	8	00	00	C9	0C	00	00	AB	0C
21:21:48:6735	Rx	1	0x1877	x	8	00	00	00	00	52	00	22	30
21:21:48:6750	Rx	1	0x1878	x	8	07	0A	00	00	79	43	00	00
21:21:49:6628	Rx	1	0x1871	x	8	01	00	01	00	00	00	00	00
21:21:49:6656	Rx	1	0x1872	x	8	44	0A	08	07	5E	01	22	01
21:21:49:6672	Rx	1	0x1873	x	8	2A	09	00	00	0E	00	DC	00
21:21:49:6690	Rx	1	0x1874	x	8	47	01	2F	01	21	00	20	00
21:21:49:6704	Rx	1	0x1875	x	8	52	01	04	00	00	00	01	00
21:21:49:6718	Rx	1	0x1876	x	8	00	00	C9	0C	00	00	AB	0C
21:21:49:6734	Rx	1	0x1877	x	8	00	00	00	00	52	00	22	40
21:21:49:6749	Rx	1	0x1878	x	8	07	0A	00	00	79	43	00	00
21:21:50:6628	Rx	1	0x1871	x	8	01	00	01	00	00	00	00	00
21:21:50:6657	Rx	1	0x1872	x	8	44	0A	08	07	5E	01	22	01
21:21:50:6674	Rx	1	0x1873	x	8	2A	09	00	00	0E	00	DC	00
21:21:50:6690	Rx	1	0x1874	x	8	47	01	2F	01	21	00	20	00
21:21:50:6705	Rx	1	0x1875	x	8	52	01	04	00	00	00	01	00
21:21:50:6719	Rx	1	0x1876	x	8	00	00	C9	0C	00	00	AB	0C
21:21:50:6735	Rx	1	0x1877	x	8	00	00	00	00	52	00	00	02
21:21:50:6750	Rx	1	0x1878	x	8	07	0A	00	00	79	43	00	00
21:21:51:6628	Rx	1	0x1871	x	8	01	00	01	00	00	00	00	00
21:21:51:6657	Rx	1	0x1872	x	8	44	0A	08	07	5E	01	22	01
21:21:51:6674	Rx	1	0x1873	x	8	2A	09	00	00	0E	00	DC	00
21:21:51:6690	Rx	1	0x1874	x	8	47	01	2F	01	21	00	20	00
21:21:51:6705	Rx	1	0x1875	x	8	52	01	04	00	00	00	01	00
21:21:51:6719	Rx	1	0x1876	x	8	00	00	C9	0C	00	00	AB	0C
21:21:51:6735	Rx	1	0x1877	x	8	00	00	00	00	52	00	22	10
21:21:51:6750	Rx	1	0x1878	x	8	07	0A	00	00	79	43	00	00
21:21:52:6627	Rx	1	0x1871	x	8	01	00	01	00	00	00	00	00
21:21:52:6656	Rx	1	0x1872	x	8	44	0A	08	07	5E	01	22	01
21:21:52:6672	Rx	1	0x1873	x	8	2A	09	00	00	0E	00	DC	00
21:21:52:6689	Rx	1	0x1874	x	8	47	01	2F	01	21	00	20	00
21:21:52:6703	Rx	1	0x1875	x	8	52	01	04	00	00	00	01	00
21:21:52:6718	Rx	1	0x1876	x	8	00	00	CA	0C	00	00	AB	0C
21:21:52:6733	Rx	1	0x1877	x	8	00	00	00	00	52	00	22	20
21:21:52:6748	Rx	1	0x1878	x	8	07	0A	00	00	79	43	00	00
21:21:53:6627	Rx	1	0x1871	x	8	01	00	01	00	00	00	00	00
21:21:53:6657	Rx	1	0x1872	x	8	44	0A	08	07	5E	01	22	01
21:21:53:6673	Rx	1	0x1873	x	8	2A	09	00	00	0E	00	DC	00
21:21:53:6690	Rx	1	0x1874	x	8	47	01	2F	01	21	00	20	00
21:21:53:6704	Rx	1	0x1875	x	8	52	01	04	00	00	00	01	00
21:21:53:6718	Rx	1	0x1876	x	8	00	00	C9	0C	00	00	AB	0C
21:21:53:6734	Rx	1	0x1877	x	8	00	00	00	00	52	00	22	30
21:21:53:6749	Rx	1	0x1878	x	8	07	0A	00	00	79	43	00	00
21:21:54:6628	Rx	1	0x1871	x	8	01	00	01	00	00	00	00	00
21:21:54:6656	Rx	1	0x1872	x	8	44	0A	08	07	5E	01	22	01
21:21:54:6672	Rx	1	0x1873	x	8	2A	09	00	00	0E	00	DC	00
21:21:54:6689	Rx	1	0x1874	x	8	47	01	2F	01	21	00	20	00
21:21:54:6703	Rx	1	0x1875	x	8	52	01	04	00	00	00	01	00
21:21:54:6718	Rx	1	0x1876	x	8	00	00	C9	0C	00	00	AB	0C
21:21:54:6733	Rx	1	0x1877	x	8	00	00	00	00	52	00	22	40
21:21:54:6748	Rx	1	0x1878	x	8	07	0A	00	00	79	43	00	00
21:21:55:6627	Rx	1	0x1871	x	8	01	00	01	00	00	00	00	00
21:21:55:6655	Rx	1	0x1872	x	8	44	0A	08	07	5E	01	22	01
21:21:55:6672	Rx	1	0x1873	x	8	2A	09	00	00	0E	00	DC	00
21:21:55:6688	Rx	1	0x1874	x	8	47	01	2F	01	21	00	20	00
21:21:55:6703	Rx	1	0x1875	x	8	52	01	04	00	00	00	01	00
21:21:55:6717	Rx	1	0x1876	x	8	00	00	C9	0C	00	00	AB	0C
21:21:55:6733	Rx	1	0x1877	x	8	00	00	00	00	52	00	00	02
21:21:55:6748	Rx	1	0x1878	x	8	07	0A	00	00	79	43	00	00
21:21:56:6627	Rx	1	0x1871	x	8	01	00	01	00	00	00	00	00
21:21:56:6657	Rx	1	0x1872	x	8	44	0A	08	07	5E	01	22	01
21:21:56:6673	Rx	1	0x1873	x	8	2A	09	00	00	0E	00	DC	00
21:21:56:6690	Rx	1	0x1874	x	8	47	01	2F	01	21	00	20	00
21:21:56:6704	Rx	1	0x1875	x	8	52	01	04	00	00	00	01	00
21:21:56:6719	Rx	1	0x1876	x	8	00	00	C9	0C	00	00	AB	0C
21:21:56:6734	Rx	1	0x1877	x	8	00	00	00	00	52	00	22	10
21:21:56:6749	Rx	1	0x1878	x	8	07	0A	00	00	79	43	00	00
21:21:57:6627	Rx	1	0x1871	x	8	01	00	01	00	00	00	00	00
21:21:57:6656	Rx	1	0x1872	x	8	44	0A	08	07	5E	01	22	01
21:21:57:6673	Rx	1	0x1873	x	8	2A	09	00	00	0E	00	DC	00
21:21:57:6689	Rx	1	0x1874	x	8	47	01	2F	01	21	00	20	00
21:21:57:6704	Rx	1	0x1875	x	8	52	01	04	00	00	00	01	00
21:21:57:6718	Rx	1	0x1876	x	8	00	00	C9	0C	00	00	AB	0C
21:21:57:6734	Rx	1	0x1877	x	8	00	00	00	00	52	00	22	20
21:21:57:6749	Rx	1	0x1878	x	8	07	0A	00	00	79	43	00	00
21:21:58:6627	Rx	1	0x1871	x	8	01	00	01	00	00	00	00	00
21:21:58:6655	Rx	1	0x1872	x	8	44	0A	08	07	5E	01	22	01
21:21:58:6671	Rx	1	0x1873	x	8	2A	09	00	00	0E	00	DC	00
21:21:58:6688	Rx	1	0x1874	x	8	47	01	2F	01	21	00	20	00
21:21:58:6703	Rx	1	0x1875	x	8	52	01	04	00	00	00	01	00
21:21:58:6717	Rx	1	0x1876	x	8	00	00	CA	0C	00	00	AB	0C
21:21:58:6732	Rx	1	0x1877	x	8	00	00	00	00	52	00	22	30
21:21:58:6747	Rx	1	0x1878	x	8	07	0A	00	00	79	43	00	00
21:21:59:6627	Rx	1	0x1871	x	8	01	00	01	00	00	00	00	00
21:21:59:6655	Rx	1	0x1872	x	8	44	0A	08	07	5E	01	22	01
21:21:59:6671	Rx	1	0x1873	x	8	2A	09	00	00	0E	00	DC	00
21:21:59:6688	Rx	1	0x1874	x	8	47	01	2F	01	21	00	20	00
21:21:59:6703	Rx	1	0x1875	x	8	52	01	04	00	00	00	01	00
21:21:59:6717	Rx	1	0x1876	x	8	00	00	C9	0C	00	00	AB	0C
21:21:59:6732	Rx	1	0x1877	x	8	00	00	00	00	52	00	22	40
21:21:59:6747	Rx	1	0x1878	x	8	07	0A	00	00	79	43	00	00
21:22:00:6627	Rx	1	0x1871	x	8	01	00	01	00	00	00	00	00
21:22:00:6658	Rx	1	0x1872	x	8	44	0A	08	07	5E	01	22	01
21:22:00:6673	Rx	1	0x1873	x	8	2A	09	00	00	0E	00	DC	00
21:22:00:6689	Rx	1	0x1874	x	8	47	01	2F	01	21	00	20	00
21:22:00:6704	Rx	1	0x1875	x	8	52	01	04	00	00	00	01	00
21:22:00:6718	Rx	1	0x1876	x	8	00	00	C9	0C	00	00	AB	0C
21:22:00:6734	Rx	1	0x1877	x	8	00	00	00	00	52	00	00	02
21:22:00:6749	Rx	1	0x1878	x	8	07	0A	00	00	79	43	00	00
21:22:01:6627	Rx	1	0x1871	x	8	01	00	01	00	00	00	00	00
21:22:01:6655	Rx	1	0x1872	x	8	44	0A	08	07	5E	01	22	01
21:22:01:6671	Rx	1	0x1873	x	8	2A	09	00	00	0E	00	DC	00
21:22:01:6688	Rx	1	0x1874	x	8	47	01	2F	01	21	00	20	00
21:22:01:6702	Rx	1	0x1875	x	8	52	01	04	00	00	00	01	00
21:22:01:6717	Rx	1	0x1876	x	8	00	00	CA	0C	00	00	AB	0C
21:22:01:6733	Rx	1	0x1877	x	8	00	00	00	00	52	00	22	10
21:22:01:6747	Rx	1	0x1878	x	8	07	0A	00	00	79	43	00	00
21:22:02:6627	Rx	1	0x1871	x	8	01	00	01	00	00	00	00	00
21:22:02:6658	Rx	1	0x1872	x	8	44	0A	08	07	5E	01	22	01
21:22:02:6673	Rx	1	0x1873	x	8	2A	09	00	00	0E	00	DC	00
21:22:02:6690	Rx	1	0x1874	x	8	47	01	2F	01	21	00	20	00
21:22:02:6704	Rx	1	0x1875	x	8	52	01	04	00	00	00	01	00
21:22:02:6719	Rx	1	0x1876	x	8	00	00	CA	0C	00	00	AB	0C
21:22:02:6734	Rx	1	0x1877	x	8	00	00	00	00	52	00	22	20
21:22:02:6749	Rx	1	0x1878	x	8	07	0A	00	00	79	43	00	00
21:22:03:6627	Rx	1	0x1871	x	8	01	00	01	00	00	00	00	00
21:22:03:6657	Rx	1	0x1872	x	8	44	0A	08	07	5E	01	22	01
21:22:03:6674	Rx	1	0x1873	x	8	2A	09	00	00	0E	00	DC	00
21:22:03:6691	Rx	1	0x1874	x	8	47	01	2F	01	21	00	20	00
21:22:03:6705	Rx	1	0x1875	x	8	52	01	04	00	00	00	01	00
21:22:03:6719	Rx	1	0x1876	x	8	00	00	C9	0C	00	00	AB	0C
21:22:03:6735	Rx	1	0x1877	x	8	00	00	00	00	52	00	22	30
21:22:03:6750	Rx	1	0x1878	x	8	07	0A	00	00	79	43	00	00
21:22:04:6626	Rx	1	0x1871	x	8	01	00	01	00	00	00	00	00
21:22:04:6657	Rx	1	0x1872	x	8	44	0A	08	07	5E	01	22	01
21:22:04:6672	Rx	1	0x1873	x	8	2A	09	00	00	0E	00	DC	00
21:22:04:6689	Rx	1	0x1874	x	8	47	01	2F	01	21	00	20	00
21:22:04:6703	Rx	1	0x1875	x	8	52	01	04	00	00	00	01	00
21:22:04:6717	Rx	1	0x1876	x	8	00	00	C9	0C	00	00	AB	0C
21:22:04:6733	Rx	1	0x1877	x	8	00	00	00	00	52	00	22	40
21:22:04:6748	Rx	1	0x1878	x	8	07	0A	00	00	79	43	00	00
21:22:05:6626	Rx	1	0x1871	x	8	01	00	01	00	00	00	00	00
21:22:05:6655	Rx	1	0x1872	x	8	44	0A	08	07	5E	01	22	01
21:22:05:6671	Rx	1	0x1873	x	8	2A	09	00	00	0E	00	DC	00
21:22:05:6688	Rx	1	0x1874	x	8	47	01	2F	01	21	00	20	00
21:22:05:6702	Rx	1	0x1875	x	8	52	01	04	00	00	00	01	00
21:22:05:6717	Rx	1	0x1876	x	8	00	00	C9	0C	00	00	AB	0C
21:22:05:6732	Rx	1	0x1877	x	8	00	00	00	00	52	00	00	02
21:22:05:6747	Rx	1	0x1878	x	8	07	0A	00	00	79	43	00	00
21:22:06:6626	Rx	1	0x1871	x	8	01	00	01	00	00	00	00	00
21:22:06:6658	Rx	1	0x1872	x	8	44	0A	08	07	5E	01	22	01
21:22:06:6673	Rx	1	0x1873	x	8	2A	09	00	00	0E	00	DC	00
21:22:06:6690	Rx	1	0x1874	x	8	47	01	2F	01	21	00	20	00
21:22:06:6705	Rx	1	0x1875	x	8	52	01	04	00	00	00	01	00
21:22:06:6719	Rx	1	0x1876	x	8	00	00	CA	0C	00	00	AB	0C
21:22:06:6735	Rx	1	0x1877	x	8	00	00	00	00	52	00	22	10
21:22:06:6750	Rx	1	0x1878	x	8	07	0A	00	00	79	43	00	00
21:22:07:6626	Rx	1	0x1871	x	8	01	00	01	00	00	00	00	00
21:22:07:6654	Rx	1	0x1872	x	8	44	0A	08	07	5E	01	22	01
21:22:07:6670	Rx	1	0x1873	x	8	2A	09	00	00	0E	00	DC	00
21:22:07:6687	Rx	1	0x1874	x	8	47	01	2F	01	21	00	20	00
21:22:07:6701	Rx	1	0x1875	x	8	52	01	04	00	00	00	01	00
21:22:07:6716	Rx	1	0x1876	x	8	00	00	CA	0C	00	00	AB	0C
21:22:07:6732	Rx	1	0x1877	x	8	00	00	00	00	52	00	22	20
21:22:07:6747	Rx	1	0x1878	x	8	07	0A	00	00	79	43	00	00
21:22:08:6626	Rx	1	0x1871	x	8	01	00	01	00	00	00	00	00
21:22:08:6654	Rx	1	0x1872	x	8	44	0A	08	07	5E	01	22	01
21:22:08:6671	Rx	1	0x1873	x	8	2A	09	00	00	0E	00	DC	00
21:22:08:6687	Rx	1	0x1874	x	8	47	01	2F	01	21	00	20	00
21:22:08:6702	Rx	1	0x1875	x	8	52	01	04	00	00	00	01	00
21:22:08:6716	Rx	1	0x1876	x	8	00	00	C9	0C	00	00	AB	0C
21:22:08:6732	Rx	1	0x1877	x	8	00	00	00	00	52	00	22	30
21:22:08:6747	Rx	1	0x1878	x	8	07	0A	00	00	79	43	00	00
21:22:09:6626	Rx	1	0x1871	x	8	01	00	01	00	00	00	00	00
21:22:09:6654	Rx	1	0x1872	x	8	44	0A	08	07	5E	01	22	01
21:22:09:6669	Rx	1	0x1873	x	8	2A	09	00	00	0E	00	DC	00
21:22:09:6686	Rx	1	0x1874	x	8	47	01	2F	01	21	00	20	00
21:22:09:6700	Rx	1	0x1875	x	8	52	01	04	00	00	00	01	00
21:22:09:6715	Rx	1	0x1876	x	8	00	00	C9	0C	00	00	AB	0C
21:22:09:6730	Rx	1	0x1877	x	8	00	00	00	00	52	00	22	40
21:22:09:6745	Rx	1	0x1878	x	8	07	0A	00	00	79	43	00	00
21:22:10:6709	Rx	1	0x1871	x	8	01	00	01	00	00	00	00	00
21:22:10:6738	Rx	1	0x1872	x	8	44	0A	08	07	5E	01	22	01
21:22:10:6754	Rx	1	0x1873	x	8	2A	09	00	00	0E	00	DC	00
21:22:10:6771	Rx	1	0x1874	x	8	47	01	2F	01	21	00	20	00
21:22:10:6785	Rx	1	0x1875	x	8	52	01	04	00	00	00	01	00
21:22:10:6799	Rx	1	0x1876	x	8	00	00	C9	0C	00	00	AB	0C
21:22:10:6815	Rx	1	0x1877	x	8	00	00	00	00	52	00	00	02
21:22:10:6830	Rx	1	0x1878	x	8	07	0A	00	00	79	43	00	00
21:22:11:6706	Rx	1	0x1871	x	8	01	00	01	00	00	00	00	00
21:22:11:6734	Rx	1	0x1872	x	8	44	0A	08	07	5E	01	22	01
21:22:11:6750	Rx	1	0x1873	x	8	2A	09	00	00	0E	00	DC	00
21:22:11:6767	Rx	1	0x1874	x	8	47	01	2F	01	21	00	20	00
21:22:11:6782	Rx	1	0x1875	x	8	52	01	04	00	00	00	01	00
21:22:11:6796	Rx	1	0x1876	x	8	00	00	C9	0C	00	00	AB	0C
21:22:11:6812	Rx	1	0x1877	x	8	00	00	00	00	52	00	22	10
21:22:11:6826	Rx	1	0x1878	x	8	07	0A	00	00	79	43	00	00
21:22:12:6705	Rx	1	0x1871	x	8	01	00	01	00	00	00	00	00
21:22:12:6734	Rx	1	0x1872	x	8	44	0A	08	07	5E	01	22	01
21:22:12:6750	Rx	1	0x1873	x	8	2A	09	00	00	0E	00	DC	00
21:22:12:6767	Rx	1	0x1874	x	8	47	01	2F	01	21	00	20	00
21:22:12:6781	Rx	1	0x1875	x	8	52	01	04	00	00	00	01	00
21:22:12:6796	Rx	1	0x1876	x	8	00	00	C9	0C	00	00	AB	0C
21:22:12:6811	Rx	1	0x1877	x	8	00	00	00	00	52	00	22	20
21:22:12:6826	Rx	1	0x1878	x	8	07	0A	00	00	79	43	00	00
21:22:13:6705	Rx	1	0x1871	x	8	01	00	01	00	00	00	00	00
21:22:13:6733	Rx	1	0x1872	x	8	44	0A	08	07	5E	01	22	01
21:22:13:6750	Rx	1	0x1873	x	8	2A	09	00	00	0E	00	DC	00
21:22:13:6766	Rx	1	0x1874	x	8	47	01	2F	01	21	00	20	00
21:22:13:6781	Rx	1	0x1875	x	8	52	01	04	00	00	00	01	00
21:22:13:6795	Rx	1	0x1876	x	8	00	00	C9	0C	00	00	AB	0C
21:22:13:6811	Rx	1	0x1877	x	8	00	00	00	00	52	00	22	30
21:22:13:6826	Rx	1	0x1878	x	8	07	0A	00	00	79	43	00	00
21:22:14:6705	Rx	1	0x1871	x	8	01	00	01	00	00	00	00	00
21:22:14:6733	Rx	1	0x1872	x	8	44	0A	08	07	5E	01	22	01
21:22:14:6750	Rx	1	0x1873	x	8	2A	09	00	00	0E	00	DC	00
21:22:14:6766	Rx	1	0x1874	x	8	47	01	2F	01	21	00	20	00
21:22:14:6781	Rx	1	0x1875	x	8	52	01	04	00	00	00	01	00
21:22:14:6795	Rx	1	0x1876	x	8	00	00	C9	0C	00	00	AB	0C
21:22:14:6811	Rx	1	0x1877	x	8	00	00	00	00	52	00	22	40
21:22:14:6826	Rx	1	0x1878	x	8	07	0A	00	00	79	43	00	00
21:22:15:6705	Rx	1	0x1871	x	8	01	00	01	00	00	00	00	00
21:22:15:6733	Rx	1	0x1872	x	8	44	0A	08	07	5E	01	22	01
21:22:15:6749	Rx	1	0x1873	x	8	2A	09	00	00	0E	00	DC	00
21:22:15:6766	Rx	1	0x1874	x	8	47	01	2F	01	21	00	20	00
21:22:15:6781	Rx	1	0x1875	x	8	52	01	04	00	00	00	01	00
21:22:15:6795	Rx	1	0x1876	x	8	00	00	C9	0C	00	00	AB	0C
21:22:15:6811	Rx	1	0x1877	x	8	00	00	00	00	52	00	00	02
21:22:15:6825	Rx	1	0x1878	x	8	07	0A	00	00	79	43	00	00
21:22:16:6705	Rx	1	0x1871	x	8	01	00	01	00	00	00	00	00
21:22:16:6734	Rx	1	0x1872	x	8	44	0A	08	07	5E	01	22	01
21:22:16:6750	Rx	1	0x1873	x	8	2A	09	00	00	0E	00	DC	00
21:22:16:6767	Rx	1	0x1874	x	8	47	01	2F	01	21	00	20	00
21:22:16:6781	Rx	1	0x1875	x	8	52	01	04	00	00	00	01	00
21:22:16:6796	Rx	1	0x1876	x	8	00	00	CA	0C	00	00	AB	0C
21:22:16:6811	Rx	1	0x1877	x	8	00	00	00	00	52	00	22	10
21:22:16:6826	Rx	1	0x1878	x	8	07	0A	00	00	79	43	00	00
21:22:17:6705	Rx	1	0x1871	x	8	01	00	01	00	00	00	00	00
21:22:17:6733	Rx	1	0x1872	x	8	44	0A	08	07	5E	01	22	01
21:22:17:6749	Rx	1	0x1873	x	8	2A	09	00	00	0E	00	DC	00
21:22:17:6766	Rx	1	0x1874	x	8	47	01	2F	01	21	00	20	00
21:22:17:6781	Rx	1	0x1875	x	8	52	01	04	00	00	00	01	00
21:22:17:6795	Rx	1	0x1876	x	8	00	00	C9	0C	00	00	AB	0C
21:22:17:6811	Rx	1	0x1877	x	8	00	00	00	00	52	00	22	20
21:22:17:6826	Rx	1	0x1878	x	8	07	0A	00	00	79	43	00	00
21:22:18:6705	Rx	1	0x1871	x	8	01	00	01	00	00	00	00	00
21:22:18:6733	Rx	1	0x1872	x	8	44	0A	08	07	5E	01	22	01
21:22:18:6749	Rx	1	0x1873	x	8	2A	09	00	00	0E	00	DC	00
21:22:18:6766	Rx	1	0x1874	x	8	47	01	2F	01	21	00	20	00
21:22:18:6781	Rx	1	0x1875	x	8	52	01	04	00	00	00	01	00
21:22:18:6795	Rx	1	0x1876	x	8	00	00	C9	0C	00	00	AB	0C
21:22:18:6811	Rx	1	0x1877	x	8	00	00	00	00	52	00	22	30
21:22:18:6826	Rx	1	0x1878	x	8	07	0A	00	00	79	43	00	00
21:22:19:6705	Rx	1	0x1871	x	8	01	00	01	00	00	00	00	00
21:22:19:6733	Rx	1	0x1872	x	8	44	0A	08	07	5E	01	22	01
21:22:19:6749	Rx	1	0x1873	x	8	2A	09	00	00	0E	00	DC	00
21:22:19:6766	Rx	1	0x1874	x	8	47	01	2F	01	21	00	20	00
21:22:19:6781	Rx	1	0x1875	x	8	52	01	04	00	00	00	01	00
21:22:19:6795	Rx	1	0x1876	x	8	00	00	C9	0C	00	00	AB	0C
21:22:19:6810	Rx	1	0x1877	x	8	00	00	00	00	52	00	22	40
21:22:19:6825	Rx	1	0x1878	x	8	07	0A	00	00	79	43	00	00
21:22:20:6705	Rx	1	0x1871	x	8	01	00	01	00	00	00	00	00
21:22:20:6733	Rx	1	0x1872	x	8	44	0A	08	07	5E	01	22	01
21:22:20:6749	Rx	1	0x1873	x	8	2A	09	00	00	0E	00	DC	00
21:22:20:6766	Rx	1	0x1874	x	8	47	01	2F	01	21	00	20	00
21:22:20:6780	Rx	1	0x1875	x	8	52	01	04	00	00	00	01	00
21:22:20:6795	Rx	1	0x1876	x	8	00	00	C9	0C	00	00	AB	0C
21:22:20:6810	Rx	1	0x1877	x	8	00	00	00	00	52	00	00	02
21:22:20:6825	Rx	1	0x1878	x	8	07	0A	00	00	79	43	00	00
21:22:21:6705	Rx	1	0x1871	x	8	01	00	01	00	00	00	00	00
21:22:21:6733	Rx	1	0x1872	x	8	44	0A	08	07	5E	01	22	01
21:22:21:6748	Rx	1	0x1873	x	8	2A	09	00	00	0E	00	DC	00
21:22:21:6766	Rx	1	0x1874	x	8	47	01	2F	01	21	00	20	00
21:22:21:6780	Rx	1	0x1875	x	8	52	01	04	00	00	00	01	00
21:22:21:6794	Rx	1	0x1876	x	8	00	00	C9	0C	00	00	AB	0C
21:22:21:6810	Rx	1	0x1877	x	8	00	00	00	00	52	00	22	10
21:22:21:6824	Rx	1	0x1878	x	8	07	0A	00	00	79	43	00	00
21:22:22:6704	Rx	1	0x1871	x	8	01	00	01	00	00	00	00	00
21:22:22:6733	Rx	1	0x1872	x	8	44	0A	08	07	5E	01	22	01
21:22:22:6749	Rx	1	0x1873	x	8	2A	09	00	00	0E	00	DC	00
21:22:22:6765	Rx	1	0x1874	x	8	47	01	2F	01	21	00	20	00
21:22:22:6780	Rx	1	0x1875	x	8	52	01	04	00	00	00	01	00
21:22:22:6794	Rx	1	0x1876	x	8	00	00	C9	0C	00	00	AB	0C
21:22:22:6810	Rx	1	0x1877	x	8	00	00	00	00	52	00	22	20
21:22:22:6825	Rx	1	0x1878	x	8	07	0A	00	00	79	43	00	00
21:22:23:6704	Rx	1	0x1871	x	8	01	00	01	00	00	00	00	00
21:22:23:6733	Rx	1	0x1872	x	8	44	0A	08	07	5E	01	22	01
21:22:23:6749	Rx	1	0x1873	x	8	2A	09	00	00	0E	00	DC	00
21:22:23:6766	Rx	1	0x1874	x	8	47	01	2F	01	21	00	20	00
21:22:23:6780	Rx	1	0x1875	x	8	52	01	04	00	00	00	01	00
21:22:23:6795	Rx	1	0x1876	x	8	00	00	C9	0C	00	00	AB	0C
21:22:23:6810	Rx	1	0x1877	x	8	00	00	00	00	52	00	22	30
21:22:23:6825	Rx	1	0x1878	x	8	07	0A	00	00	79	43	00	00
21:22:24:6704	Rx	1	0x1871	x	8	01	00	01	00	00	00	00	00
21:22:24:6733	Rx	1	0x1872	x	8	44	0A	08	07	5E	01	22	01
21:22:24:6748	Rx	1	0x1873	x	8	2A	09	00	00	0E	00	DC	00
21:22:24:6766	Rx	1	0x1874	x	8	47	01	2F	01	21	00	20	00
21:22:24:6780	Rx	1	0x1875	x	8	52	01	04	00	00	00	01	00
21:22:24:6795	Rx	1	0x1876	x	8	00	00	C9	0C	00	00	AB	0C
21:22:24:6810	Rx	1	0x1877	x	8	00	00	00	00	52	00	22	40
21:22:24:6825	Rx	1	0x1878	x	8	07	0A	00	00	79	43	00	00
21:22:25:6704	Rx	1	0x1871	x	8	01	00	01	00	00	00	00	00
21:22:25:6732	Rx	1	0x1872	x	8	44	0A	08	07	5E	01	22	01
21:22:25:6748	Rx	1	0x1873	x	8	2A	09	00	00	0E	00	DC	00
21:22:25:6765	Rx	1	0x1874	x	8	47	01	2F	01	21	00	20	00
21:22:25:6780	Rx	1	0x1875	x	8	52	01	04	00	00	00	01	00
21:22:25:6794	Rx	1	0x1876	x	8	00	00	C9	0C	00	00	AB	0C
21:22:25:6810	Rx	1	0x1877	x	8	00	00	00	00	52	00	00	02
21:22:25:6824	Rx	1	0x1878	x	8	07	0A	00	00	79	43	00	00
21:22:26:6704	Rx	1	0x1871	x	8	01	00	01	00	00	00	00	00
21:22:26:6732	Rx	1	0x1872	x	8	44	0A	08	07	5E	01	22	01
21:22:26:6748	Rx	1	0x1873	x	8	2A	09	00	00	0E	00	DC	00
21:22:26:6765	Rx	1	0x1874	x	8	47	01	2F	01	21	00	20	00
21:22:26:6780	Rx	1	0x1875	x	8	52	01	04	00	00	00	01	00
21:22:26:6794	Rx	1	0x1876	x	8	00	00	C9	0C	00	00	AB	0C
21:22:26:6810	Rx	1	0x1877	x	8	00	00	00	00	52	00	22	10
21:22:26:6825	Rx	1	0x1878	x	8	07	0A	00	00	79	43	00	00
21:22:27:6703	Rx	1	0x1871	x	8	01	00	01	00	00	00	00	00
21:22:27:6731	Rx	1	0x1872	x	8	44	0A	08	07	5E	01	22	01
21:22:27:6747	Rx	1	0x1873	x	8	2A	09	00	00	0E	00	DC	00
21:22:27:6765	Rx	1	0x1874	x	8	47	01	2F	01	21	00	20	00
21:22:27:6779	Rx	1	0x1875	x	8	52	01	04	00	00	00	01	00
21:22:27:6793	Rx	1	0x1876	x	8	00	00	C9	0C	00	00	AB	0C
21:22:27:6809	Rx	1	0x1877	x	8	00	00	00	00	52	00	22	20
21:22:27:6824	Rx	1	0x1878	x	8	07	0A	00	00	79	43	00	00
21:22:28:6703	Rx	1	0x1871	x	8	01	00	01	00	00	00	00	00
21:22:28:6732	Rx	1	0x1872	x	8	44	0A	08	07	5E	01	22	01
21:22:28:6748	Rx	1	0x1873	x	8	2A	09	00	00	0E	00	DC	00
21:22:28:6764	Rx	1	0x1874	x	8	47	01	2F	01	21	00	20	00
21:22:28:6779	Rx	1	0x1875	x	8	52	01	04	00	00	00	01	00
21:22:28:6793	Rx	1	0x1876	x	8	00	00	C9	0C	00	00	AB	0C
21:22:28:6809	Rx	1	0x1877	x	8	00	00	00	00	52	00	22	30
21:22:28:6824	Rx	1	0x1878	x	8	07	0A	00	00	79	43	00	00
21:22:29:6703	Rx	1	0x1871	x	8	01	00	01	00	00	00	00	00
21:22:29:6732	Rx	1	0x1872	x	8	44	0A	08	07	5E	01	22	01
21:22:29:6748	Rx	1	0x1873	x	8	2A	09	00	00	0E	00	DC	00
21:22:29:6764	Rx	1	0x1874	x	8	47	01	2F	01	21	00	20	00
21:22:29:6779	Rx	1	0x1875	x	8	52	01	04	00	00	00	01	00
21:22:29:6793	Rx	1	0x1876	x	8	00	00	CA	0C	00	00	AB	0C
21:22:29:6809	Rx	1	0x1877	x	8	00	00	00	00	52	00	22	40
21:22:29:6824	Rx	1	0x1878	x	8	07	0A	00	00	79	43	00	00
21:22:30:6703	Rx	1	0x1871	x	8	01	00	01	00	00	00	00	00
21:22:30:6731	Rx	1	0x1872	x	8	44	0A	08	07	5E	01	22	01
21:22:30:6747	Rx	1	0x1873	x	8	2A	09	00	00	0E	00	DC	00
21:22:30:6764	Rx	1	0x1874	x	8	47	01	2F	01	21	00	20	00
21:22:30:6778	Rx	1	0x1875	x	8	52	01	04	00	00	00	01	00
21:22:30:6793	Rx	1	0x1876	x	8	00	00	CA	0C	00	00	AB	0C
21:22:30:6809	Rx	1	0x1877	x	8	00	00	00	00	52	00	00	02
21:22:30:6823	Rx	1	0x1878	x	8	07	0A	00	00	79	43	00	00
21:22:31:6703	Rx	1	0x1871	x	8	01	00	01	00	00	00	00	00
21:22:31:6731	Rx	1	0x1872	x	8	44	0A	08	07	5E	01	22	01
21:22:31:6748	Rx	1	0x1873	x	8	2A	09	00	00	0E	00	DC	00
21:22:31:6764	Rx	1	0x1874	x	8	47	01	2F	01	21	00	20	00
21:22:31:6779	Rx	1	0x1875	x	8	52	01	04	00	00	00	01	00
21:22:31:6793	Rx	1	0x1876	x	8	00	00	CA	0C	00	00	AB	0C
21:22:31:6809	Rx	1	0x1877	x	8	00	00	00	00	52	00	22	10
21:22:31:6824	Rx	1	0x1878	x	8	07	0A	00	00	79	43	00	00
21:22:32:6703	Rx	1	0x1871	x	8	01	00	01	00	00	00	00	00
21:22:32:6731	Rx	1	0x1872	x	8	44	0A	08	07	5E	01	22	01
21:22:32:6747	Rx	1	0x1873	x	8	2A	09	00	00	0E	00	DC	00
21:22:32:6765	Rx	1	0x1874	x	8	47	01	2F	01	21	00	20	00
21:22:32:6779	Rx	1	0x1875	x	8	52	01	04	00	00	00	01	00
21:22:32:6793	Rx	1	0x1876	x	8	00	00	CA	0C	00	00	AB	0C
21:22:32:6809	Rx	1	0x1877	x	8	00	00	00	00	52	00	22	20
21:22:32:6824	Rx	1	0x1878	x	8	07	0A	00	00	79	43	00	00
21:22:33:6703	Rx	1	0x1871	x	8	01	00	01	00	00	00	00	00
21:22:33:6732	Rx	1	0x1872	x	8	44	0A	08	07	5E	01	22	01
21:22:33:6747	Rx	1	0x1873	x	8	2A	09	00	00	0E	00	DC	00
21:22:33:6764	Rx	1	0x1874	x	8	47	01	2F	01	21	00	20	00
21:22:33:6779	Rx	1	0x1875	x	8	52	01	04	00	00	00	01	00
21:22:33:6793	Rx	1	0x1876	x	8	00	00	C9	0C	00	00	AB	0C
21:22:33:6809	Rx	1	0x1877	x	8	00	00	00	00	52	00	22	30
21:22:33:6824	Rx	1	0x1878	x	8	07	0A	00	00	79	43	00	00
21:22:34:6703	Rx	1	0x1871	x	8	01	00	01	00	00	00	00	00
21:22:34:6732	Rx	1	0x1872	x	8	44	0A	08	07	5E	01	22	01
21:22:34:6747	Rx	1	0x1873	x	8	2A	09	00	00	0E	00	DC	00
21:22:34:6764	Rx	1	0x1874	x	8	47	01	2F	01	21	00	20	00
21:22:34:6779	Rx	1	0x1875	x	8	52	01	04	00	00	00	01	00
21:22:34:6793	Rx	1	0x1876	x	8	00	00	C9	0C	00	00	AB	0C
21:22:34:6809	Rx	1	0x1877	x	8	00	00	00	00	52	00	22	40
21:22:34:6824	Rx	1	0x1878	x	8	07	0A	00	00	79	43	00	00
21:22:35:6703	Rx	1	0x1871	x	8	01	00	01	00	00	00	00	00
21:22:35:6731	Rx	1	0x1872	x	8	44	0A	08	07	5E	01	22	01
21:22:35:6748	Rx	1	0x1873	x	8	2A	09	00	00	0E	00	DC	00
21:22:35:6764	Rx	1	0x1874	x	8	48	01	2F	01	21	00	20	00
21:22:35:6779	Rx	1	0x1875	x	8	52	01	04	00	00	00	01	00
21:22:35:6793	Rx	1	0x1876	x	8	00	00	C9	0C	00	00	AB	0C
21:22:35:6809	Rx	1	0x1877	x	8	00	00	00	00	52	00	00	02
21:22:35:6824	Rx	1	0x1878	x	8	07	0A	00	00	79	43	00	00
21:22:36:6703	Rx	1	0x1871	x	8	01	00	01	00	00	00	00	00
21:22:36:6731	Rx	1	0x1872	x	8	44	0A	08	07	5E	01	22	01
21:22:36:6747	Rx	1	0x1873	x	8	2A	09	00	00	0E	00	DC	00
21:22:36:6764	Rx	1	0x1874	x	8	47	01	2F	01	21	00	20	00
21:22:36:6778	Rx	1	0x1875	x	8	52	01	04	00	00	00	01	00
21:22:36:6792	Rx	1	0x1876	x	8	00	00	CA	0C	00	00	AB	0C
21:22:36:6808	Rx	1	0x1877	x	8	00	00	00	00	52	00	22	10
21:22:36:6823	Rx	1	0x1878	x	8	07	0A	00	00	79	43	00	00
21:22:37:6703	Rx	1	0x1871	x	8	01	00	01	00	00	00	00	00
21:22:37:6731	Rx	1	0x1872	x	8	44	0A	08	07	5E	01	22	01
21:22:37:6747	Rx	1	0x1873	x	8	2A	09	00	00	0E	00	DC	00
21:22:37:6764	Rx	1	0x1874	x	8	47	01	2E	01	21	00	20	00
21:22:37:6778	Rx	1	0x1875	x	8	52	01	04	00	00	00	01	00
21:22:37:6793	Rx	1	0x1876	x	8	00	00	C9	0C	00	00	AB	0C
21:22:37:6808	Rx	1	0x1877	x	8	00	00	00	00	52	00	22	20
21:22:37:6823	Rx	1	0x1878	x	8	07	0A	00	00	79	43	00	00
21:22:38:6702	Rx	1	0x1871	x	8	01	00	01	00	00	00	00	00
21:22:38:6730	Rx	1	0x1872	x	8	44	0A	08	07	5E	01	22	01
21:22:38:6747	Rx	1	0x1873	x	8	2A	09	00	00	0E	00	DC	00
21:22:38:6763	Rx	1	0x1874	x	8	47	01	2F	01	21	00	20	00
21:22:38:6778	Rx	1	0x1875	x	8	52	01	04	00	00	00	01	00
21:22:38:6792	Rx	1	0x1876	x	8	00	00	C9	0C	00	00	AB	0C
21:22:38:6808	Rx	1	0x1877	x	8	00	00	00	00	52	00	22	30
21:22:38:6823	Rx	1	0x1878	x	8	07	0A	00	00	79	43	00	00
21:22:39:6702	Rx	1	0x1871	x	8	01	00	01	00	00	00	00	00
21:22:39:6731	Rx	1	0x1872	x	8	44	0A	08	07	5E	01	22	01
21:22:39:6747	Rx	1	0x1873	x	8	2A	09	00	00	0E	00	DC	00
21:22:39:6764	Rx	1	0x1874	x	8	47	01	2F	01	21	00	20	00
21:22:39:6778	Rx	1	0x1875	x	8	52	01	04	00	00	00	01	00
21:22:39:6792	Rx	1	0x1876	x	8	00	00	C9	0C	00	00	AB	0C
21:22:39:6808	Rx	1	0x1877	x	8	00	00	00	00	52	00	22	40
21:22:39:6823	Rx	1	0x1878	x	8	07	0A	00	00	79	43	00	00
21:22:40:6702	Rx	1	0x1871	x	8	01	00	01	00	00	00	00	00
21:22:40:6731	Rx	1	0x1872	x	8	44	0A	08	07	5E	01	22	01
21:22:40:6747	Rx	1	0x1873	x	8	2A	09	00	00	0E	00	DC	00
21:22:40:6764	Rx	1	0x1874	x	8	47	01	2F	01	21	00	20	00
21:22:40:6778	Rx	1	0x1875	x	8	52	01	04	00	00	00	01	00
21:22:40:6792	Rx	1	0x1876	x	8	00	00	C9	0C	00	00	AB	0C
21:22:40:6808	Rx	1	0x1877	x	8	00	00	00	00	52	00	00	02
21:22:40:6823	Rx	1	0x1878	x	8	07	0A	00	00	79	43	00	00
21:22:41:6702	Rx	1	0x1871	x	8	01	00	01	00	00	00	00	00
21:22:41:6730	Rx	1	0x1872	x	8	44	0A	08	07	5E	01	22	01
21:22:41:6747	Rx	1	0x1873	x	8	2A	09	00	00	0E	00	DC	00
21:22:41:6764	Rx	1	0x1874	x	8	47	01	2F	01	21	00	20	00
21:22:41:6778	Rx	1	0x1875	x	8	52	01	04	00	00	00	01	00
21:22:41:6792	Rx	1	0x1876	x	8	00	00	C9	0C	00	00	AB	0C
21:22:41:6808	Rx	1	0x1877	x	8	00	00	00	00	52	00	22	10
21:22:41:6823	Rx	1	0x1878	x	8	07	0A	00	00	79	43	00	00
21:22:42:6702	Rx	1	0x1871	x	8	01	00	01	00	00	00	00	00
21:22:42:6730	Rx	1	0x1872	x	8	44	0A	08	07	5E	01	22	01
21:22:42:6747	Rx	1	0x1873	x	8	2A	09	00	00	0E	00	DC	00
21:22:42:6764	Rx	1	0x1874	x	8	47	01	2F	01	21	00	20	00
21:22:42:6778	Rx	1	0x1875	x	8	52	01	04	00	00	00	01	00
21:22:42:6792	Rx	1	0x1876	x	8	00	00	C9	0C	00	00	AB	0C
21:22:42:6808	Rx	1	0x1877	x	8	00	00	00	00	52	00	22	20
21:22:42:6823	Rx	1	0x1878	x	8	07	0A	00	00	79	43	00	00
21:22:43:6702	Rx	1	0x1871	x	8	01	00	01	00	00	00	00	00
21:22:43:6731	Rx	1	0x1872	x	8	44	0A	08	07	5E	01	22	01
21:22:43:6747	Rx	1	0x1873	x	8	2A	09	00	00	0E	00	DC	00
21:22:43:6764	Rx	1	0x1874	x	8	47	01	2F	01	21	00	20	00
21:22:43:6778	Rx	1	0x1875	x	8	52	01	04	00	00	00	01	00
21:22:43:6793	Rx	1	0x1876	x	8	00	00	C9	0C	00	00	AB	0C
21:22:43:6808	Rx	1	0x1877	x	8	00	00	00	00	52	00	22	30
21:22:43:6823	Rx	1	0x1878	x	8	07	0A	00	00	79	43	00	00
21:22:44:6702	Rx	1	0x1871	x	8	01	00	01	00	00	00	00	00
21:22:44:6731	Rx	1	0x1872	x	8	44	0A	08	07	5E	01	22	01
21:22:44:6747	Rx	1	0x1873	x	8	2A	09	00	00	0E	00	DC	00
21:22:44:6763	Rx	1	0x1874	x	8	47	01	2F	01	21	00	20	00
21:22:44:6778	Rx	1	0x1875	x	8	52	01	04	00	00	00	01	00
21:22:44:6792	Rx	1	0x1876	x	8	00	00	C9	0C	00	00	AB	0C
21:22:44:6808	Rx	1	0x1877	x	8	00	00	00	00	52	00	22	40
21:22:44:6823	Rx	1	0x1878	x	8	07	0A	00	00	79	43	00	00
21:22:45:6701	Rx	1	0x1871	x	8	01	00	01	00	00	00	00	00
21:22:45:6730	Rx	1	0x1872	x	8	44	0A	08	07	5E	01	22	01
21:22:45:6746	Rx	1	0x1873	x	8	2A	09	00	00	0E	00	DC	00
21:22:45:6763	Rx	1	0x1874	x	8	47	01	2F	01	21	00	20	00
21:22:45:6777	Rx	1	0x1875	x	8	52	01	04	00	00	00	01	00
21:22:45:6792	Rx	1	0x1876	x	8	00	00	C9	0C	00	00	AB	0C
21:22:45:6807	Rx	1	0x1877	x	8	00	00	00	00	52	00	00	02
21:22:45:6822	Rx	1	0x1878	x	8	07	0A	00	00	79	43	00	00
21:22:46:6701	Rx	1	0x1871	x	8	01	00	01	00	00	00	00	00
21:22:46:6791	Rx	1	0x1872	x	8	44	0A	08	07	5E	01	22	01
21:22:46:6807	Rx	1	0x1873	x	8	2A	09	00	00	0E	00	DC	00
21:22:46:6824	Rx	1	0x1874	x	8	47	01	2F	01	21	00	20	00
21:22:46:6838	Rx	1	0x1875	x	8	52	01	04	00	00	00	01	00
21:22:46:6852	Rx	1	0x1876	x	8	00	00	C9	0C	00	00	AB	0C
21:22:46:6868	Rx	1	0x1877	x	8	00	00	00	00	52	00	22	10
21:22:46:6883	Rx	1	0x1878	x	8	07	0A	00	00	79	43	00	00
21:22:47:6701	Rx	1	0x1871	x	8	01	00	01	00	00	00	00	00
21:22:47:6788	Rx	1	0x1872	x	8	44	0A	08	07	5E	01	22	01
21:22:47:6804	Rx	1	0x1873	x	8	2A	09	00	00	0E	00	DC	00
21:22:47:6821	Rx	1	0x1874	x	8	47	01	2F	01	21	00	20	00
21:22:47:6836	Rx	1	0x1875	x	8	52	01	04	00	00	00	01	00
21:22:47:6850	Rx	1	0x1876	x	8	00	00	C9	0C	00	00	AB	0C
21:22:47:6865	Rx	1	0x1877	x	8	00	00	00	00	52	00	22	20
21:22:47:6880	Rx	1	0x1878	x	8	07	0A	00	00	79	43	00	00
21:22:48:6701	Rx	1	0x1871	x	8	01	00	01	00	00	00	00	00
21:22:48:6790	Rx	1	0x1872	x	8	44	0A	08	07	5E	01	22	01
21:22:48:6806	Rx	1	0x1873	x	8	2A	09	00	00	0E	00	DC	00
21:22:48:6823	Rx	1	0x1874	x	8	48	01	2F	01	21	00	20	00
21:22:48:6837	Rx	1	0x1875	x	8	52	01	04	00	00	00	01	00
21:22:48:6852	Rx	1	0x1876	x	8	00	00	C9	0C	00	00	AB	0C
21:22:48:6868	Rx	1	0x1877	x	8	00	00	00	00	52	00	22	30
21:22:48:6882	Rx	1	0x1878	x	8	07	0A	00	00	79	43	00	00
21:22:49:6701	Rx	1	0x1871	x	8	01	00	01	00	00	00	00	00
21:22:49:6790	Rx	1	0x1872	x	8	44	0A	08	07	5E	01	22	01
21:22:49:6806	Rx	1	0x1873	x	8	2A	09	00	00	0E	00	DC	00
21:22:49:6823	Rx	1	0x1874	x	8	47	01	2F	01	21	00	20	00
21:22:49:6837	Rx	1	0x1875	x	8	52	01	04	00	00	00	01	00
21:22:49:6852	Rx	1	0x1876	x	8	00	00	CA	0C	00	00	AB	0C
21:22:49:6867	Rx	1	0x1877	x	8	00	00	00	00	52	00	22	40
21:22:49:6882	Rx	1	0x1878	x	8	07	0A	00	00	79	43	00	00
21:22:50:6701	Rx	1	0x1871	x	8	01	00	01	00	00	00	00	00
21:22:50:6729	Rx	1	0x1872	x	8	44	0A	08	07	5E	01	22	01
21:22:50:6745	Rx	1	0x1873	x	8	2A	09	00	00	0E	00	DC	00
21:22:50:6762	Rx	1	0x1874	x	8	47	01	2F	01	21	00	20	00
21:22:50:6776	Rx	1	0x1875	x	8	52	01	04	00	00	00	01	00
21:22:50:6791	Rx	1	0x1876	x	8	00	00	C9	0C	00	00	AB	0C
21:22:50:6806	Rx	1	0x1877	x	8	00	00	00	00	52	00	00	02
21:22:50:6821	Rx	1	0x1878	x	8	07	0A	00	00	79	43	00	00
21:22:51:6700	Rx	1	0x1871	x	8	01	00	01	00	00	00	00	00
21:22:51:6729	Rx	1	0x1872	x	8	44	0A	08	07	5E	01	22	01
21:22:51:6745	Rx	1	0x1873	x	8	2A	09	00	00	0E	00	DC	00
21:22:51:6762	Rx	1	0x1874	x	8	47	01	2F	01	21	00	20	00
21:22:51:6776	Rx	1	0x1875	x	8	52	01	04	00	00	00	01	00
21:22:51:6790	Rx	1	0x1876	x	8	00	00	CA	0C	00	00	AB	0C
21:22:51:6806	Rx	1	0x1877	x	8	00	00	00	00	52	00	22	10
21:22:51:6821	Rx	1	0x1878	x	8	07	0A	00	00	79	43	00	00
21:22:52:6701	Rx	1	0x1871	x	8	01	00	01	00	00	00	00	00
21:22:52:6730	Rx	1	0x1872	x	8	44	0A	08	07	5E	01	22	01
21:22:52:6746	Rx	1	0x1873	x	8	2A	09	00	00	0E	00	DC	00
21:22:52:6763	Rx	1	0x1874	x	8	47	01	2F	01	21	00	20	00
21:22:52:6777	Rx	1	0x1875	x	8	52	01	04	00	00	00	01	00
21:22:52:6792	Rx	1	0x1876	x	8	00	00	C9	0C	00	00	AB	0C
21:22:52:6807	Rx	1	0x1877	x	8	00	00	00	00	52	00	22	20
21:22:52:6822	Rx	1	0x1878	x	8	07	0A	00	00	79	43	00	00
21:22:53:6701	Rx	1	0x1871	x	8	01	00	01	00	00	00	00	00
21:22:53:6730	Rx	1	0x1872	x	8	44	0A	08	07	5E	01	22	01
21:22:53:6746	Rx	1	0x1873	x	8	2A	09	00	00	0E	00	DC	00
21:22:53:6763	Rx	1	0x1874	x	8	47	01	2F	01	21	00	20	00
21:22:53:6778	Rx	1	0x1875	x	8	52	01	04	00	00	00	01	00
21:22:53:6792	Rx	1	0x1876	x	8	00	00	C9	0C	00	00	AB	0C
21:22:53:6807	Rx	1	0x1877	x	8	00	00	00	00	52	00	22	30
21:22:53:6822	Rx	1	0x1878	x	8	07	0A	00	00	79	43	00	00
21:22:54:6700	Rx	1	0x1871	x	8	01	00	01	00	00	00	00	00
21:22:54:6729	Rx	1	0x1872	x	8	44	0A	08	07	5E	01	22	01
21:22:54:6745	Rx	1	0x1873	x	8	2A	09	00	00	0E	00	DC	00
21:22:54:6762	Rx	1	0x1874	x	8	47	01	2F	01	21	00	20	00
21:22:54:6776	Rx	1	0x1875	x	8	52	01	04	00	00	00	01	00
21:22:54:6791	Rx	1	0x1876	x	8	00	00	C9	0C	00	00	AB	0C
21:22:54:6806	Rx	1	0x1877	x	8	00	00	00	00	52	00	22	40
21:22:54:6821	Rx	1	0x1878	x	8	07	0A	00	00	79	43	00	00
21:22:55:6700	Rx	1	0x1871	x	8	01	00	01	00	00	00	00	00
21:22:55:6729	Rx	1	0x1872	x	8	44	0A	08	07	5E	01	22	01
21:22:55:6746	Rx	1	0x1873	x	8	2A	09	00	00	0E	00	DC	00
21:22:55:6762	Rx	1	0x1874	x	8	47	01	2F	01	21	00	20	00
21:22:55:6777	Rx	1	0x1875	x	8	52	01	04	00	00	00	01	00
21:22:55:6791	Rx	1	0x1876	x	8	00	00	C9	0C	00	00	AB	0C
21:22:55:6807	Rx	1	0x1877	x	8	00	00	00	00	52	00	00	02
21:22:55:6822	Rx	1	0x1878	x	8	07	0A	00	00	79	43	00	00
21:22:56:6700	Rx	1	0x1871	x	8	01	00	01	00	00	00	00	00
21:22:56:6729	Rx	1	0x1872	x	8	44	0A	08	07	5E	01	22	01
21:22:56:6745	Rx	1	0x1873	x	8	2A	09	00	00	0E	00	DC	00
21:22:56:6761	Rx	1	0x1874	x	8	47	01	2F	01	21	00	20	00
21:22:56:6776	Rx	1	0x1875	x	8	52	01	04	00	00	00	01	00
21:22:56:6790	Rx	1	0x1876	x	8	00	00	C9	0C	00	00	AB	0C
21:22:56:6805	Rx	1	0x1877	x	8	00	00	00	00	52	00	22	10
21:22:56:6819	Rx	1	0x1878	x	8	07	0A	00	00	79	43	00	00
21:22:57:6700	Rx	1	0x1871	x	8	01	00	01	00	00	00	00	00
21:22:57:6728	Rx	1	0x1872	x	8	44	0A	08	07	5E	01	22	01
21:22:57:6745	Rx	1	0x1873	x	8	2A	09	00	00	0E	00	DC	00
21:22:57:6761	Rx	1	0x1874	x	8	47	01	2F	01	21	00	20	00
21:22:57:6776	Rx	1	0x1875	x	8	52	01	04	00	00	00	01	00
21:22:57:6790	Rx	1	0x1876	x	8	00	00	C9	0C	00	00	AB	0C
21:22:57:6806	Rx	1	0x1877	x	8	00	00	00	00	52	00	22	20
21:22:57:6821	Rx	1	0x1878	x	8	07	0A	00	00	79	43	00	00
21:22:58:6700	Rx	1	0x1871	x	8	01	00	01	00	00	00	00	00
21:22:58:6731	Rx	1	0x1872	x	8	44	0A	08	07	5E	01	22	01
21:22:58:6747	Rx	1	0x1873	x	8	2A	09	00	00	0E	00	DC	00
21:22:58:6764	Rx	1	0x1874	x	8	47	01	2F	01	21	00	20	00
21:22:58:6778	Rx	1	0x1875	x	8	52	01	04	00	00	00	01	00
21:22:58:6793	Rx	1	0x1876	x	8	00	00	C9	0C	00	00	AB	0C
21:22:58:6809	Rx	1	0x1877	x	8	00	00	00	00	52	00	22	30
21:22:58:6823	Rx	1	0x1878	x	8	07	0A	00	00	79	43	00	00
21:22:59:6701	Rx	1	0x1871	x	8	01	00	01	00	00	00	00	00
21:22:59:6729	Rx	1	0x1872	x	8	44	0A	08	07	5E	01	22	01
21:22:59:6745	Rx	1	0x1873	x	8	2A	09	00	00	0E	00	DC	00
21:22:59:6762	Rx	1	0x1874	x	8	47	01	2F	01	21	00	20	00
21:22:59:6776	Rx	1	0x1875	x	8	52	01	04	00	00	00	01	00
21:22:59:6790	Rx	1	0x1876	x	8	00	00	C9	0C	00	00	AB	0C
21:22:59:6806	Rx	1	0x1877	x	8	00	00	00	00	52	00	22	40
21:22:59:6821	Rx	1	0x1878	x	8	07	0A	00	00	79	43	00	00
21:23:00:6701	Rx	1	0x1871	x	8	01	00	01	00	00	00	00	00
21:23:00:6729	Rx	1	0x1872	x	8	44	0A	08	07	5E	01	22	01
21:23:00:6745	Rx	1	0x1873	x	8	2A	09	00	00	0E	00	DC	00
21:23:00:6762	Rx	1	0x1874	x	8	47	01	2F	01	21	00	20	00
21:23:00:6776	Rx	1	0x1875	x	8	52	01	04	00	00	00	01	00
21:23:00:6791	Rx	1	0x1876	x	8	00	00	C9	0C	00	00	AB	0C
21:23:00:6806	Rx	1	0x1877	x	8	00	00	00	00	52	00	00	02
21:23:00:6821	Rx	1	0x1878	x	8	07	0A	00	00	79	43	00	00
21:23:01:6700	Rx	1	0x1871	x	8	01	00	01	00	00	00	00	00
21:23:01:6728	Rx	1	0x1872	x	8	44	0A	08	07	5E	01	22	01
21:23:01:6744	Rx	1	0x1873	x	8	2A	09	00	00	0E	00	DC	00
21:23:01:6762	Rx	1	0x1874	x	8	47	01	2F	01	21	00	20	00
21:23:01:6776	Rx	1	0x1875	x	8	52	01	04	00	00	00	01	00
21:23:01:6790	Rx	1	0x1876	x	8	00	00	C9	0C	00	00	AB	0C
21:23:01:6806	Rx	1	0x1877	x	8	00	00	00	00	52	00	22	10
21:23:01:6821	Rx	1	0x1878	x	8	07	0A	00	00	79	43	00	00
21:23:02:6700	Rx	1	0x1871	x	8	01	00	01	00	00	00	00	00
21:23:02:6730	Rx	1	0x1872	x	8	44	0A	08	07	5E	01	22	01
21:23:02:6746	Rx	1	0x1873	x	8	2A	09	00	00	0E	00	DC	00
21:23:02:6763	Rx	1	0x1874	x	8	47	01	2F	01	21	00	20	00
21:23:02:6778	Rx	1	0x1875	x	8	52	01	04	00	00	00	01	00
21:23:02:6792	Rx	1	0x1876	x	8	00	00	C9	0C	00	00	AB	0C
21:23:02:6807	Rx	1	0x1877	x	8	00	00	00	00	52	00	22	20
21:23:02:6822	Rx	1	0x1878	x	8	07	0A	00	00	79	43	00	00
21:23:03:6700	Rx	1	0x1871	x	8	01	00	01	00	00	00	00	00
21:23:03:6728	Rx	1	0x1872	x	8	44	0A	08	07	5E	01	22	01
21:23:03:6745	Rx	1	0x1873	x	8	2A	09	00	00	0E	00	DC	00
21:23:03:6761	Rx	1	0x1874	x	8	47	01	2F	01	21	00	20	00
21:23:03:6776	Rx	1	0x1875	x	8	52	01	04	00	00	00	01	00
21:23:03:6790	Rx	1	0x1876	x	8	00	00	C9	0C	00	00	AB	0C
21:23:03:6806	Rx	1	0x1877	x	8	00	00	00	00	52	00	22	30
21:23:03:6821	Rx	1	0x1878	x	8	07	0A	00	00	79	43	00	00
21:23:04:6699	Rx	1	0x1871	x	8	01	00	01	00	00	00	00	00
21:23:04:6728	Rx	1	0x1872	x	8	44	0A	08	07	5E	01	22	01
21:23:04:6745	Rx	1	0x1873	x	8	2A	09	00	00	0E	00	DC	00
21:23:04:6762	Rx	1	0x1874	x	8	47	01	2F	01	21	00	20	00
21:23:04:6776	Rx	1	0x1875	x	8	52	01	04	00	00	00	01	00
21:23:04:6790	Rx	1	0x1876	x	8	00	00	C9	0C	00	00	AB	0C
21:23:04:6806	Rx	1	0x1877	x	8	00	00	00	00	52	00	22	40
21:23:04:6821	Rx	1	0x1878	x	8	07	0A	00	00	79	43	00	00
21:23:05:6699	Rx	1	0x1871	x	8	01	00	01	00	00	00	00	00
21:23:05:6729	Rx	1	0x1872	x	8	44	0A	08	07	5E	01	22	01
21:23:05:6745	Rx	1	0x1873	x	8	2A	09	00	00	0E	00	DC	00
21:23:05:6762	Rx	1	0x1874	x	8	47	01	2F	01	21	00	20	00
21:23:05:6776	Rx	1	0x1875	x	8	52	01	04	00	00	00	01	00
21:23:05:6790	Rx	1	0x1876	x	8	00	00	C9	0C	00	00	AB	0C
21:23:05:6806	Rx	1	0x1877	x	8	00	00	00	00	52	00	00	02
21:23:05:6821	Rx	1	0x1878	x	8	07	0A	00	00	79	43	00	00
21:23:06:6699	Rx	1	0x1871	x	8	01	00	01	00	00	00	00	00
21:23:06:6729	Rx	1	0x1872	x	8	44	0A	08	07	5E	01	22	01
21:23:06:6745	Rx	1	0x1873	x	8	2A	09	00	00	0E	00	DC	00
21:23:06:6762	Rx	1	0x1874	x	8	47	01	2F	01	21	00	20	00
21:23:06:6776	Rx	1	0x1875	x	8	52	01	04	00	00	00	01	00
21:23:06:6791	Rx	1	0x1876	x	8	00	00	C9	0C	00	00	AB	0C
21:23:06:6806	Rx	1	0x1877	x	8	00	00	00	00	52	00	22	10
21:23:06:6821	Rx	1	0x1878	x	8	07	0A	00	00	79	43	00	00
21:23:07:6784	Rx	1	0x1871	x	8	01	00	01	00	00	00	00	00
21:23:07:6896	Rx	1	0x1872	x	8	44	0A	08	07	5E	01	22	01
21:23:07:6912	Rx	1	0x1873	x	8	2A	09	00	00	0E	00	DC	00
21:23:07:6929	Rx	1	0x1874	x	8	47	01	2F	01	21	00	20	00
21:23:07:6944	Rx	1	0x1875	x	8	52	01	04	00	00	00	01	00
21:23:07:6958	Rx	1	0x1876	x	8	00	00	C9	0C	00	00	AB	0C
21:23:07:6973	Rx	1	0x1877	x	8	00	00	00	00	52	00	22	20
21:23:07:6988	Rx	1	0x1878	x	8	07	0A	00	00	79	43	00	00
21:23:08:6779	Rx	1	0x1871	x	8	01	00	01	00	00	00	00	00
21:23:08:6807	Rx	1	0x1872	x	8	44	0A	08	07	5E	01	22	01
21:23:08:6823	Rx	1	0x1873	x	8	2A	09	00	00	0E	00	DC	00
21:23:08:6840	Rx	1	0x1874	x	8	47	01	2F	01	21	00	20	00
21:23:08:6854	Rx	1	0x1875	x	8	52	01	04	00	00	00	01	00
21:23:08:6869	Rx	1	0x1876	x	8	00	00	C9	0C	00	00	AB	0C
21:23:08:6884	Rx	1	0x1877	x	8	00	00	00	00	52	00	22	30
21:23:08:6899	Rx	1	0x1878	x	8	07	0A	00	00	79	43	00	00
21:23:09:6778	Rx	1	0x1871	x	8	01	00	01	00	00	00	00	00
21:23:09:6807	Rx	1	0x1872	x	8	44	0A	08	07	5E	01	22	01
21:23:09:6823	Rx	1	0x1873	x	8	2A	09	00	00	0E	00	DC	00
21:23:09:6839	Rx	1	0x1874	x	8	47	01	2F	01	21	00	20	00
21:23:09:6854	Rx	1	0x1875	x	8	52	01	04	00	00	00	01	00
21:23:09:6868	Rx	1	0x1876	x	8	00	00	C9	0C	00	00	AB	0C
21:23:09:6884	Rx	1	0x1877	x	8	00	00	00	00	52	00	22	40
21:23:09:6899	Rx	1	0x1878	x	8	07	0A	00	00	79	43	00	00
21:23:10:6778	Rx	1	0x1871	x	8	01	00	01	00	00	00	00	00
21:23:10:6807	Rx	1	0x1872	x	8	44	0A	08	07	5E	01	22	01
21:23:10:6824	Rx	1	0x1873	x	8	2A	09	00	00	0E	00	DC	00
21:23:10:6840	Rx	1	0x1874	x	8	47	01	2F	01	21	00	20	00
21:23:10:6855	Rx	1	0x1875	x	8	52	01	04	00	00	00	01	00
21:23:10:6869	Rx	1	0x1876	x	8	00	00	CA	0C	00	00	AB	0C
21:23:10:6885	Rx	1	0x1877	x	8	00	00	00	00	52	00	00	02
21:23:10:6900	Rx	1	0x1878	x	8	07	0A	00	00	79	43	00	00
21:23:11:6778	Rx	1	0x1871	x	8	01	00	01	00	00	00	00	00
21:23:11:6809	Rx	1	0x1872	x	8	44	0A	08	07	5E	01	22	01
21:23:11:6825	Rx	1	0x1873	x	8	2A	09	00	00	0E	00	DC	00
21:23:11:6842	Rx	1	0x1874	x	8	47	01	2F	01	21	00	20	00
21:23:11:6856	Rx	1	0x1875	x	8	52	01	04	00	00	00	01	00
21:23:11:6870	Rx	1	0x1876	x	8	00	00	CA	0C	00	00	AB	0C
21:23:11:6886	Rx	1	0x1877	x	8	00	00	00	00	52	00	22	10
21:23:11:6901	Rx	1	0x1878	x	8	07	0A	00	00	79	43	00	00
21:23:12:6778	Rx	1	0x1871	x	8	01	00	01	00	00	00	00	00
21:23:12:6806	Rx	1	0x1872	x	8	44	0A	08	07	5E	01	22	01
21:23:12:6822	Rx	1	0x1873	x	8	2A	09	00	00	0E	00	DC	00
21:23:12:6839	Rx	1	0x1874	x	8	48	01	2F	01	21	00	20	00
21:23:12:6854	Rx	1	0x1875	x	8	52	01	04	00	00	00	01	00
21:23:12:6868	Rx	1	0x1876	x	8	00	00	C9	0C	00	00	AB	0C
21:23:12:6884	Rx	1	0x1877	x	8	00	00	00	00	52	00	22	20
21:23:12:6899	Rx	1	0x1878	x	8	07	0A	00	00	79	43	00	00
21:23:13:6778	Rx	1	0x1871	x	8	01	00	01	00	00	00	00	00
21:23:13:6810	Rx	1	0x1872	x	8	44	0A	08	07	5E	01	22	01
21:23:13:6826	Rx	1	0x1873	x	8	2A	09	00	00	0E	00	DC	00
21:23:13:6843	Rx	1	0x1874	x	8	47	01	2F	01	21	00	20	00
21:23:13:6857	Rx	1	0x1875	x	8	52	01	04	00	00	00	01	00
21:23:13:6871	Rx	1	0x1876	x	8	00	00	C9	0C	00	00	AB	0C
21:23:13:6887	Rx	1	0x1877	x	8	00	00	00	00	52	00	22	30
21:23:13:6902	Rx	1	0x1878	x	8	07	0A	00	00	79	43	00	00
21:23:14:6778	Rx	1	0x1871	x	8	01	00	01	00	00	00	00	00
21:23:14:6806	Rx	1	0x1872	x	8	44	0A	08	07	5E	01	22	01
21:23:14:6822	Rx	1	0x1873	x	8	2A	09	00	00	0E	00	DC	00
21:23:14:6839	Rx	1	0x1874	x	8	47	01	2F	01	21	00	20	00
21:23:14:6854	Rx	1	0x1875	x	8	52	01	04	00	00	00	01	00
21:23:14:6868	Rx	1	0x1876	x	8	00	00	CA	0C	00	00	AB	0C
21:23:14:6884	Rx	1	0x1877	x	8	00	00	00	00	52	00	22	40
21:23:14:6899	Rx	1	0x1878	x	8	07	0A	00	00	79	43	00	00
21:23:15:6777	Rx	1	0x1871	x	8	01	00	01	00	00	00	00	00
21:23:15:6806	Rx	1	0x1872	x	8	44	0A	08	07	5E	01	22	01
21:23:15:6822	Rx	1	0x1873	x	8	2A	09	00	00	0E	00	DC	00
21:23:15:6839	Rx	1	0x1874	x	8	47	01	2F	01	21	00	20	00
21:23:15:6854	Rx	1	0x1875	x	8	52	01	04	00	00	00	01	00
21:23:15:6868	Rx	1	0x1876	x	8	00	00	C9	0C	00	00	AB	0C
21:23:15:6884	Rx	1	0x1877	x	8	00	00	00	00	52	00	00	02
21:23:15:6899	Rx	1	0x1878	x	8	07	0A	00	00	79	43	00	00
21:23:16:6777	Rx	1	0x1871	x	8	01	00	01	00	00	00	00	00
21:23:16:6806	Rx	1	0x1872	x	8	44	0A	08	07	5E	01	22	01
21:23:16:6822	Rx	1	0x1873	x	8	2A	09	00	00	0E	00	DC	00
21:23:16:6839	Rx	1	0x1874	x	8	47	01	2F	01	21	00	20	00
21:23:16:6854	Rx	1	0x1875	x	8	52	01	04	00	00	00	01	00
21:23:16:6868	Rx	1	0x1876	x	8	00	00	C9	0C	00	00	AB	0C
21:23:16:6884	Rx	1	0x1877	x	8	00	00	00	00	52	00	22	10
21:23:16:6899	Rx	1	0x1878	x	8	07	0A	00	00	79	43	00	00
21:23:17:6778	Rx	1	0x1871	x	8	01	00	01	00	00	00	00	00
21:23:17:6806	Rx	1	0x1872	x	8	44	0A	08	07	5E	01	22	01
21:23:17:6822	Rx	1	0x1873	x	8	2A	09	00	00	0E	00	DC	00
21:23:17:6839	Rx	1	0x1874	x	8	47	01	2F	01	21	00	20	00
21:23:17:6853	Rx	1	0x1875	x	8	52	01	04	00	00	00	01	00
21:23:17:6867	Rx	1	0x1876	x	8	00	00	C9	0C	00	00	AB	0C
21:23:17:6883	Rx	1	0x1877	x	8	00	00	00	00	52	00	22	20
21:23:17:6898	Rx	1	0x1878	x	8	07	0A	00	00	79	43	00	00
21:23:18:6777	Rx	1	0x1871	x	8	01	00	01	00	00	00	00	00
21:23:18:6806	Rx	1	0x1872	x	8	44	0A	08	07	5E	01	22	01
21:23:18:6822	Rx	1	0x1873	x	8	2A	09	00	00	0E	00	DC	00
21:23:18:6839	Rx	1	0x1874	x	8	47	01	2F	01	21	00	20	00
21:23:18:6853	Rx	1	0x1875	x	8	52	01	04	00	00	00	01	00
21:23:18:6868	Rx	1	0x1876	x	8	00	00	C9	0C	00	00	AB	0C
21:23:18:6884	Rx	1	0x1877	x	8	00	00	00	00	52	00	22	30
21:23:18:6898	Rx	1	0x1878	x	8	07	0A	00	00	79	43	00	00
21:23:19:6777	Rx	1	0x1871	x	8	01	00	01	00	00	00	00	00
21:23:19:6805	Rx	1	0x1872	x	8	44	0A	08	07	5E	01	22	01
21:23:19:6822	Rx	1	0x1873	x	8	2A	09	00	00	0E	00	DC	00
21:23:19:6839	Rx	1	0x1874	x	8	47	01	2F	01	21	00	20	00
21:23:19:6853	Rx	1	0x1875	x	8	52	01	04	00	00	00	01	00
21:23:19:6867	Rx	1	0x1876	x	8	00	00	C9	0C	00	00	AB	0C
21:23:19:6883	Rx	1	0x1877	x	8	00	00	00	00	52	00	22	40
21:23:19:6898	Rx	1	0x1878	x	8	07	0A	00	00	79	43	00	00
21:23:20:6777	Rx	1	0x1871	x	8	01	00	01	00	00	00	00	00
21:23:20:6805	Rx	1	0x1872	x	8	44	0A	08	07	5E	01	22	01
21:23:20:6821	Rx	1	0x1873	x	8	2A	09	00	00	0E	00	DC	00
21:23:20:6839	Rx	1	0x1874	x	8	47	01	2E	01	21	00	20	00
21:23:20:6853	Rx	1	0x1875	x	8	52	01	04	00	00	00	01	00
21:23:20:6867	Rx	1	0x1876	x	8	00	00	C9	0C	00	00	AB	0C
21:23:20:6883	Rx	1	0x1877	x	8	00	00	00	00	52	00	00	02
21:23:20:6897	Rx	1	0x1878	x	8	07	0A	00	00	79	43	00	00
21:23:21:6777	Rx	1	0x1871	x	8	01	00	01	00	00	00	00	00
21:23:21:6806	Rx	1	0x1872	x	8	44	0A	08	07	5E	01	22	01
21:23:21:6822	Rx	1	0x1873	x	8	2A	09	00	00	0E	00	DC	00
21:23:21:6839	Rx	1	0x1874	x	8	47	01	2F	01	21	00	20	00
21:23:21:6853	Rx	1	0x1875	x	8	52	01	04	00	00	00	01	00
21:23:21:6868	Rx	1	0x1876	x	8	00	00	C9	0C	00	00	AB	0C
21:23:21:6883	Rx	1	0x1877	x	8	00	00	00	00	52	00	22	10
21:23:21:6898	Rx	1	0x1878	x	8	07	0A	00	00	79	43	00	00
21:23:22:6777	Rx	1	0x1871	x	8	01	00	01	00	00	00	00	00
21:23:22:6806	Rx	1	0x1872	x	8	44	0A	08	07	5E	01	22	01
21:23:22:6822	Rx	1	0x1873	x	8	2A	09	00	00	0E	00	DC	00
21:23:22:6839	Rx	1	0x1874	x	8	47	01	2F	01	21	00	20	00
21:23:22:6853	Rx	1	0x1875	x	8	52	01	04	00	00	00	01	00
21:23:22:6868	Rx	1	0x1876	x	8	00	00	C9	0C	00	00	AB	0C
21:23:22:6883	Rx	1	0x1877	x	8	00	00	00	00	52	00	22	20
21:23:22:6898	Rx	1	0x1878	x	8	07	0A	00	00	79	43	00	00
21:23:23:6777	Rx	1	0x1871	x	8	01	00	01	00	00	00	00	00
21:23:23:6806	Rx	1	0x1872	x	8	44	0A	08	07	5E	01	22	01
21:23:23:6821	Rx	1	0x1873	x	8	2A	09	00	00	0E	00	DC	00
21:23:23:6839	Rx	1	0x1874	x	8	47	01	2F	01	21	00	20	00
21:23:23:6853	Rx	1	0x1875	x	8	52	01	04	00	00	00	01	00
21:23:23:6867	Rx	1	0x1876	x	8	00	00	C9	0C	00	00	AB	0C
21:23:23:6883	Rx	1	0x1877	x	8	00	00	00	00	52	00	22	30
21:23:23:6898	Rx	1	0x1878	x	8	07	0A	00	00	79	43	00	00
21:23:24:6777	Rx	1	0x1871	x	8	01	00	01	00	00	00	00	00
21:23:24:6843	Rx	1	0x1872	x	8	44	0A	08	07	5E	01	22	01
21:23:24:6859	Rx	1	0x1873	x	8	2A	09	00	00	0E	00	DC	00
21:23:24:6876	Rx	1	0x1874	x	8	47	01	2F	01	21	00	20	00
21:23:24:6891	Rx	1	0x1875	x	8	52	01	04	00	00	00	01	00
21:23:24:6905	Rx	1	0x1876	x	8	00	00	C9	0C	00	00	AB	0C
21:23:24:6921	Rx	1	0x1877	x	8	00	00	00	00	52	00	22	40
21:23:24:6936	Rx	1	0x1878	x	8	07	0A	00	00	79	43	00	00
21:23:25:6777	Rx	1	0x1871	x	8	01	00	01	00	00	00	00	00
21:23:25:6806	Rx	1	0x1872	x	8	44	0A	08	07	5E	01	22	01
21:23:25:6822	Rx	1	0x1873	x	8	2A	09	00	00	0E	00	DC	00
21:23:25:6838	Rx	1	0x1874	x	8	47	01	2F	01	21	00	20	00
21:23:25:6853	Rx	1	0x1875	x	8	52	01	04	00	00	00	01	00
21:23:25:6867	Rx	1	0x1876	x	8	00	00	C9	0C	00	00	AB	0C
21:23:25:6883	Rx	1	0x1877	x	8	00	00	00	00	52	00	00	02
21:23:25:6898	Rx	1	0x1878	x	8	07	0A	00	00	79	43	00	00
21:23:26:6777	Rx	1	0x1871	x	8	01	00	01	00	00	00	00	00
21:23:26:6805	Rx	1	0x1872	x	8	44	0A	08	07	5E	01	22	01
21:23:26:6821	Rx	1	0x1873	x	8	2A	09	00	00	0E	00	DC	00
21:23:26:6838	Rx	1	0x1874	x	8	47	01	2F	01	21	00	20	00
21:23:26:6853	Rx	1	0x1875	x	8	52	01	04	00	00	00	01	00
21:23:26:6867	Rx	1	0x1876	x	8	00	00	CA	0C	00	00	AB	0C
21:23:26:6883	Rx	1	0x1877	x	8	00	00	00	00	52	00	22	10
21:23:26:6898	Rx	1	0x1878	x	8	07	0A	00	00	79	43	00	00
21:23:27:6777	Rx	1	0x1871	x	8	01	00	01	00	00	00	00	00
21:23:27:6806	Rx	1	0x1872	x	8	44	0A	08	07	5E	01	22	01
21:23:27:6821	Rx	1	0x1873	x	8	2A	09	00	00	0E	00	DC	00
21:23:27:6838	Rx	1	0x1874	x	8	47	01	2F	01	21	00	20	00
21:23:27:6853	Rx	1	0x1875	x	8	52	01	04	00	00	00	01	00
21:23:27:6867	Rx	1	0x1876	x	8	00	00	C9	0C	00	00	AB	0C
21:23:27:6883	Rx	1	0x1877	x	8	00	00	00	00	52	00	22	20
21:23:27:6898	Rx	1	0x1878	x	8	07	0A	00	00	79	43	00	00
21:23:28:6776	Rx	1	0x1871	x	8	01	00	01	00	00	00	00	00
21:23:28:6805	Rx	1	0x1872	x	8	44	0A	08	07	5E	01	22	01
21:23:28:6821	Rx	1	0x1873	x	8	2A	09	00	00	0E	00	DC	00
21:23:28:6838	Rx	1	0x1874	x	8	47	01	2F	01	21	00	20	00
21:23:28:6852	Rx	1	0x1875	x	8	52	01	04	00	00	00	01	00
21:23:28:6866	Rx	1	0x1876	x	8	00	00	C9	0C	00	00	AB	0C
21:23:28:6882	Rx	1	0x1877	x	8	00	00	00	00	52	00	22	30
21:23:28:6897	Rx	1	0x1878	x	8	07	0A	00	00	79	43	00	00
21:23:29:6777	Rx	1	0x1871	x	8	01	00	01	00	00	00	00	00
21:23:29:6838	Rx	1	0x1872	x	8	44	0A	08	07	5E	01	22	01
21:23:29:6854	Rx	1	0x1873	x	8	2A	09	00	00	0E	00	DC	00
21:23:29:6871	Rx	1	0x1874	x	8	47	01	2F	01	21	00	20	00
21:23:29:6885	Rx	1	0x1875	x	8	52	01	04	00	00	00	01	00
21:23:29:6900	Rx	1	0x1876	x	8	00	00	C9	0C	00	00	AB	0C
21:23:29:6915	Rx	1	0x1877	x	8	00	00	00	00	52	00	22	40
21:23:29:6930	Rx	1	0x1878	x	8	07	0A	00	00	79	43	00	00
21:23:30:6777	Rx	1	0x1871	x	8	01	00	01	00	00	00	00	00
21:23:30:6838	Rx	1	0x1872	x	8	44	0A	08	07	5E	01	22	01
21:23:30:6854	Rx	1	0x1873	x	8	2A	09	00	00	0E	00	DC	00
21:23:30:6871	Rx	1	0x1874	x	8	47	01	2F	01	21	00	20	00
21:23:30:6885	Rx	1	0x1875	x	8	52	01	04	00	00	00	01	00
21:23:30:6900	Rx	1	0x1876	x	8	00	00	C9	0C	00	00	AB	0C
21:23:30:6915	Rx	1	0x1877	x	8	00	00	00	00	52	00	00	02
21:23:30:6930	Rx	1	0x1878	x	8	07	0A	00	00	79	43	00	00
21:23:31:6776	Rx	1	0x1871	x	8	01	00	01	00	00	00	00	00
21:23:31:6837	Rx	1	0x1872	x	8	44	0A	08	07	5E	01	22	01
21:23:31:6853	Rx	1	0x1873	x	8	2A	09	00	00	0E	00	DC	00
21:23:31:6870	Rx	1	0x1874	x	8	47	01	2F	01	21	00	20	00
21:23:31:6884	Rx	1	0x1875	x	8	52	01	04	00	00	00	01	00
21:23:31:6899	Rx	1	0x1876	x	8	00	00	C9	0C	00	00	AB	0C
21:23:31:6914	Rx	1	0x1877	x	8	00	00	00	00	52	00	22	10
21:23:31:6929	Rx	1	0x1878	x	8	07	0A	00	00	79	43	00	00
21:23:32:6776	Rx	1	0x1871	x	8	01	00	01	00	00	00	00	00
21:23:32:6837	Rx	1	0x1872	x	8	44	0A	08	07	5E	01	22	01
21:23:32:6853	Rx	1	0x1873	x	8	2A	09	00	00	0E	00	DC	00
21:23:32:6870	Rx	1	0x1874	x	8	47	01	2F	01	21	00	20	00
21:23:32:6885	Rx	1	0x1875	x	8	52	01	04	00	00	00	01	00
21:23:32:6899	Rx	1	0x1876	x	8	00	00	C9	0C	00	00	AB	0C
21:23:32:6915	Rx	1	0x1877	x	8	00	00	00	00	52	00	22	20
21:23:32:6930	Rx	1	0x1878	x	8	07	0A	00	00	79	43	00	00
21:23:33:6776	Rx	1	0x1871	x	8	01	00	01	00	00	00	00	00
21:23:33:6837	Rx	1	0x1872	x	8	44	0A	08	07	5E	01	22	01
21:23:33:6853	Rx	1	0x1873	x	8	2A	09	00	00	0E	00	DC	00
21:23:33:6870	Rx	1	0x1874	x	8	47	01	2F	01	21	00	20	00
21:23:33:6884	Rx	1	0x1875	x	8	52	01	04	00	00	00	01	00
21:23:33:6899	Rx	1	0x1876	x	8	00	00	C9	0C	00	00	AB	0C
21:23:33:6915	Rx	1	0x1877	x	8	00	00	00	00	52	00	22	30
21:23:33:6929	Rx	1	0x1878	x	8	07	0A	00	00	79	43	00	00
21:23:34:6776	Rx	1	0x1871	x	8	01	00	01	00	00	00	00	00
21:23:34:6837	Rx	1	0x1872	x	8	44	0A	08	07	5E	01	22	01
21:23:34:6853	Rx	1	0x1873	x	8	2A	09	00	00	0E	00	DC	00
21:23:34:6870	Rx	1	0x1874	x	8	47	01	2E	01	21	00	20	00
21:23:34:6885	Rx	1	0x1875	x	8	52	01	04	00	00	00	01	00
21:23:34:6899	Rx	1	0x1876	x	8	00	00	C9	0C	00	00	AB	0C
21:23:34:6915	Rx	1	0x1877	x	8	00	00	00	00	52	00	22	40
21:23:34:6929	Rx	1	0x1878	x	8	07	0A	00	00	79	43	00	00
21:23:35:6776	Rx	1	0x1871	x	8	01	00	01	00	00	00	00	00
21:23:35:6837	Rx	1	0x1872	x	8	44	0A	08	07	5E	01	22	01
21:23:35:6853	Rx	1	0x1873	x	8	2A	09	00	00	0E	00	DC	00
21:23:35:6870	Rx	1	0x1874	x	8	47	01	2F	01	21	00	20	00
21:23:35:6885	Rx	1	0x1875	x	8	52	01	04	00	00	00	01	00
21:23:35:6899	Rx	1	0x1876	x	8	00	00	C9	0C	00	00	AB	0C
21:23:35:6915	Rx	1	0x1877	x	8	00	00	00	00	52	00	00	02
21:23:35:6929	Rx	1	0x1878	x	8	07	0A	00	00	79	43	00	00
21:23:36:6776	Rx	1	0x1871	x	8	01	00	01	00	00	00	00	00
21:23:36:6804	Rx	1	0x1872	x	8	44	0A	08	07	5E	01	22	01
21:23:36:6819	Rx	1	0x1873	x	8	2A	09	00	00	0E	00	DC	00
21:23:36:6836	Rx	1	0x1874	x	8	47	01	2F	01	21	00	20	00
21:23:36:6850	Rx	1	0x1875	x	8	52	01	04	00	00	00	01	00
21:23:36:6864	Rx	1	0x1876	x	8	00	00	C9	0C	00	00	AB	0C
21:23:36:6880	Rx	1	0x1877	x	8	00	00	00	00	52	00	22	10
21:23:36:6895	Rx	1	0x1878	x	8	07	0A	00	00	79	43	00	00
21:23:37:6776	Rx	1	0x1871	x	8	01	00	01	00	00	00	00	00
21:23:37:6804	Rx	1	0x1872	x	8	44	0A	08	07	5E	01	22	01
21:23:37:6819	Rx	1	0x1873	x	8	2A	09	00	00	0E	00	DC	00
21:23:37:6836	Rx	1	0x1874	x	8	47	01	2F	01	21	00	20	00
21:23:37:6850	Rx	1	0x1875	x	8	52	01	04	00	00	00	01	00
21:23:37:6864	Rx	1	0x1876	x	8	00	00	C9	0C	00	00	AB	0C
21:23:37:6880	Rx	1	0x1877	x	8	00	00	00	00	52	00	22	20
21:23:37:6895	Rx	1	0x1878	x	8	07	0A	00	00	79	43	00	00
21:23:38:6776	Rx	1	0x1871	x	8	01	00	01	00	00	00	00	00
21:23:38:6804	Rx	1	0x1872	x	8	44	0A	08	07	5E	01	22	01
21:23:38:6820	Rx	1	0x1873	x	8	2A	09	00	00	0E	00	DC	00
21:23:38:6837	Rx	1	0x1874	x	8	47	01	2F	01	21	00	20	00
21:23:38:6852	Rx	1	0x1875	x	8	52	01	04	00	00	00	01	00
21:23:38:6866	Rx	1	0x1876	x	8	00	00	C9	0C	00	00	AB	0C
21:23:38:6881	Rx	1	0x1877	x	8	00	00	00	00	52	00	22	30
21:23:38:6896	Rx	1	0x1878	x	8	07	0A	00	00	79	43	00	00
21:23:39:6776	Rx	1	0x1871	x	8	01	00	01	00	00	00	00	00
21:23:39:6805	Rx	1	0x1872	x	8	44	0A	08	07	5E	01	22	01
21:23:39:6820	Rx	1	0x1873	x	8	2A	09	00	00	0E	00	DC	00
21:23:39:6836	Rx	1	0x1874	x	8	47	01	2F	01	21	00	20	00
21:23:39:6851	Rx	1	0x1875	x	8	52	01	04	00	00	00	01	00
21:23:39:6865	Rx	1	0x1876	x	8	00	00	C9	0C	00	00	AB	0C
21:23:39:6881	Rx	1	0x1877	x	8	00	00	00	00	52	00	22	40
21:23:39:6896	Rx	1	0x1878	x	8	07	0A	00	00	79	43	00	00
21:23:40:6776	Rx	1	0x1871	x	8	01	00	01	00	00	00	00	00
21:23:40:6805	Rx	1	0x1872	x	8	44	0A	08	07	5E	01	22	01
21:23:40:6820	Rx	1	0x1873	x	8	2A	09	00	00	0E	00	DC	00
21:23:40:6836	Rx	1	0x1874	x	8	47	01	2F	01	21	00	20	00
21:23:40:6851	Rx	1	0x1875	x	8	52	01	04	00	00	00	01	00
21:23:40:6865	Rx	1	0x1876	x	8	00	00	C9	0C	00	00	AB	0C
21:23:40:6881	Rx	1	0x1877	x	8	00	00	00	00	52	00	00	02
21:23:40:6896	Rx	1	0x1878	x	8	07	0A	00	00	79	43	00	00
21:23:41:6775	Rx	1	0x1871	x	8	01	00	01	00	00	00	00	00
21:23:41:6804	Rx	1	0x1872	x	8	44	0A	08	07	5E	01	22	01
21:23:41:6819	Rx	1	0x1873	x	8	2A	09	00	00	0E	00	DC	00
21:23:41:6835	Rx	1	0x1874	x	8	47	01	2F	01	21	00	20	00
21:23:41:6850	Rx	1	0x1875	x	8	52	01	04	00	00	00	01	00
21:23:41:6864	Rx	1	0x1876	x	8	00	00	C9	0C	00	00	AB	0C
21:23:41:6880	Rx	1	0x1877	x	8	00	00	00	00	52	00	22	10
21:23:41:6895	Rx	1	0x1878	x	8	07	0A	00	00	79	43	00	00
21:23:42:6775	Rx	1	0x1871	x	8	01	00	01	00	00	00	00	00
21:23:42:6803	Rx	1	0x1872	x	8	44	0A	08	07	5E	01	22	01
21:23:42:6819	Rx	1	0x1873	x	8	2A	09	00	00	0E	00	DC	00
21:23:42:6836	Rx	1	0x1874	x	8	47	01	2F	01	21	00	20	00
21:23:42:6851	Rx	1	0x1875	x	8	52	01	04	00	00	00	01	00
21:23:42:6865	Rx	1	0x1876	x	8	00	00	C9	0C	00	00	AB	0C
21:23:42:6880	Rx	1	0x1877	x	8	00	00	00	00	52	00	22	20
21:23:42:6895	Rx	1	0x1878	x	8	07	0A	00	00	79	43	00	00
21:23:43:6775	Rx	1	0x1871	x	8	01	00	01	00	00	00	00	00
21:23:43:6803	Rx	1	0x1872	x	8	44	0A	08	07	5E	01	22	01
21:23:43:6818	Rx	1	0x1873	x	8	2A	09	00	00	0E	00	DC	00
21:23:43:6835	Rx	1	0x1874	x	8	47	01	2F	01	21	00	20	00
21:23:43:6849	Rx	1	0x1875	x	8	52	01	04	00	00	00	01	00
21:23:43:6864	Rx	1	0x1876	x	8	00	00	C9	0C	00	00	AB	0C
21:23:43:6879	Rx	1	0x1877	x	8	00	00	00	00	52	00	22	30
21:23:43:6894	Rx	1	0x1878	x	8	07	0A	00	00	79	43	00	00
21:23:44:6774	Rx	1	0x1871	x	8	01	00	01	00	00	00	00	00
21:23:44:6802	Rx	1	0x1872	x	8	44	0A	08	07	5E	01	22	01
21:23:44:6817	Rx	1	0x1873	x	8	2A	09	00	00	0E	00	DC	00
21:23:44:6834	Rx	1	0x1874	x	8	47	01	2F	01	21	00	20	00
21:23:44:6848	Rx	1	0x1875	x	8	52	01	04	00	00	00	01	00
21:23:44:6863	Rx	1	0x1876	x	8	00	00	C9	0C	00	00	AB	0C
21:23:44:6879	Rx	1	0x1877	x	8	00	00	00	00	52	00	22	40
21:23:44:6894	Rx	1	0x1878	x	8	07	0A	00	00	79	43	00	00
21:23:45:6775	Rx	1	0x1871	x	8	01	00	01	00	00	00	00	00
21:23:45:6803	Rx	1	0x1872	x	8	44	0A	08	07	5E	01	22	01
21:23:45:6818	Rx	1	0x1873	x	8	2A	09	00	00	0E	00	DC	00
21:23:45:6834	Rx	1	0x1874	x	8	47	01	2F	01	21	00	20	00
21:23:45:6849	Rx	1	0x1875	x	8	52	01	04	00	00	00	01	00
21:23:45:6863	Rx	1	0x1876	x	8	00	00	C9	0C	00	00	AB	0C
21:23:45:6879	Rx	1	0x1877	x	8	00	00	00	00	52	00	00	02
21:23:45:6894	Rx	1	0x1878	x	8	07	0A	00	00	79	43	00	00
21:23:46:6774	Rx	1	0x1871	x	8	01	00	01	00	00	00	00	00
21:23:46:6803	Rx	1	0x1872	x	8	44	0A	08	07	5E	01	22	01
21:23:46:6819	Rx	1	0x1873	x	8	2A	09	00	00	0E	00	DC	00
21:23:46:6835	Rx	1	0x1874	x	8	47	01	2F	01	21	00	20	00
21:23:46:6850	Rx	1	0x1875	x	8	52	01	04	00	00	00	01	00
21:23:46:6865	Rx	1	0x1876	x	8	00	00	CA	0C	00	00	AB	0C
21:23:46:6880	Rx	1	0x1877	x	8	00	00	00	00	52	00	22	10
21:23:46:6895	Rx	1	0x1878	x	8	07	0A	00	00	79	43	00	00
21:23:47:6774	Rx	1	0x1871	x	8	01	00	01	00	00	00	00	00
21:23:47:6802	Rx	1	0x1872	x	8	44	0A	08	07	5E	01	22	01
21:23:47:6818	Rx	1	0x1873	x	8	2A	09	00	00	0E	00	DC	00
21:23:47:6835	Rx	1	0x1874	x	8	48	01	2F	01	21	00	20	00
21:23:47:6850	Rx	1	0x1875	x	8	52	01	04	00	00	00	01	00
21:23:47:6864	Rx	1	0x1876	x	8	00	00	CA	0C	00	00	AB	0C
21:23:47:6880	Rx	1	0x1877	x	8	00	00	00	00	52	00	22	20
21:23:47:6895	Rx	1	0x1878	x	8	07	0A	00	00	79	43	00	00
21:23:48:6774	Rx	1	0x1871	x	8	01	00	01	00	00	00	00	00
21:23:48:6802	Rx	1	0x1872	x	8	44	0A	08	07	5E	01	22	01
21:23:48:6818	Rx	1	0x1873	x	8	2A	09	00	00	0E	00	DC	00
21:23:48:6835	Rx	1	0x1874	x	8	47	01	2F	01	21	00	20	00
21:23:48:6850	Rx	1	0x1875	x	8	52	01	04	00	00	00	01	00
21:23:48:6864	Rx	1	0x1876	x	8	00	00	CA	0C	00	00	AB	0C
21:23:48:6880	Rx	1	0x1877	x	8	00	00	00	00	52	00	22	30
21:23:48:6894	Rx	1	0x1878	x	8	07	0A	00	00	79	43	00	00
21:23:49:6774	Rx	1	0x1871	x	8	01	00	01	00	00	00	00	00
21:23:49:6803	Rx	1	0x1872	x	8	44	0A	08	07	5E	01	22	01
21:23:49:6819	Rx	1	0x1873	x	8	2A	09	00	00	0E	00	DC	00
21:23:49:6835	Rx	1	0x1874	x	8	47	01	2F	01	21	00	20	00
21:23:49:6850	Rx	1	0x1875	x	8	52	01	04	00	00	00	01	00
21:23:49:6864	Rx	1	0x1876	x	8	00	00	C9	0C	00	00	AB	0C
21:23:49:6880	Rx	1	0x1877	x	8	00	00	00	00	52	00	22	40
21:23:49:6895	Rx	1	0x1878	x	8	07	0A	00	00	79	43	00	00
21:23:50:6773	Rx	1	0x1871	x	8	01	00	01	00	00	00	00	00
21:23:50:6802	Rx	1	0x1872	x	8	44	0A	08	07	5E	01	22	01
21:23:50:6818	Rx	1	0x1873	x	8	2A	09	00	00	0E	00	DC	00
21:23:50:6835	Rx	1	0x1874	x	8	47	01	2F	01	21	00	20	00
21:23:50:6849	Rx	1	0x1875	x	8	52	01	04	00	00	00	01	00
21:23:50:6864	Rx	1	0x1876	x	8	00	00	C9	0C	00	00	AB	0C
21:23:50:6879	Rx	1	0x1877	x	8	00	00	00	00	52	00	00	02
21:23:50:6894	Rx	1	0x1878	x	8	07	0A	00	00	79	43	00	00
21:23:51:6773	Rx	1	0x1871	x	8	01	00	01	00	00	00	00	00
21:23:51:6802	Rx	1	0x1872	x	8	44	0A	08	07	5E	01	22	01
21:23:51:6818	Rx	1	0x1873	x	8	2A	09	00	00	0E	00	DC	00
21:23:51:6834	Rx	1	0x1874	x	8	47	01	2F	01	21	00	20	00
21:23:51:6849	Rx	1	0x1875	x	8	52	01	04	00	00	00	01	00
21:23:51:6864	Rx	1	0x1876	x	8	00	00	C9	0C	00	00	AB	0C
21:23:51:6879	Rx	1	0x1877	x	8	00	00	00	00	52	00	22	10
21:23:51:6894	Rx	1	0x1878	x	8	07	0A	00	00	79	43	00	00
21:23:52:6773	Rx	1	0x1871	x	8	01	00	01	00	00	00	00	00
21:23:52:6802	Rx	1	0x1872	x	8	44	0A	08	07	5E	01	22	01
21:23:52:6818	Rx	1	0x1873	x	8	2A	09	00	00	0E	00	DC	00
21:23:52:6834	Rx	1	0x1874	x	8	47	01	2F	01	21	00	20	00
21:23:52:6849	Rx	1	0x1875	x	8	52	01	04	00	00	00	01	00
21:23:52:6863	Rx	1	0x1876	x	8	00	00	C9	0C	00	00	AB	0C
21:23:52:6879	Rx	1	0x1877	x	8	00	00	00	00	52	00	22	20
21:23:52:6894	Rx	1	0x1878	x	8	07	0A	00	00	79	43	00	00
21:23:53:6773	Rx	1	0x1871	x	8	01	00	01	00	00	00	00	00
21:23:53:6802	Rx	1	0x1872	x	8	44	0A	08	07	5E	01	22	01
21:23:53:6818	Rx	1	0x1873	x	8	2A	09	00	00	0E	00	DC	00
21:23:53:6835	Rx	1	0x1874	x	8	47	01	2F	01	21	00	20	00
21:23:53:6849	Rx	1	0x1875	x	8	52	01	04	00	00	00	01	00
21:23:53:6863	Rx	1	0x1876	x	8	00	00	CA	0C	00	00	AB	0C
21:23:53:6879	Rx	1	0x1877	x	8	00	00	00	00	52	00	22	30
21:23:53:6894	Rx	1	0x1878	x	8	07	0A	00	00	79	43	00	00
21:23:54:6773	Rx	1	0x1871	x	8	01	00	01	00	00	00	00	00
21:23:54:6802	Rx	1	0x1872	x	8	44	0A	08	07	5E	01	22	01
21:23:54:6818	Rx	1	0x1873	x	8	2A	09	00	00	0E	00	DC	00
21:23:54:6835	Rx	1	0x1874	x	8	47	01	2F	01	21	00	20	00
21:23:54:6849	Rx	1	0x1875	x	8	52	01	04	00	00	00	01	00
21:23:54:6864	Rx	1	0x1876	x	8	00	00	C9	0C	00	00	AB	0C
21:23:54:6879	Rx	1	0x1877	x	8	00	00	00	00	52	00	22	40
21:23:54:6894	Rx	1	0x1878	x	8	07	0A	00	00	79	43	00	00
21:23:55:6773	Rx	1	0x1871	x	8	01	00	01	00	00	00	00	00
21:23:55:6802	Rx	1	0x1872	x	8	44	0A	08	07	5E	01	22	01
21:23:55:6818	Rx	1	0x1873	x	8	2A	09	00	00	0E	00	DC	00
21:23:55:6835	Rx	1	0x1874	x	8	47	01	2F	01	21	00	20	00
21:23:55:6849	Rx	1	0x1875	x	8	52	01	04	00	00	00	01	00
21:23:55:6863	Rx	1	0x1876	x	8	00	00	C9	0C	00	00	AB	0C
21:23:55:6879	Rx	1	0x1877	x	8	00	00	00	00	52	00	00	02
21:23:55:6894	Rx	1	0x1878	x	8	07	0A	00	00	79	43	00	00
21:23:56:6772	Rx	1	0x1871	x	8	01	00	01	00	00	00	00	00
21:23:56:6800	Rx	1	0x1872	x	8	44	0A	08	07	5E	01	22	01
21:23:56:6817	Rx	1	0x1873	x	8	2A	09	00	00	0E	00	DC	00
21:23:56:6834	Rx	1	0x1874	x	8	47	01	2F	01	21	00	20	00
21:23:56:6848	Rx	1	0x1875	x	8	52	01	04	00	00	00	01	00
21:23:56:6862	Rx	1	0x1876	x	8	00	00	C9	0C	00	00	AB	0C
21:23:56:6878	Rx	1	0x1877	x	8	00	00	00	00	52	00	22	10
21:23:56:6893	Rx	1	0x1878	x	8	07	0A	00	00	79	43	00	00
21:23:57:6773	Rx	1	0x1871	x	8	01	00	01	00	00	00	00	00
21:23:57:6801	Rx	1	0x1872	x	8	44	0A	08	07	5E	01	22	01
21:23:57:6817	Rx	1	0x1873	x	8	2A	09	00	00	0E	00	DC	00
21:23:57:6834	Rx	1	0x1874	x	8	47	01	2F	01	21	00	20	00
21:23:57:6848	Rx	1	0x1875	x	8	52	01	04	00	00	00	01	00
21:23:57:6862	Rx	1	0x1876	x	8	00	00	C9	0C	00	00	AB	0C
21:23:57:6878	Rx	1	0x1877	x	8	00	00	00	00	52	00	22	20
21:23:57:6893	Rx	1	0x1878	x	8	07	0A	00	00	79	43	00	00
21:23:58:6772	Rx	1	0x1871	x	8	01	00	01	00	00	00	00	00
21:23:58:6801	Rx	1	0x1872	x	8	44	0A	08	07	5E	01	22	01
21:23:58:6817	Rx	1	0x1873	x	8	2A	09	00	00	0E	00	DC	00
21:23:58:6833	Rx	1	0x1874	x	8	47	01	2F	01	21	00	20	00
21:23:58:6848	Rx	1	0x1875	x	8	52	01	04	00	00	00	01	00
21:23:58:6863	Rx	1	0x1876	x	8	00	00	CA	0C	00	00	AB	0C
21:23:58:6878	Rx	1	0x1877	x	8	00	00	00	00	52	00	22	30
21:23:58:6893	Rx	1	0x1878	x	8	07	0A	00	00	79	43	00	00
21:23:59:6772	Rx	1	0x1871	x	8	01	00	01	00	00	00	00	00
21:23:59:6801	Rx	1	0x1872	x	8	44	0A	08	07	5E	01	22	01
21:23:59:6817	Rx	1	0x1873	x	8	2A	09	00	00	0E	00	DC	00
21:23:59:6834	Rx	1	0x1874	x	8	47	01	2F	01	21	00	20	00
21:23:59:6848	Rx	1	0x1875	x	8	52	01	04	00	00	00	01	00
21:23:59:6863	Rx	1	0x1876	x	8	00	00	C9	0C	00	00	AB	0C
21:23:59:6879	Rx	1	0x1877	x	8	00	00	00	00	52	00	22	40
21:23:59:6893	Rx	1	0x1878	x	8	07	0A	00	00	79	43	00	00
21:24:00:6771	Rx	1	0x1871	x	8	01	00	01	00	00	00	00	00
21:24:00:6800	Rx	1	0x1872	x	8	44	0A	08	07	5E	01	22	01
21:24:00:6816	Rx	1	0x1873	x	8	2A	09	00	00	0E	00	DC	00
21:24:00:6833	Rx	1	0x1874	x	8	47	01	2F	01	21	00	20	00
21:24:00:6847	Rx	1	0x1875	x	8	52	01	04	00	00	00	01	00
21:24:00:6862	Rx	1	0x1876	x	8	00	00	C9	0C	00	00	AB	0C
21:24:00:6878	Rx	1	0x1877	x	8	00	00	00	00	52	00	00	02
21:24:00:6892	Rx	1	0x1878	x	8	07	0A	00	00	79	43	00	00
21:24:01:6772	Rx	1	0x1871	x	8	01	00	01	00	00	00	00	00
21:24:01:6800	Rx	1	0x1872	x	8	44	0A	08	07	5E	01	22	01
21:24:01:6816	Rx	1	0x1873	x	8	2A	09	00	00	0E	00	DC	00
21:24:01:6833	Rx	1	0x1874	x	8	47	01	2F	01	21	00	20	00
21:24:01:6847	Rx	1	0x1875	x	8	52	01	04	00	00	00	01	00
21:24:01:6862	Rx	1	0x1876	x	8	00	00	C9	0C	00	00	AB	0C
21:24:01:6877	Rx	1	0x1877	x	8	00	00	00	00	52	00	22	10
21:24:01:6892	Rx	1	0x1878	x	8	07	0A	00	00	79	43	00	00
21:24:02:6772	Rx	1	0x1871	x	8	01	00	01	00	00	00	00	00
21:24:02:6800	Rx	1	0x1872	x	8	44	0A	08	07	5E	01	22	01
21:24:02:6816	Rx	1	0x1873	x	8	2A	09	00	00	0E	00	DC	00
21:24:02:6833	Rx	1	0x1874	x	8	47	01	2F	01	21	00	20	00
21:24:02:6848	Rx	1	0x1875	x	8	52	01	04	00	00	00	01	00
21:24:02:6862	Rx	1	0x1876	x	8	00	00	C9	0C	00	00	AB	0C
21:24:02:6878	Rx	1	0x1877	x	8	00	00	00	00	52	00	22	20
21:24:02:6892	Rx	1	0x1878	x	8	07	0A	00	00	79	43	00	00
21:24:03:6772	Rx	1	0x1871	x	8	01	00	01	00	00	00	00	00
21:24:03:6800	Rx	1	0x1872	x	8	44	0A	08	07	5E	01	22	01
21:24:03:6816	Rx	1	0x1873	x	8	2A	09	00	00	0E	00	DC	00
21:24:03:6833	Rx	1	0x1874	x	8	47	01	2F	01	21	00	20	00
21:24:03:6847	Rx	1	0x1875	x	8	52	01	04	00	00	00	01	00
21:24:03:6862	Rx	1	0x1876	x	8	00	00	C9	0C	00	00	AB	0C
21:24:03:6878	Rx	1	0x1877	x	8	00	00	00	00	52	00	22	30
21:24:03:6892	Rx	1	0x1878	x	8	07	0A	00	00	79	43	00	00
21:24:04:6855	Rx	1	0x1871	x	8	01	00	01	00	00	00	00	00
21:24:04:6884	Rx	1	0x1872	x	8	44	0A	08	07	5E	01	22	01
21:24:04:6900	Rx	1	0x1873	x	8	2A	09	00	00	0E	00	DC	00
21:24:04:6917	Rx	1	0x1874	x	8	47	01	2F	01	21	00	20	00
21:24:04:6931	Rx	1	0x1875	x	8	52	01	04	00	00	00	01	00
21:24:04:6945	Rx	1	0x1876	x	8	00	00	C9	0C	00	00	AB	0C
21:24:04:6961	Rx	1	0x1877	x	8	00	00	00	00	52	00	22	40
21:24:04:6976	Rx	1	0x1878	x	8	07	0A	00	00	79	43	00	00
21:24:05:6852	Rx	1	0x1871	x	8	01	00	01	00	00	00	00	00
21:24:05:6880	Rx	1	0x1872	x	8	44	0A	08	07	5E	01	22	01
21:24:05:6897	Rx	1	0x1873	x	8	2A	09	00	00	0E	00	DC	00
21:24:05:6913	Rx	1	0x1874	x	8	47	01	2F	01	21	00	20	00
21:24:05:6928	Rx	1	0x1875	x	8	52	01	04	00	00	00	01	00
21:24:05:6942	Rx	1	0x1876	x	8	00	00	CA	0C	00	00	AB	0C
21:24:05:6958	Rx	1	0x1877	x	8	00	00	00	00	52	00	00	02
21:24:05:6973	Rx	1	0x1878	x	8	07	0A	00	00	79	43	00	00
21:24:06:6852	Rx	1	0x1871	x	8	01	00	01	00	00	00	00	00
21:24:06:6880	Rx	1	0x1872	x	8	44	0A	08	07	5E	01	22	01
21:24:06:6897	Rx	1	0x1873	x	8	2A	09	00	00	0E	00	DC	00
21:24:06:6913	Rx	1	0x1874	x	8	47	01	2F	01	21	00	20	00
21:24:06:6928	Rx	1	0x1875	x	8	52	01	04	00	00	00	01	00
21:24:06:6942	Rx	1	0x1876	x	8	00	00	C9	0C	00	00	AB	0C
21:24:06:6958	Rx	1	0x1877	x	8	00	00	00	00	52	00	22	10
21:24:06:6973	Rx	1	0x1878	x	8	07	0A	00	00	79	43	00	00
21:24:07:6852	Rx	1	0x1871	x	8	01	00	01	00	00	00	00	00
21:24:07:6880	Rx	1	0x1872	x	8	44	0A	08	07	5E	01	22	01
21:24:07:6896	Rx	1	0x1873	x	8	2A	09	00	00	0E	00	DC	00
21:24:07:6913	Rx	1	0x1874	x	8	47	01	2F	01	21	00	20	00
21:24:07:6928	Rx	1	0x1875	x	8	52	01	04	00	00	00	01	00
21:24:07:6942	Rx	1	0x1876	x	8	00	00	C9	0C	00	00	AB	0C
21:24:07:6958	Rx	1	0x1877	x	8	00	00	00	00	52	00	22	20
21:24:07:6972	Rx	1	0x1878	x	8	07	0A	00	00	79	43	00	00
21:24:08:6851	Rx	1	0x1871	x	8	01	00	01	00	00	00	00	00
21:24:08:6879	Rx	1	0x1872	x	8	44	0A	08	07	5E	01	22	01
21:24:08:6896	Rx	1	0x1873	x	8	2A	09	00	00	0E	00	DC	00
21:24:08:6912	Rx	1	0x1874	x	8	47	01	2F	01	21	00	20	00
21:24:08:6927	Rx	1	0x1875	x	8	52	01	04	00	00	00	01	00
21:24:08:6941	Rx	1	0x1876	x	8	00	00	C9	0C	00	00	AB	0C
21:24:08:6957	Rx	1	0x1877	x	8	00	00	00	00	52	00	22	30
21:24:08:6972	Rx	1	0x1878	x	8	07	0A	00	00	79	43	00	00
21:24:09:6851	Rx	1	0x1871	x	8	01	00	01	00	00	00	00	00
21:24:09:6879	Rx	1	0x1872	x	8	44	0A	08	07	5E	01	22	01
21:24:09:6896	Rx	1	0x1873	x	8	2A	09	00	00	0E	00	DC	00
21:24:09:6913	Rx	1	0x1874	x	8	47	01	2E	01	21	00	20	00
21:24:09:6927	Rx	1	0x1875	x	8	52	01	04	00	00	00	01	00
21:24:09:6941	Rx	1	0x1876	x	8	00	00	C9	0C	00	00	AB	0C
21:24:09:6957	Rx	1	0x1877	x	8	00	00	00	00	52	00	22	40
21:24:09:6972	Rx	1	0x1878	x	8	07	0A	00	00	79	43	00	00
21:24:10:6851	Rx	1	0x1871	x	8	01	00	01	00	00	00	00	00
21:24:10:6879	Rx	1	0x1872	x	8	44	0A	08	07	5E	01	22	01
21:24:10:6896	Rx	1	0x1873	x	8	2A	09	00	00	0E	00	DC	00
21:24:10:6912	Rx	1	0x1874	x	8	47	01	2F	01	21	00	20	00
21:24:10:6927	Rx	1	0x1875	x	8	52	01	04	00	00	00	01	00
21:24:10:6941	Rx	1	0x1876	x	8	00	00	C9	0C	00	00	AB	0C
21:24:10:6957	Rx	1	0x1877	x	8	00	00	00	00	52	00	00	02
21:24:10:6971	Rx	1	0x1878	x	8	07	0A	00	00	79	43	00	00
21:24:11:6851	Rx	1	0x1871	x	8	01	00	01	00	00	00	00	00
21:24:11:6880	Rx	1	0x1872	x	8	44	0A	08	07	5E	01	22	01
21:24:11:6896	Rx	1	0x1873	x	8	2A	09	00	00	0E	00	DC	00
21:24:11:6913	Rx	1	0x1874	x	8	47	01	2F	01	21	00	20	00
21:24:11:6927	Rx	1	0x1875	x	8	52	01	04	00	00	00	01	00
21:24:11:6941	Rx	1	0x1876	x	8	00	00	CA	0C	00	00	AB	0C
21:24:11:6957	Rx	1	0x1877	x	8	00	00	00	00	52	00	22	10
21:24:11:6972	Rx	1	0x1878	x	8	07	0A	00	00	79	43	00	00
21:24:12:6850	Rx	1	0x1871	x	8	01	00	01	00	00	00	00	00
21:24:12:6879	Rx	1	0x1872	x	8	44	0A	08	07	5E	01	22	01
21:24:12:6895	Rx	1	0x1873	x	8	2A	09	00	00	0E	00	DC	00
21:24:12:6912	Rx	1	0x1874	x	8	47	01	2F	01	21	00	20	00
21:24:12:6926	Rx	1	0x1875	x	8	52	01	04	00	00	00	01	00
21:24:12:6941	Rx	1	0x1876	x	8	00	00	C9	0C	00	00	AB	0C
21:24:12:6956	Rx	1	0x1877	x	8	00	00	00	00	52	00	22	20
21:24:12:6971	Rx	1	0x1878	x	8	07	0A	00	00	79	43	00	00
21:24:13:6850	Rx	1	0x1871	x	8	01	00	01	00	00	00	00	00
21:24:13:6879	Rx	1	0x1872	x	8	44	0A	08	07	5E	01	22	01
21:24:13:6895	Rx	1	0x1873	x	8	2A	09	00	00	0E	00	DC	00
21:24:13:6912	Rx	1	0x1874	x	8	47	01	2F	01	21	00	20	00
21:24:13:6926	Rx	1	0x1875	x	8	52	01	04	00	00	00	01	00
21:24:13:6940	Rx	1	0x1876	x	8	00	00	C9	0C	00	00	AB	0C
21:24:13:6956	Rx	1	0x1877	x	8	00	00	00	00	52	00	22	30
21:24:13:6971	Rx	1	0x1878	x	8	07	0A	00	00	79	43	00	00
21:24:14:6851	Rx	1	0x1871	x	8	01	00	01	00	00	00	00	00
21:24:14:6879	Rx	1	0x1872	x	8	44	0A	08	07	5E	01	22	01
21:24:14:6895	Rx	1	0x1873	x	8	2A	09	00	00	0E	00	DC	00
21:24:14:6912	Rx	1	0x1874	x	8	47	01	2F	01	21	00	20	00
21:24:14:6926	Rx	1	0x1875	x	8	52	01	04	00	00	00	01	00
21:24:14:6940	Rx	1	0x1876	x	8	00	00	C9	0C	00	00	AB	0C
21:24:14:6957	Rx	1	0x1877	x	8	00	00	00	00	52	00	22	40
21:24:14:6971	Rx	1	0x1878	x	8	07	0A	00	00	79	43	00	00
21:24:15:6850	Rx	1	0x1871	x	8	01	00	01	00	00	00	00	00
21:24:15:6879	Rx	1	0x1872	x	8	44	0A	08	07	5E	01	22	01
21:24:15:6895	Rx	1	0x1873	x	8	2A	09	00	00	0E	00	DC	00
21:24:15:6911	Rx	1	0x1874	x	8	47	01	2F	01	21	00	20	00
21:24:15:6926	Rx	1	0x1875	x	8	52	01	04	00	00	00	01	00
21:24:15:6940	Rx	1	0x1876	x	8	00	00	C9	0C	00	00	AB	0C
21:24:15:6956	Rx	1	0x1877	x	8	00	00	00	00	52	00	00	02
21:24:15:6971	Rx	1	0x1878	x	8	07	0A	00	00	79	43	00	00
21:24:16:6850	Rx	1	0x1871	x	8	01	00	01	00	00	00	00	00
21:24:16:6879	Rx	1	0x1872	x	8	44	0A	08	07	5E	01	22	01
21:24:16:6895	Rx	1	0x1873	x	8	2A	09	00	00	0E	00	DC	00
21:24:16:6912	Rx	1	0x1874	x	8	47	01	2F	01	21	00	20	00
21:24:16:6926	Rx	1	0x1875	x	8	52	01	04	00	00	00	01	00
21:24:16:6940	Rx	1	0x1876	x	8	00	00	C9	0C	00	00	AB	0C
21:24:16:6956	Rx	1	0x1877	x	8	00	00	00	00	52	00	22	10
21:24:16:6971	Rx	1	0x1878	x	8	07	0A	00	00	79	43	00	00
21:24:17:6850	Rx	1	0x1871	x	8	01	00	01	00	00	00	00	00
21:24:17:6878	Rx	1	0x1872	x	8	44	0A	08	07	5E	01	22	01
21:24:17:6895	Rx	1	0x1873	x	8	2A	09	00	00	0E	00	DC	00
21:24:17:6911	Rx	1	0x1874	x	8	47	01	2F	01	21	00	20	00
21:24:17:6926	Rx	1	0x1875	x	8	52	01	04	00	00	00	01	00
21:24:17:6940	Rx	1	0x1876	x	8	00	00	CA	0C	00	00	AB	0C
21:24:17:6956	Rx	1	0x1877	x	8	00	00	00	00	52	00	22	20
21:24:17:6971	Rx	1	0x1878	x	8	07	0A	00	00	79	43	00	00
21:24:18:6850	Rx	1	0x1871	x	8	01	00	01	00	00	00	00	00
21:24:18:6878	Rx	1	0x1872	x	8	44	0A	08	07	5E	01	22	01
21:24:18:6894	Rx	1	0x1873	x	8	2A	09	00	00	0E	00	DC	00
21:24:18:6911	Rx	1	0x1874	x	8	47	01	2F	01	21	00	20	00
21:24:18:6925	Rx	1	0x1875	x	8	52	01	04	00	00	00	01	00
21:24:18:6939	Rx	1	0x1876	x	8	00	00	C9	0C	00	00	AB	0C
21:24:18:6955	Rx	1	0x1877	x	8	00	00	00	00	52	00	22	30
21:24:18:6970	Rx	1	0x1878	x	8	07	0A	00	00	79	43	00	00
21:24:19:6850	Rx	1	0x1871	x	8	01	00	01	00	00	00	00	00
21:24:19:6878	Rx	1	0x1872	x	8	44	0A	08	07	5E	01	22	01
21:24:19:6894	Rx	1	0x1873	x	8	2A	09	00	00	0E	00	DC	00
21:24:19:6911	Rx	1	0x1874	x	8	47	01	2F	01	21	00	20	00
21:24:19:6925	Rx	1	0x1875	x	8	52	01	04	00	00	00	01	00
21:24:19:6940	Rx	1	0x1876	x	8	00	00	C9	0C	00	00	AB	0C
21:24:19:6956	Rx	1	0x1877	x	8	00	00	00	00	52	00	22	40
21:24:19:6970	Rx	1	0x1878	x	8	07	0A	00	00	79	43	00	00
21:24:20:6850	Rx	1	0x1871	x	8	01	00	01	00	00	00	00	00
21:24:20:6878	Rx	1	0x1872	x	8	44	0A	08	07	5E	01	22	01
21:24:20:6894	Rx	1	0x1873	x	8	2A	09	00	00	0E	00	DC	00
21:24:20:6911	Rx	1	0x1874	x	8	47	01	2F	01	21	00	20	00
21:24:20:6926	Rx	1	0x1875	x	8	52	01	04	00	00	00	01	00
21:24:20:6940	Rx	1	0x1876	x	8	00	00	CA	0C	00	00	AB	0C
21:24:20:6954	Rx	1	0x1877	x	8	00	00	00	00	52	00	00	02
21:24:20:6969	Rx	1	0x1878	x	8	07	0A	00	00	79	43	00	00
21:24:21:6849	Rx	1	0x1871	x	8	01	00	01	00	00	00	00	00
21:24:21:6878	Rx	1	0x1872	x	8	44	0A	08	07	5E	01	22	01
21:24:21:6894	Rx	1	0x1873	x	8	2A	09	00	00	0E	00	DC	00
21:24:21:6911	Rx	1	0x1874	x	8	47	01	2F	01	21	00	20	00
21:24:21:6926	Rx	1	0x1875	x	8	52	01	04	00	00	00	01	00
21:24:21:6940	Rx	1	0x1876	x	8	00	00	C9	0C	00	00	AB	0C
21:24:21:6954	Rx	1	0x1877	x	8	00	00	00	00	52	00	22	10
21:24:21:6969	Rx	1	0x1878	x	8	07	0A	00	00	79	43	00	00
21:24:22:6850	Rx	1	0x1871	x	8	01	00	01	00	00	00	00	00
21:24:22:6878	Rx	1	0x1872	x	8	44	0A	08	07	5E	01	22	01
21:24:22:6894	Rx	1	0x1873	x	8	2A	09	00	00	0E	00	DC	00
21:24:22:6911	Rx	1	0x1874	x	8	47	01	2F	01	21	00	20	00
21:24:22:6925	Rx	1	0x1875	x	8	52	01	04	00	00	00	01	00
21:24:22:6939	Rx	1	0x1876	x	8	00	00	C9	0C	00	00	AB	0C
21:24:22:6955	Rx	1	0x1877	x	8	00	00	00	00	52	00	22	20
21:24:22:6970	Rx	1	0x1878	x	8	07	0A	00	00	79	43	00	00
21:24:23:6850	Rx	1	0x1871	x	8	01	00	01	00	00	00	00	00
21:24:23:6878	Rx	1	0x1872	x	8	44	0A	08	07	5E	01	22	01
21:24:23:6894	Rx	1	0x1873	x	8	2A	09	00	00	0E	00	DC	00
21:24:23:6911	Rx	1	0x1874	x	8	47	01	2F	01	21	00	20	00
21:24:23:6926	Rx	1	0x1875	x	8	52	01	04	00	00	00	01	00
21:24:23:6940	Rx	1	0x1876	x	8	00	00	C9	0C	00	00	AB	0C
21:24:23:6955	Rx	1	0x1877	x	8	00	00	00	00	52	00	22	30
21:24:23:6969	Rx	1	0x1878	x	8	07	0A	00	00	79	43	00	00
21:24:24:6849	Rx	1	0x1871	x	8	01	00	01	00	00	00	00	00
21:24:24:6878	Rx	1	0x1872	x	8	44	0A	08	07	5E	01	22	01
21:24:24:6894	Rx	1	0x1873	x	8	2A	09	00	00	0E	00	DC	00
21:24:24:6910	Rx	1	0x1874	x	8	47	01	2F	01	21	00	20	00
21:24:24:6925	Rx	1	0x1875	x	8	52	01	04	00	00	00	01	00
21:24:24:6940	Rx	1	0x1876	x	8	00	00	C9	0C	00	00	AB	0C
21:24:24:6954	Rx	1	0x1877	x	8	00	00	00	00	52	00	22	40
21:24:24:6969	Rx	1	0x1878	x	8	07	0A	00	00	79	43	00	00
21:24:25:6849	Rx	1	0x1871	x	8	01	00	01	00	00	00	00	00
21:24:25:6918	Rx	1	0x1872	x	8	44	0A	08	07	5E	01	22	01
21:24:25:6934	Rx	1	0x1873	x	8	2A	09	00	00	0E	00	DC	00
21:24:25:6951	Rx	1	0x1874	x	8	47	01	2F	01	21	00	20	00
21:24:25:6965	Rx	1	0x1875	x	8	52	01	04	00	00	00	01	00
21:24:25:6980	Rx	1	0x1876	x	8	00	00	C9	0C	00	00	AB	0C
21:24:25:6995	Rx	1	0x1877	x	8	00	00	00	00	52	00	00	02
21:24:25:7010	Rx	1	0x1878	x	8	07	0A	00	00	79	43	00	00
21:24:26:6849	Rx	1	0x1871	x	8	01	00	01	00	00	00	00	00
21:24:26:6877	Rx	1	0x1872	x	8	44	0A	08	07	5E	01	22	01
21:24:26:6894	Rx	1	0x1873	x	8	2A	09	00	00	0E	00	DC	00
21:24:26:6910	Rx	1	0x1874	x	8	47	01	2F	01	21	00	20	00
21:24:26:6925	Rx	1	0x1875	x	8	52	01	04	00	00	00	01	00
21:24:26:6939	Rx	1	0x1876	x	8	00	00	CA	0C	00	00	AB	0C
21:24:26:6953	Rx	1	0x1877	x	8	00	00	00	00	52	00	22	10
21:24:26:6968	Rx	1	0x1878	x	8	07	0A	00	00	79	43	00	00
21:24:27:6849	Rx	1	0x1871	x	8	01	00	01	00	00	00	00	00
21:24:27:6878	Rx	1	0x1872	x	8	44	0A	08	07	5E	01	22	01
21:24:27:6894	Rx	1	0x1873	x	8	2A	09	00	00	0E	00	DC	00
21:24:27:6911	Rx	1	0x1874	x	8	47	01	2F	01	21	00	20	00
21:24:27:6925	Rx	1	0x1875	x	8	52	01	04	00	00	00	01	00
21:24:27:6939	Rx	1	0x1876	x	8	00	00	C9	0C	00	00	AB	0C
21:24:27:6954	Rx	1	0x1877	x	8	00	00	00	00	52	00	22	20
21:24:27:6968	Rx	1	0x1878	x	8	07	0A	00	00	79	43	00	00
21:24:28:6849	Rx	1	0x1871	x	8	01	00	01	00	00	00	00	00
21:24:28:6878	Rx	1	0x1872	x	8	44	0A	08	07	5E	01	22	01
21:24:28:6894	Rx	1	0x1873	x	8	2A	09	00	00	0E	00	DC	00
21:24:28:6911	Rx	1	0x1874	x	8	48	01	2F	01	21	00	20	00
21:24:28:6925	Rx	1	0x1875	x	8	52	01	04	00	00	00	01	00
21:24:28:6939	Rx	1	0x1876	x	8	00	00	C9	0C	00	00	AB	0C
21:24:28:6954	Rx	1	0x1877	x	8	00	00	00	00	52	00	22	30
21:24:28:6969	Rx	1	0x1878	x	8	07	0A	00	00	79	43	00	00
21:24:29:6849	Rx	1	0x1871	x	8	01	00	01	00	00	00	00	00
21:24:29:6878	Rx	1	0x1872	x	8	44	0A	08	07	5E	01	22	01
21:24:29:6894	Rx	1	0x1873	x	8	2A	09	00	00	0E	00	DC	00
21:24:29:6911	Rx	1	0x1874	x	8	47	01	2F	01	21	00	20	00
21:24:29:6925	Rx	1	0x1875	x	8	52	01	04	00	00	00	01	00
21:24:29:6939	Rx	1	0x1876	x	8	00	00	C9	0C	00	00	AB	0C
21:24:29:6954	Rx	1	0x1877	x	8	00	00	00	00	52	00	22	40
21:24:29:6969	Rx	1	0x1878	x	8	07	0A	00	00	79	43	00	00
21:24:30:6849	Rx	1	0x1871	x	8	01	00	01	00	00	00	00	00
21:24:30:6877	Rx	1	0x1872	x	8	44	0A	08	07	5E	01	22	01
21:24:30:6893	Rx	1	0x1873	x	8	2A	09	00	00	0E	00	DC	00
21:24:30:6910	Rx	1	0x1874	x	8	47	01	2F	01	21	00	20	00
21:24:30:6924	Rx	1	0x1875	x	8	52	01	04	00	00	00	01	00
21:24:30:6939	Rx	1	0x1876	x	8	00	00	C9	0C	00	00	AB	0C
21:24:30:6953	Rx	1	0x1877	x	8	00	00	00	00	52	00	00	02
21:24:30:6968	Rx	1	0x1878	x	8	07	0A	00	00	79	43	00	00
21:24:31:6848	Rx	1	0x1871	x	8	01	00	01	00	00	00	00	00
21:24:31:6877	Rx	1	0x1872	x	8	44	0A	08	07	5E	01	22	01
21:24:31:6893	Rx	1	0x1873	x	8	2A	09	00	00	0E	00	DC	00
21:24:31:6910	Rx	1	0x1874	x	8	47	01	2F	01	21	00	20	00
21:24:31:6924	Rx	1	0x1875	x	8	52	01	04	00	00	00	01	00
21:24:31:6939	Rx	1	0x1876	x	8	00	00	C9	0C	00	00	AB	0C
21:24:31:6954	Rx	1	0x1877	x	8	00	00	00	00	52	00	22	10
21:24:31:6969	Rx	1	0x1878	x	8	07	0A	00	00	79	43	00	00
21:24:32:6848	Rx	1	0x1871	x	8	01	00	01	00	00	00	00	00
21:24:32:6876	Rx	1	0x1872	x	8	44	0A	08	07	5E	01	22	01
21:24:32:6892	Rx	1	0x1873	x	8	2A	09	00	00	0E	00	DC	00
21:24:32:6909	Rx	1	0x1874	x	8	47	01	2F	01	21	00	20	00
21:24:32:6923	Rx	1	0x1875	x	8	52	01	04	00	00	00	01	00
21:24:32:6938	Rx	1	0x1876	x	8	00	00	CA	0C	00	00	AB	0C
21:24:32:6952	Rx	1	0x1877	x	8	00	00	00	00	52	00	22	20
21:24:32:6967	Rx	1	0x1878	x	8	07	0A	00	00	79	43	00	00
21:24:33:6848	Rx	1	0x1871	x	8	01	00	01	00	00	00	00	00
21:24:33:6916	Rx	1	0x1872	x	8	44	0A	08	07	5E	01	22	01
21:24:33:6932	Rx	1	0x1873	x	8	2A	09	00	00	0E	00	DC	00
21:24:33:6948	Rx	1	0x1874	x	8	47	01	2F	01	21	00	20	00
21:24:33:6963	Rx	1	0x1875	x	8	52	01	04	00	00	00	01	00
21:24:33:6977	Rx	1	0x1876	x	8	00	00	CA	0C	00	00	AB	0C
21:24:33:6993	Rx	1	0x1877	x	8	00	00	00	00	52	00	22	30
21:24:33:7008	Rx	1	0x1878	x	8	07	0A	00	00	79	43	00	00
21:24:34:6848	Rx	1	0x1871	x	8	01	00	01	00	00	00	00	00
21:24:34:6876	Rx	1	0x1872	x	8	44	0A	08	07	5E	01	22	01
21:24:34:6892	Rx	1	0x1873	x	8	2A	09	00	00	0E	00	DC	00
21:24:34:6909	Rx	1	0x1874	x	8	47	01	2F	01	21	00	20	00
21:24:34:6924	Rx	1	0x1875	x	8	52	01	04	00	00	00	01	00
21:24:34:6938	Rx	1	0x1876	x	8	00	00	C9	0C	00	00	AB	0C
21:24:34:6953	Rx	1	0x1877	x	8	00	00	00	00	52	00	22	40
21:24:34:6968	Rx	1	0x1878	x	8	07	0A	00	00	79	43	00	00
21:24:35:6848	Rx	1	0x1871	x	8	01	00	01	00	00	00	00	00
21:24:35:6877	Rx	1	0x1872	x	8	44	0A	08	07	5E	01	22	01
21:24:35:6893	Rx	1	0x1873	x	8	2A	09	00	00	0E	00	DC	00
21:24:35:6910	Rx	1	0x1874	x	8	47	01	2F	01	21	00	20	00
21:24:35:6924	Rx	1	0x1875	x	8	52	01	04	00	00	00	01	00
21:24:35:6939	Rx	1	0x1876	x	8	00	00	CA	0C	00	00	AB	0C
21:24:35:6954	Rx	1	0x1877	x	8	00	00	00	00	52	00	00	02
21:24:35:6969	Rx	1	0x1878	x	8	07	0A	00	00	79	43	00	00
21:24:36:6848	Rx	1	0x1871	x	8	01	00	01	00	00	00	00	00
21:24:36:6882	Rx	1	0x1872	x	8	44	0A	08	07	5E	01	22	01
21:24:36:6898	Rx	1	0x1873	x	8	2A	09	00	00	0E	00	DC	00
21:24:36:6915	Rx	1	0x1874	x	8	47	01	2F	01	21	00	20	00
21:24:36:6930	Rx	1	0x1875	x	8	52	01	04	00	00	00	01	00
21:24:36:6944	Rx	1	0x1876	x	8	00	00	C9	0C	00	00	AB	0C
21:24:36:6960	Rx	1	0x1877	x	8	00	00	00	00	52	00	22	10
21:24:36:6974	Rx	1	0x1878	x	8	07	0A	00	00	79	43	00	00
21:24:37:6848	Rx	1	0x1871	x	8	01	00	01	00	00	00	00	00
21:24:37:6882	Rx	1	0x1872	x	8	44	0A	08	07	5E	01	22	01
21:24:37:6898	Rx	1	0x1873	x	8	2A	09	00	00	0E	00	DC	00
21:24:37:6915	Rx	1	0x1874	x	8	47	01	2F	01	21	00	20	00
21:24:37:6929	Rx	1	0x1875	x	8	52	01	04	00	00	00	01	00
21:24:37:6944	Rx	1	0x1876	x	8	00	00	C9	0C	00	00	AB	0C
21:24:37:6959	Rx	1	0x1877	x	8	00	00	00	00	52	00	22	20
21:24:37:6974	Rx	1	0x1878	x	8	07	0A	00	00	79	43	00	00
21:24:38:6848	Rx	1	0x1871	x	8	01	00	01	00	00	00	00	00
21:24:38:6882	Rx	1	0x1872	x	8	44	0A	08	07	5E	01	22	01
21:24:38:6898	Rx	1	0x1873	x	8	2A	09	00	00	0E	00	DC	00
21:24:38:6915	Rx	1	0x1874	x	8	47	01	2F	01	21	00	20	00
21:24:38:6929	Rx	1	0x1875	x	8	52	01	04	00	00	00	01	00
21:24:38:6944	Rx	1	0x1876	x	8	00	00	C9	0C	00	00	AB	0C
21:24:38:6959	Rx	1	0x1877	x	8	00	00	00	00	52	00	22	30
21:24:38:6974	Rx	1	0x1878	x	8	07	0A	00	00	79	43	00	00
21:24:39:6847	Rx	1	0x1871	x	8	01	00	01	00	00	00	00	00
21:24:39:6881	Rx	1	0x1872	x	8	44	0A	08	07	5E	01	22	01
21:24:39:6897	Rx	1	0x1873	x	8	2A	09	00	00	0E	00	DC	00
21:24:39:6914	Rx	1	0x1874	x	8	47	01	2F	01	21	00	20	00
21:24:39:6928	Rx	1	0x1875	x	8	52	01	04	00	00	00	01	00
21:24:39:6942	Rx	1	0x1876	x	8	00	00	CA	0C	00	00	AB	0C
21:24:39:6958	Rx	1	0x1877	x	8	00	00	00	00	52	00	22	40
21:24:39:6973	Rx	1	0x1878	x	8	07	0A	00	00	79	43	00	00
21:24:40:6847	Rx	1	0x1871	x	8	01	00	01	00	00	00	00	00
21:24:40:6875	Rx	1	0x1872	x	8	44	0A	08	07	5E	01	22	01
21:24:40:6892	Rx	1	0x1873	x	8	2A	09	00	00	0E	00	DC	00
21:24:40:6909	Rx	1	0x1874	x	8	47	01	2F	01	21	00	20	00
21:24:40:6921	Rx	1	0x1875	x	8	52	01	04	00	00	00	01	00
21:24:40:6936	Rx	1	0x1876	x	8	00	00	C9	0C	00	00	AB	0C
21:24:40:6950	Rx	1	0x1877	x	8	00	00	00	00	52	00	00	02
21:24:40:6965	Rx	1	0x1878	x	8	07	0A	00	00	79	43	00	00
21:24:41:6847	Rx	1	0x1871	x	8	01	00	01	00	00	00	00	00
21:24:41:6875	Rx	1	0x1872	x	8	44	0A	08	07	5E	01	22	01
21:24:41:6891	Rx	1	0x1873	x	8	2A	09	00	00	0E	00	DC	00
21:24:41:6908	Rx	1	0x1874	x	8	47	01	2F	01	21	00	20	00
21:24:41:6921	Rx	1	0x1875	x	8	52	01	04	00	00	00	01	00
21:24:41:6936	Rx	1	0x1876	x	8	00	00	C9	0C	00	00	AB	0C
21:24:41:6950	Rx	1	0x1877	x	8	00	00	00	00	52	00	22	10
21:24:41:6965	Rx	1	0x1878	x	8	07	0A	00	00	79	43	00	00
21:24:42:6847	Rx	1	0x1871	x	8	01	00	01	00	00	00	00	00
21:24:42:6915	Rx	1	0x1872	x	8	44	0A	08	07	5E	01	22	01
21:24:42:6931	Rx	1	0x1873	x	8	2A	09	00	00	0E	00	DC	00
21:24:42:6948	Rx	1	0x1874	x	8	47	01	2F	01	21	00	20	00
21:24:42:6962	Rx	1	0x1875	x	8	52	01	04	00	00	00	01	00
21:24:42:6977	Rx	1	0x1876	x	8	00	00	C9	0C	00	00	AB	0C
21:24:42:6992	Rx	1	0x1877	x	8	00	00	00	00	52	00	22	20
21:24:42:7007	Rx	1	0x1878	x	8	07	0A	00	00	79	43	00	00
21:24:43:6847	Rx	1	0x1871	x	8	01	00	01	00	00	00	00	00
21:24:43:6875	Rx	1	0x1872	x	8	44	0A	08	07	5E	01	22	01
21:24:43:6891	Rx	1	0x1873	x	8	2A	09	00	00	0E	00	DC	00
21:24:43:6908	Rx	1	0x1874	x	8	47	01	2F	01	21	00	20	00
21:24:43:6922	Rx	1	0x1875	x	8	52	01	04	00	00	00	01	00
21:24:43:6937	Rx	1	0x1876	x	8	00	00	C9	0C	00	00	AB	0C
21:24:43:6952	Rx	1	0x1877	x	8	00	00	00	00	52	00	22	30
21:24:43:6967	Rx	1	0x1878	x	8	07	0A	00	00	79	43	00	00
21:24:44:6847	Rx	1	0x1871	x	8	01	00	01	00	00	00	00	00
21:24:44:6875	Rx	1	0x1872	x	8	44	0A	08	07	5E	01	22	01
21:24:44:6892	Rx	1	0x1873	x	8	2A	09	00	00	0E	00	DC	00
21:24:44:6908	Rx	1	0x1874	x	8	47	01	2F	01	21	00	20	00
21:24:44:6923	Rx	1	0x1875	x	8	52	01	04	00	00	00	01	00
21:24:44:6937	Rx	1	0x1876	x	8	00	00	C9	0C	00	00	AB	0C
21:24:44:6953	Rx	1	0x1877	x	8	00	00	00	00	52	00	22	40
21:24:44:6968	Rx	1	0x1878	x	8	07	0A	00	00	79	43	00	00
21:24:45:6846	Rx	1	0x1871	x	8	01	00	01	00	00	00	00	00
21:24:45:6875	Rx	1	0x1872	x	8	44	0A	08	07	5E	01	22	01
21:24:45:6891	Rx	1	0x1873	x	8	2A	09	00	00	0E	00	DC	00
21:24:45:6908	Rx	1	0x1874	x	8	47	01	2F	01	21	00	20	00
21:24:45:6922	Rx	1	0x1875	x	8	52	01	04	00	00	00	01	00
21:24:45:6937	Rx	1	0x1876	x	8	00	00	C9	0C	00	00	AB	0C
21:24:45:6952	Rx	1	0x1877	x	8	00	00	00	00	52	00	00	02
21:24:45:6967	Rx	1	0x1878	x	8	07	0A	00	00	79	43	00	00
21:24:46:6847	Rx	1	0x1871	x	8	01	00	01	00	00	00	00	00
21:24:46:6875	Rx	1	0x1872	x	8	44	0A	08	07	5E	01	22	01
21:24:46:6891	Rx	1	0x1873	x	8	2A	09	00	00	0E	00	DC	00
21:24:46:6908	Rx	1	0x1874	x	8	47	01	2F	01	21	00	20	00
21:24:46:6922	Rx	1	0x1875	x	8	52	01	04	00	00	00	01	00
21:24:46:6937	Rx	1	0x1876	x	8	00	00	C9	0C	00	00	AB	0C
21:24:46:6952	Rx	1	0x1877	x	8	00	00	00	00	52	00	22	10
21:24:46:6967	Rx	1	0x1878	x	8	07	0A	00	00	79	43	00	00
21:24:47:6846	Rx	1	0x1871	x	8	01	00	01	00	00	00	00	00
21:24:47:6875	Rx	1	0x1872	x	8	44	0A	08	07	5E	01	22	01
21:24:47:6891	Rx	1	0x1873	x	8	2A	09	00	00	0E	00	DC	00
21:24:47:6908	Rx	1	0x1874	x	8	47	01	2F	01	21	00	20	00
21:24:47:6923	Rx	1	0x1875	x	8	52	01	04	00	00	00	01	00
21:24:47:6937	Rx	1	0x1876	x	8	00	00	C9	0C	00	00	AB	0C
21:24:47:6953	Rx	1	0x1877	x	8	00	00	00	00	52	00	22	20
21:24:47:6968	Rx	1	0x1878	x	8	07	0A	00	00	79	43	00	00
21:24:48:6846	Rx	1	0x1871	x	8	01	00	01	00	00	00	00	00
21:24:48:6874	Rx	1	0x1872	x	8	44	0A	08	07	5E	01	22	01
21:24:48:6890	Rx	1	0x1873	x	8	2A	09	00	00	0E	00	DC	00
21:24:48:6907	Rx	1	0x1874	x	8	47	01	2F	01	21	00	20	00
21:24:48:6922	Rx	1	0x1875	x	8	52	01	04	00	00	00	01	00
21:24:48:6936	Rx	1	0x1876	x	8	00	00	CA	0C	00	00	AB	0C
21:24:48:6952	Rx	1	0x1877	x	8	00	00	00	00	52	00	22	30
21:24:48:6967	Rx	1	0x1878	x	8	07	0A	00	00	79	43	00	00
21:24:49:6846	Rx	1	0x1871	x	8	01	00	01	00	00	00	00	00
21:24:49:6874	Rx	1	0x1872	x	8	44	0A	08	07	5E	01	22	01
21:24:49:6890	Rx	1	0x1873	x	8	2A	09	00	00	0E	00	DC	00
21:24:49:6907	Rx	1	0x1874	x	8	47	01	2F	01	21	00	20	00
21:24:49:6921	Rx	1	0x1875	x	8	52	01	04	00	00	00	01	00
21:24:49:6936	Rx	1	0x1876	x	8	00	00	C9	0C	00	00	AB	0C
21:24:49:6951	Rx	1	0x1877	x	8	00	00	00	00	52	00	22	40
21:24:49:6966	Rx	1	0x1878	x	8	07	0A	00	00	79	43	00	00
21:24:50:6846	Rx	1	0x1871	x	8	01	00	01	00	00	00	00	00
21:24:50:6874	Rx	1	0x1872	x	8	44	0A	08	07	5E	01	22	01
21:24:50:6890	Rx	1	0x1873	x	8	2A	09	00	00	0E	00	DC	00
21:24:50:6907	Rx	1	0x1874	x	8	47	01	2F	01	21	00	20	00
21:24:50:6921	Rx	1	0x1875	x	8	52	01	04	00	00	00	01	00
21:24:50:6936	Rx	1	0x1876	x	8	00	00	C9	0C	00	00	AB	0C
21:24:50:6952	Rx	1	0x1877	x	8	00	00	00	00	52	00	00	02
21:24:50:6966	Rx	1	0x1878	x	8	07	0A	00	00	79	43	00	00
21:24:51:6846	Rx	1	0x1871	x	8	01	00	01	00	00	00	00	00
21:24:51:6877	Rx	1	0x1872	x	8	44	0A	08	07	5E	01	22	01
21:24:51:6893	Rx	1	0x1873	x	8	2A	09	00	00	0E	00	DC	00
21:24:51:6910	Rx	1	0x1874	x	8	47	01	2F	01	21	00	20	00
21:24:51:6925	Rx	1	0x1875	x	8	52	01	04	00	00	00	01	00
21:24:51:6939	Rx	1	0x1876	x	8	00	00	C9	0C	00	00	AB	0C
21:24:51:6954	Rx	1	0x1877	x	8	00	00	00	00	52	00	22	10
21:24:51:6969	Rx	1	0x1878	x	8	07	0A	00	00	79	43	00	00
21:24:52:6846	Rx	1	0x1871	x	8	01	00	01	00	00	00	00	00
21:24:52:6875	Rx	1	0x1872	x	8	44	0A	08	07	5E	01	22	01
21:24:52:6890	Rx	1	0x1873	x	8	2A	09	00	00	0E	00	DC	00
21:24:52:6907	Rx	1	0x1874	x	8	47	01	2E	01	21	00	20	00
21:24:52:6922	Rx	1	0x1875	x	8	52	01	04	00	00	00	01	00
21:24:52:6936	Rx	1	0x1876	x	8	00	00	C9	0C	00	00	AB	0C
21:24:52:6952	Rx	1	0x1877	x	8	00	00	00	00	52	00	22	20
21:24:52:6967	Rx	1	0x1878	x	8	07	0A	00	00	79	43	00	00
21:24:53:6846	Rx	1	0x1871	x	8	01	00	01	00	00	00	00	00
21:24:53:6895	Rx	1	0x1872	x	8	44	0A	08	07	5E	01	22	01
21:24:53:6911	Rx	1	0x1873	x	8	2A	09	00	00	0E	00	DC	00
21:24:53:6928	Rx	1	0x1874	x	8	47	01	2F	01	21	00	20	00
21:24:53:6943	Rx	1	0x1875	x	8	52	01	04	00	00	00	01	00
21:24:53:6957	Rx	1	0x1876	x	8	00	00	C9	0C	00	00	AB	0C
21:24:53:6973	Rx	1	0x1877	x	8	00	00	00	00	52	00	22	30
21:24:53:6987	Rx	1	0x1878	x	8	07	0A	00	00	79	43	00	00
21:24:54:6845	Rx	1	0x1871	x	8	01	00	01	00	00	00	00	00
21:24:54:6874	Rx	1	0x1872	x	8	44	0A	08	07	5E	01	22	01
21:24:54:6889	Rx	1	0x1873	x	8	2A	09	00	00	0E	00	DC	00
21:24:54:6906	Rx	1	0x1874	x	8	47	01	2E	01	21	00	20	00
21:24:54:6921	Rx	1	0x1875	x	8	52	01	04	00	00	00	01	00
21:24:54:6935	Rx	1	0x1876	x	8	00	00	C9	0C	00	00	AB	0C
21:24:54:6951	Rx	1	0x1877	x	8	00	00	00	00	52	00	22	40
21:24:54:6966	Rx	1	0x1878	x	8	07	0A	00	00	79	43	00	00
21:24:55:6845	Rx	1	0x1871	x	8	01	00	01	00	00	00	00	00
21:24:55:6873	Rx	1	0x1872	x	8	44	0A	08	07	5E	01	22	01
21:24:55:6890	Rx	1	0x1873	x	8	2A	09	00	00	0E	00	DC	00
21:24:55:6906	Rx	1	0x1874	x	8	47	01	2F	01	21	00	20	00
21:24:55:6921	Rx	1	0x1875	x	8	52	01	04	00	00	00	01	00
21:24:55:6935	Rx	1	0x1876	x	8	00	00	C9	0C	00	00	AB	0C
21:24:55:6951	Rx	1	0x1877	x	8	00	00	00	00	52	00	00	02
21:24:55:6966	Rx	1	0x1878	x	8	07	0A	00	00	79	43	00	00
21:24:56:6845	Rx	1	0x1871	x	8	01	00	01	00	00	00	00	00
21:24:56:6874	Rx	1	0x1872	x	8	44	0A	08	07	5E	01	22	01
21:24:56:6890	Rx	1	0x1873	x	8	2A	09	00	00	0E	00	DC	00
21:24:56:6907	Rx	1	0x1874	x	8	47	01	2F	01	21	00	20	00
21:24:56:6921	Rx	1	0x1875	x	8	52	01	04	00	00	00	01	00
21:24:56:6936	Rx	1	0x1876	x	8	00	00	C9	0C	00	00	AB	0C
21:24:56:6951	Rx	1	0x1877	x	8	00	00	00	00	52	00	22	10
21:24:56:6966	Rx	1	0x1878	x	8	07	0A	00	00	79	43	00	00
21:24:57:6845	Rx	1	0x1871	x	8	01	00	01	00	00	00	00	00
21:24:57:6873	Rx	1	0x1872	x	8	44	0A	08	07	5E	01	22	01
21:24:57:6889	Rx	1	0x1873	x	8	2A	09	00	00	0E	00	DC	00
21:24:57:6906	Rx	1	0x1874	x	8	47	01	2F	01	21	00	20	00
21:24:57:6921	Rx	1	0x1875	x	8	52	01	04	00	00	00	01	00
21:24:57:6935	Rx	1	0x1876	x	8	00	00	C9	0C	00	00	AB	0C
21:24:57:6951	Rx	1	0x1877	x	8	00	00	00	00	52	00	22	20
21:24:57:6966	Rx	1	0x1878	x	8	07	0A	00	00	79	43	00	00
21:24:58:6845	Rx	1	0x1871	x	8	01	00	01	00	00	00	00	00
21:24:58:6915	Rx	1	0x1872	x	8	44	0A	08	07	5E	01	22	01
21:24:58:6931	Rx	1	0x1873	x	8	2A	09	00	00	0E	00	DC	00
21:24:58:6948	Rx	1	0x1874	x	8	47	01	2F	01	21	00	20	00
21:24:58:6962	Rx	1	0x1875	x	8	52	01	04	00	00	00	01	00
21:24:58:6977	Rx	1	0x1876	x	8	00	00	C9	0C	00	00	AB	0C
21:24:58:6992	Rx	1	0x1877	x	8	00	00	00	00	52	00	22	30
21:24:58:7007	Rx	1	0x1878	x	8	07	0A	00	00	79	43	00	00
21:24:59:6845	Rx	1	0x1871	x	8	01	00	01	00	00	00	00	00
21:24:59:6875	Rx	1	0x1872	x	8	44	0A	08	07	5E	01	22	01
21:24:59:6891	Rx	1	0x1873	x	8	2A	09	00	00	0E	00	DC	00
21:24:59:6908	Rx	1	0x1874	x	8	47	01	2F	01	21	00	20	00
21:24:59:6922	Rx	1	0x1875	x	8	52	01	04	00	00	00	01	00
21:24:59:6936	Rx	1	0x1876	x	8	00	00	C9	0C	00	00	AB	0C
21:24:59:6952	Rx	1	0x1877	x	8	00	00	00	00	52	00	22	40
21:24:59:6967	Rx	1	0x1878	x	8	07	0A	00	00	79	43	00	00
21:25:00:6845	Rx	1	0x1871	x	8	01	00	01	00	00	00	00	00
21:25:00:6875	Rx	1	0x1872	x	8	44	0A	08	07	5E	01	22	01
21:25:00:6891	Rx	1	0x1873	x	8	2A	09	00	00	0E	00	DC	00
21:25:00:6908	Rx	1	0x1874	x	8	47	01	2F	01	21	00	20	00
21:25:00:6923	Rx	1	0x1875	x	8	52	01	04	00	00	00	01	00
21:25:00:6937	Rx	1	0x1876	x	8	00	00	CA	0C	00	00	AB	0C
21:25:00:6952	Rx	1	0x1877	x	8	00	00	00	00	52	00	00	02
21:25:00:6967	Rx	1	0x1878	x	8	07	0A	00	00	79	43	00	00
21:25:01:6929	Rx	1	0x1871	x	8	01	00	01	00	00	00	00	00
21:25:01:6975	Rx	1	0x1872	x	8	44	0A	08	07	5E	01	22	01
21:25:01:6991	Rx	1	0x1873	x	8	2A	09	00	00	0E	00	DC	00
21:25:01:7008	Rx	1	0x1874	x	8	47	01	2F	01	21	00	20	00
21:25:01:7023	Rx	1	0x1875	x	8	52	01	04	00	00	00	01	00
21:25:01:7037	Rx	1	0x1876	x	8	00	00	C9	0C	00	00	AB	0C
21:25:01:7053	Rx	1	0x1877	x	8	00	00	00	00	52	00	22	10
21:25:01:7068	Rx	1	0x1878	x	8	07	0A	00	00	79	43	00	00
21:25:02:6924	Rx	1	0x1871	x	8	01	00	01	00	00	00	00	00
21:25:02:6953	Rx	1	0x1872	x	8	44	0A	08	07	5E	01	22	01
21:25:02:6969	Rx	1	0x1873	x	8	2A	09	00	00	0E	00	DC	00
21:25:02:6986	Rx	1	0x1874	x	8	47	01	2F	01	21	00	20	00
21:25:02:7000	Rx	1	0x1875	x	8	52	01	04	00	00	00	01	00
21:25:02:7014	Rx	1	0x1876	x	8	00	00	C9	0C	00	00	AB	0C
21:25:02:7030	Rx	1	0x1877	x	8	00	00	00	00	52	00	22	20
21:25:02:7045	Rx	1	0x1878	x	8	07	0A	00	00	79	43	00	00
21:25:03:6924	Rx	1	0x1871	x	8	01	00	01	00	00	00	00	00
21:25:03:6953	Rx	1	0x1872	x	8	44	0A	08	07	5E	01	22	01
21:25:03:6969	Rx	1	0x1873	x	8	2A	09	00	00	0E	00	DC	00
21:25:03:6986	Rx	1	0x1874	x	8	47	01	2F	01	21	00	20	00
21:25:03:7000	Rx	1	0x1875	x	8	52	01	04	00	00	00	01	00
21:25:03:7014	Rx	1	0x1876	x	8	00	00	C9	0C	00	00	AB	0C
21:25:03:7030	Rx	1	0x1877	x	8	00	00	00	00	52	00	22	30
21:25:03:7045	Rx	1	0x1878	x	8	07	0A	00	00	79	43	00	00
21:25:04:6924	Rx	1	0x1871	x	8	01	00	01	00	00	00	00	00
21:25:04:6952	Rx	1	0x1872	x	8	44	0A	08	07	5E	01	22	01
21:25:04:6968	Rx	1	0x1873	x	8	2A	09	00	00	0E	00	DC	00
21:25:04:6985	Rx	1	0x1874	x	8	47	01	2F	01	21	00	20	00
21:25:04:7000	Rx	1	0x1875	x	8	52	01	04	00	00	00	01	00
21:25:04:7014	Rx	1	0x1876	x	8	00	00	C9	0C	00	00	AB	0C
21:25:04:7029	Rx	1	0x1877	x	8	00	00	00	00	52	00	22	40
21:25:04:7044	Rx	1	0x1878	x	8	07	0A	00	00	79	43	00	00
21:25:05:6924	Rx	1	0x1871	x	8	01	00	01	00	00	00	00	00
21:25:05:6953	Rx	1	0x1872	x	8	44	0A	08	07	5E	01	22	01
21:25:05:6968	Rx	1	0x1873	x	8	2A	09	00	00	0E	00	DC	00
21:25:05:6984	Rx	1	0x1874	x	8	47	01	2E	01	21	00	20	00
21:25:05:6999	Rx	1	0x1875	x	8	52	01	04	00	00	00	01	00
21:25:05:7013	Rx	1	0x1876	x	8	00	00	C9	0C	00	00	AB	0C
21:25:05:7029	Rx	1	0x1877	x	8	00	00	00	00	52	00	00	02
21:25:05:7044	Rx	1	0x1878	x	8	07	0A	00	00	79	43	00	00
21:25:06:6924	Rx	1	0x1871	x	8	01	00	01	00	00	00	00	00
21:25:06:6952	Rx	1	0x1872	x	8	44	0A	08	07	5E	01	22	01
21:25:06:6969	Rx	1	0x1873	x	8	2A	09	00	00	0E	00	DC	00
21:25:06:6985	Rx	1	0x1874	x	8	47	01	2E	01	21	00	20	00
21:25:06:7000	Rx	1	0x1875	x	8	52	01	04	00	00	00	01	00
21:25:06:7014	Rx	1	0x1876	x	8	00	00	CA	0C	00	00	AB	0C
21:25:06:7030	Rx	1	0x1877	x	8	00	00	00	00	52	00	22	10
21:25:06:7045	Rx	1	0x1878	x	8	07	0A	00	00	79	43	00	00
21:25:07:6924	Rx	1	0x1871	x	8	01	00	01	00	00	00	00	00
21:25:07:6952	Rx	1	0x1872	x	8	44	0A	08	07	5E	01	22	01
21:25:07:6968	Rx	1	0x1873	x	8	2A	09	00	00	0E	00	DC	00
21:25:07:6985	Rx	1	0x1874	x	8	47	01	2F	01	21	00	20	00
21:25:07:7000	Rx	1	0x1875	x	8	52	01	04	00	00	00	01	00
21:25:07:7014	Rx	1	0x1876	x	8	00	00	C9	0C	00	00	AB	0C
21:25:07:7030	Rx	1	0x1877	x	8	00	00	00	00	52	00	22	20
21:25:07:7044	Rx	1	0x1878	x	8	07	0A	00	00	79	43	00	00
21:25:08:6924	Rx	1	0x1871	x	8	01	00	01	00	00	00	00	00
21:25:08:6952	Rx	1	0x1872	x	8	44	0A	08	07	5E	01	22	01
21:25:08:6968	Rx	1	0x1873	x	8	2A	09	00	00	0E	00	DC	00
21:25:08:6985	Rx	1	0x1874	x	8	47	01	2F	01	21	00	20	00
21:25:08:6999	Rx	1	0x1875	x	8	52	01	04	00	00	00	01	00
21:25:08:7014	Rx	1	0x1876	x	8	00	00	C9	0C	00	00	AB	0C
21:25:08:7029	Rx	1	0x1877	x	8	00	00	00	00	52	00	22	30
21:25:08:7044	Rx	1	0x1878	x	8	07	0A	00	00	79	43	00	00
21:25:09:6923	Rx	1	0x1871	x	8	01	00	01	00	00	00	00	00
21:25:09:6952	Rx	1	0x1872	x	8	44	0A	08	07	5E	01	22	01
21:25:09:6968	Rx	1	0x1873	x	8	2A	09	00	00	0E	00	DC	00
21:25:09:6985	Rx	1	0x1874	x	8	47	01	2F	01	21	00	20	00
21:25:09:6999	Rx	1	0x1875	x	8	52	01	04	00	00	00	01	00
21:25:09:7013	Rx	1	0x1876	x	8	00	00	C9	0C	00	00	AB	0C
21:25:09:7029	Rx	1	0x1877	x	8	00	00	00	00	52	00	22	40
21:25:09:7044	Rx	1	0x1878	x	8	07	0A	00	00	79	43	00	00
21:25:10:6923	Rx	1	0x1871	x	8	01	00	01	00	00	00	00	00
21:25:10:6952	Rx	1	0x1872	x	8	44	0A	08	07	5E	01	22	01
21:25:10:6969	Rx	1	0x1873	x	8	2A	09	00	00	0E	00	DC	00
21:25:10:6985	Rx	1	0x1874	x	8	47	01	2F	01	21	00	20	00
21:25:10:7000	Rx	1	0x1875	x	8	52	01	04	00	00	00	01	00
21:25:10:7014	Rx	1	0x1876	x	8	00	00	C9	0C	00	00	AB	0C
21:25:10:7030	Rx	1	0x1877	x	8	00	00	00	00	52	00	00	02
21:25:10:7045	Rx	1	0x1878	x	8	07	0A	00	00	79	43	00	00
21:25:11:6923	Rx	1	0x1871	x	8	01	00	01	00	00	00	00	00
21:25:11:6952	Rx	1	0x1872	x	8	44	0A	08	07	5E	01	22	01
21:25:11:6969	Rx	1	0x1873	x	8	2A	09	00	00	0E	00	DC	00
21:25:11:6985	Rx	1	0x1874	x	8	47	01	2F	01	21	00	20	00
21:25:11:7000	Rx	1	0x1875	x	8	52	01	04	00	00	00	01	00
21:25:11:7014	Rx	1	0x1876	x	8	00	00	C9	0C	00	00	AB	0C
21:25:11:7030	Rx	1	0x1877	x	8	00	00	00	00	52	00	22	10
21:25:11:7045	Rx	1	0x1878	x	8	07	0A	00	00	79	43	00	00
21:25:12:6923	Rx	1	0x1871	x	8	01	00	01	00	00	00	00	00
21:25:12:6952	Rx	1	0x1872	x	8	44	0A	08	07	5E	01	22	01
21:25:12:6968	Rx	1	0x1873	x	8	2A	09	00	00	0E	00	DC	00
21:25:12:6985	Rx	1	0x1874	x	8	47	01	2F	01	21	00	20	00
21:25:12:6999	Rx	1	0x1875	x	8	52	01	04	00	00	00	01	00
21:25:12:7014	Rx	1	0x1876	x	8	00	00	C9	0C	00	00	AB	0C
21:25:12:7029	Rx	1	0x1877	x	8	00	00	00	00	52	00	22	20
21:25:12:7044	Rx	1	0x1878	x	8	07	0A	00	00	79	43	00	00
21:25:13:6923	Rx	1	0x1871	x	8	01	00	01	00	00	00	00	00
21:25:13:6952	Rx	1	0x1872	x	8	44	0A	08	07	5E	01	22	01
21:25:13:6967	Rx	1	0x1873	x	8	2A	09	00	00	0E	00	DC	00
21:25:13:6985	Rx	1	0x1874	x	8	47	01	2F	01	21	00	20	00
21:25:13:6999	Rx	1	0x1875	x	8	52	01	04	00	00	00	01	00
21:25:13:7013	Rx	1	0x1876	x	8	00	00	C9	0C	00	00	AB	0C
21:25:13:7029	Rx	1	0x1877	x	8	00	00	00	00	52	00	22	30
21:25:13:7044	Rx	1	0x1878	x	8	07	0A	00	00	79	43	00	00
21:25:14:6923	Rx	1	0x1871	x	8	01	00	01	00	00	00	00	00
21:25:14:6952	Rx	1	0x1872	x	8	44	0A	08	07	5E	01	22	01
21:25:14:6968	Rx	1	0x1873	x	8	2A	09	00	00	0E	00	DC	00
21:25:14:6985	Rx	1	0x1874	x	8	47	01	2E	01	21	00	20	00
21:25:14:6999	Rx	1	0x1875	x	8	52	01	04	00	00	00	01	00
21:25:14:7014	Rx	1	0x1876	x	8	00	00	C9	0C	00	00	AB	0C
21:25:14:7030	Rx	1	0x1877	x	8	00	00	00	00	52	00	22	40
21:25:14:7044	Rx	1	0x1878	x	8	07	0A	00	00	79	43	00	00
21:25:15:6923	Rx	1	0x1871	x	8	01	00	01	00	00	00	00	00
21:25:15:6952	Rx	1	0x1872	x	8	44	0A	08	07	5E	01	22	01
21:25:15:6967	Rx	1	0x1873	x	8	2A	09	00	00	0E	00	DC	00
21:25:15:6984	Rx	1	0x1874	x	8	47	01	2F	01	21	00	20	00
21:25:15:6999	Rx	1	0x1875	x	8	52	01	04	00	00	00	01	00
21:25:15:7013	Rx	1	0x1876	x	8	00	00	C9	0C	00	00	AB	0C
21:25:15:7029	Rx	1	0x1877	x	8	00	00	00	00	52	00	00	02
21:25:15:7044	Rx	1	0x1878	x	8	07	0A	00	00	79	43	00	00
21:25:16:6923	Rx	1	0x1871	x	8	01	00	01	00	00	00	00	00
21:25:16:6952	Rx	1	0x1872	x	8	44	0A	08	07	5E	01	22	01
21:25:16:6968	Rx	1	0x1873	x	8	2A	09	00	00	0E	00	DC	00
21:25:16:6984	Rx	1	0x1874	x	8	47	01	2F	01	21	00	20	00
21:25:16:6999	Rx	1	0x1875	x	8	52	01	04	00	00	00	01	00
21:25:16:7013	Rx	1	0x1876	x	8	00	00	C9	0C	00	00	AB	0C
21:25:16:7029	Rx	1	0x1877	x	8	00	00	00	00	52	00	22	10
21:25:16:7044	Rx	1	0x1878	x	8	07	0A	00	00	79	43	00	00
21:25:17:6923	Rx	1	0x1871	x	8	01	00	01	00	00	00	00	00
21:25:17:6951	Rx	1	0x1872	x	8	44	0A	08	07	5E	01	22	01
21:25:17:6967	Rx	1	0x1873	x	8	2A	09	00	00	0E	00	DC	00
21:25:17:6984	Rx	1	0x1874	x	8	47	01	2F	01	21	00	20	00
21:25:17:6998	Rx	1	0x1875	x	8	52	01	04	00	00	00	01	00
21:25:17:7013	Rx	1	0x1876	x	8	00	00	C9	0C	00	00	AB	0C
21:25:17:7029	Rx	1	0x1877	x	8	00	00	00	00	52	00	22	20
21:25:17:7044	Rx	1	0x1878	x	8	07	0A	00	00	79	43	00	00
21:25:18:6922	Rx	1	0x1871	x	8	01	00	01	00	00	00	00	00
21:25:18:6950	Rx	1	0x1872	x	8	44	0A	08	07	5E	01	22	01
21:25:18:6967	Rx	1	0x1873	x	8	2A	09	00	00	0E	00	DC	00
21:25:18:6983	Rx	1	0x1874	x	8	47	01	2F	01	21	00	20	00
21:25:18:6998	Rx	1	0x1875	x	8	52	01	04	00	00	00	01	00
21:25:18:7012	Rx	1	0x1876	x	8	00	00	C9	0C	00	00	AB	0C
21:25:18:7028	Rx	1	0x1877	x	8	00	00	00	00	52	00	22	30
21:25:18:7043	Rx	1	0x1878	x	8	07	0A	00	00	79	43	00	00
21:25:19:6922	Rx	1	0x1871	x	8	01	00	01	00	00	00	00	00
21:25:19:6951	Rx	1	0x1872	x	8	44	0A	08	07	5E	01	22	01
21:25:19:6966	Rx	1	0x1873	x	8	2A	09	00	00	0E	00	DC	00
21:25:19:6984	Rx	1	0x1874	x	8	47	01	2F	01	21	00	20	00
21:25:19:6998	Rx	1	0x1875	x	8	52	01	04	00	00	00	01	00
21:25:19:7012	Rx	1	0x1876	x	8	00	00	C9	0C	00	00	AB	0C
21:25:19:7028	Rx	1	0x1877	x	8	00	00	00	00	52	00	22	40
21:25:19:7043	Rx	1	0x1878	x	8	07	0A	00	00	79	43	00	00
21:25:20:6922	Rx	1	0x1871	x	8	01	00	01	00	00	00	00	00
21:25:20:6950	Rx	1	0x1872	x	8	44	0A	08	07	5E	01	22	01
21:25:20:6966	Rx	1	0x1873	x	8	2A	09	00	00	0E	00	DC	00
21:25:20:6983	Rx	1	0x1874	x	8	47	01	2F	01	21	00	20	00
21:25:20:6998	Rx	1	0x1875	x	8	52	01	04	00	00	00	01	00
21:25:20:7012	Rx	1	0x1876	x	8	00	00	CA	0C	00	00	AB	0C
21:25:20:7028	Rx	1	0x1877	x	8	00	00	00	00	52	00	00	02
21:25:20:7042	Rx	1	0x1878	x	8	07	0A	00	00	79	43	00	00
21:25:21:6922	Rx	1	0x1871	x	8	01	00	01	00	00	00	00	00
21:25:21:6951	Rx	1	0x1872	x	8	44	0A	08	07	5E	01	22	01
21:25:21:6967	Rx	1	0x1873	x	8	2A	09	00	00	0E	00	DC	00
21:25:21:6984	Rx	1	0x1874	x	8	47	01	2F	01	21	00	20	00
21:25:21:6998	Rx	1	0x1875	x	8	52	01	04	00	00	00	01	00
21:25:21:7012	Rx	1	0x1876	x	8	00	00	C9	0C	00	00	AB	0C
21:25:21:7028	Rx	1	0x1877	x	8	00	00	00	00	52	00	22	10
21:25:21:7043	Rx	1	0x1878	x	8	07	0A	00	00	79	43	00	00
21:25:22:6922	Rx	1	0x1871	x	8	01	00	01	00	00	00	00	00
21:25:22:6950	Rx	1	0x1872	x	8	44	0A	08	07	5E	01	22	01
21:25:22:6966	Rx	1	0x1873	x	8	2A	09	00	00	0E	00	DC	00
21:25:22:6983	Rx	1	0x1874	x	8	47	01	2F	01	21	00	20	00
21:25:22:6998	Rx	1	0x1875	x	8	52	01	04	00	00	00	01	00
21:25:22:7012	Rx	1	0x1876	x	8	00	00	C9	0C	00	00	AB	0C
21:25:22:7028	Rx	1	0x1877	x	8	00	00	00	00	52	00	22	20
21:25:22:7043	Rx	1	0x1878	x	8	07	0A	00	00	79	43	00	00
21:25:23:6921	Rx	1	0x1871	x	8	01	00	01	00	00	00	00	00
21:25:23:6950	Rx	1	0x1872	x	8	44	0A	08	07	5E	01	22	01
21:25:23:6966	Rx	1	0x1873	x	8	2A	09	00	00	0E	00	DC	00
21:25:23:6983	Rx	1	0x1874	x	8	47	01	2F	01	21	00	20	00
21:25:23:6998	Rx	1	0x1875	x	8	52	01	04	00	00	00	01	00
21:25:23:7012	Rx	1	0x1876	x	8	00	00	C9	0C	00	00	AB	0C
21:25:23:7028	Rx	1	0x1877	x	8	00	00	00	00	52	00	22	30
21:25:23:7043	Rx	1	0x1878	x	8	07	0A	00	00	79	43	00	00
21:25:24:6922	Rx	1	0x1871	x	8	01	00	01	00	00	00	00	00
21:25:24:6950	Rx	1	0x1872	x	8	44	0A	08	07	5E	01	22	01
21:25:24:6967	Rx	1	0x1873	x	8	2A	09	00	00	0E	00	DC	00
21:25:24:6983	Rx	1	0x1874	x	8	47	01	2F	01	21	00	20	00
21:25:24:6998	Rx	1	0x1875	x	8	52	01	04	00	00	00	01	00
21:25:24:7012	Rx	1	0x1876	x	8	00	00	C9	0C	00	00	AB	0C
21:25:24:7028	Rx	1	0x1877	x	8	00	00	00	00	52	00	22	40
21:25:24:7043	Rx	1	0x1878	x	8	07	0A	00	00	79	43	00	00
21:25:25:6922	Rx	1	0x1871	x	8	01	00	01	00	00	00	00	00
21:25:25:6950	Rx	1	0x1872	x	8	44	0A	08	07	5E	01	22	01
21:25:25:6966	Rx	1	0x1873	x	8	2A	09	00	00	0E	00	DC	00
21:25:25:6983	Rx	1	0x1874	x	8	47	01	2F	01	21	00	20	00
21:25:25:6998	Rx	1	0x1875	x	8	52	01	04	00	00	00	01	00
21:25:25:7012	Rx	1	0x1876	x	8	00	00	C9	0C	00	00	AB	0C
21:25:25:7028	Rx	1	0x1877	x	8	00	00	00	00	52	00	00	02
21:25:25:7042	Rx	1	0x1878	x	8	07	0A	00	00	79	43	00	00
21:25:26:6922	Rx	1	0x1871	x	8	01	00	01	00	00	00	00	00
21:25:26:6950	Rx	1	0x1872	x	8	44	0A	08	07	5E	01	22	01
21:25:26:6966	Rx	1	0x1873	x	8	2A	09	00	00	0E	00	DC	00
21:25:26:6983	Rx	1	0x1874	x	8	47	01	2F	01	21	00	20	00
21:25:26:6998	Rx	1	0x1875	x	8	52	01	04	00	00	00	01	00
21:25:26:7012	Rx	1	0x1876	x	8	00	00	C9	0C	00	00	AB	0C
21:25:26:7027	Rx	1	0x1877	x	8	00	00	00	00	52	00	22	10
21:25:26:7042	Rx	1	0x1878	x	8	07	0A	00	00	79	43	00	00
21:25:27:6922	Rx	1	0x1871	x	8	01	00	01	00	00	00	00	00
21:25:27:6950	Rx	1	0x1872	x	8	44	0A	08	07	5E	01	22	01
21:25:27:6966	Rx	1	0x1873	x	8	2A	09	00	00	0E	00	DC	00
21:25:27:6983	Rx	1	0x1874	x	8	47	01	2F	01	21	00	20	00
21:25:27:6998	Rx	1	0x1875	x	8	52	01	04	00	00	00	01	00
21:25:27:7012	Rx	1	0x1876	x	8	00	00	C9	0C	00	00	AB	0C
21:25:27:7027	Rx	1	0x1877	x	8	00	00	00	00	52	00	22	20
21:25:27:7042	Rx	1	0x1878	x	8	07	0A	00	00	79	43	00	00
21:25:28:6922	Rx	1	0x1871	x	8	01	00	01	00	00	00	00	00
21:25:28:6950	Rx	1	0x1872	x	8	44	0A	08	07	5E	01	22	01
21:25:28:6966	Rx	1	0x1873	x	8	2A	09	00	00	0E	00	DC	00
21:25:28:6983	Rx	1	0x1874	x	8	47	01	2F	01	21	00	20	00
21:25:28:6998	Rx	1	0x1875	x	8	52	01	04	00	00	00	01	00
21:25:28:7012	Rx	1	0x1876	x	8	00	00	C9	0C	00	00	AB	0C
21:25:28:7028	Rx	1	0x1877	x	8	00	00	00	00	52	00	22	30
21:25:28:7043	Rx	1	0x1878	x	8	07	0A	00	00	79	43	00	00
21:25:29:6922	Rx	1	0x1871	x	8	01	00	01	00	00	00	00	00
21:25:29:6950	Rx	1	0x1872	x	8	44	0A	08	07	5E	01	22	01
21:25:29:6966	Rx	1	0x1873	x	8	2A	09	00	00	0E	00	DC	00
21:25:29:6983	Rx	1	0x1874	x	8	47	01	2F	01	21	00	20	00
21:25:29:6998	Rx	1	0x1875	x	8	52	01	04	00	00	00	01	00
21:25:29:7012	Rx	1	0x1876	x	8	00	00	C9	0C	00	00	AB	0C
21:25:29:7028	Rx	1	0x1877	x	8	00	00	00	00	52	00	22	40
21:25:29:7043	Rx	1	0x1878	x	8	07	0A	00	00	79	43	00	00
21:25:30:6921	Rx	1	0x1871	x	8	01	00	01	00	00	00	00	00
21:25:30:6949	Rx	1	0x1872	x	8	44	0A	08	07	5E	01	22	01
21:25:30:6965	Rx	1	0x1873	x	8	2A	09	00	00	0E	00	DC	00
21:25:30:6982	Rx	1	0x1874	x	8	47	01	2F	01	21	00	20	00
21:25:30:6996	Rx	1	0x1875	x	8	52	01	04	00	00	00	01	00
21:25:30:7011	Rx	1	0x1876	x	8	00	00	C9	0C	00	00	AB	0C
21:25:30:7027	Rx	1	0x1877	x	8	00	00	00	00	52	00	00	02
21:25:30:7041	Rx	1	0x1878	x	8	07	0A	00	00	79	43	00	00
21:25:31:6921	Rx	1	0x1871	x	8	01	00	01	00	00	00	00	00
21:25:31:6949	Rx	1	0x1872	x	8	44	0A	08	07	5E	01	22	01
21:25:31:6965	Rx	1	0x1873	x	8	2A	09	00	00	0E	00	DC	00
21:25:31:6982	Rx	1	0x1874	x	8	47	01	2F	01	21	00	20	00
21:25:31:6997	Rx	1	0x1875	x	8	52	01	04	00	00	00	01	00
21:25:31:7011	Rx	1	0x1876	x	8	00	00	C9	0C	00	00	AB	0C
21:25:31:7027	Rx	1	0x1877	x	8	00	00	00	00	52	00	22	10
21:25:31:7041	Rx	1	0x1878	x	8	07	0A	00	00	79	43	00	00
21:25:32:6921	Rx	1	0x1871	x	8	01	00	01	00	00	00	00	00
21:25:32:6952	Rx	1	0x1872	x	8	44	0A	08	07	5E	01	22	01
21:25:32:6968	Rx	1	0x1873	x	8	2A	09	00	00	0E	00	DC	00
21:25:32:6985	Rx	1	0x1874	x	8	47	01	2F	01	21	00	20	00
21:25:32:6999	Rx	1	0x1875	x	8	52	01	04	00	00	00	01	00
21:25:32:7014	Rx	1	0x1876	x	8	00	00	C9	0C	00	00	AB	0C
21:25:32:7029	Rx	1	0x1877	x	8	00	00	00	00	52	00	22	20
21:25:32:7044	Rx	1	0x1878	x	8	07	0A	00	00	79	43	00	00
21:25:33:6921	Rx	1	0x1871	x	8	01	00	01	00	00	00	00	00
21:25:33:6952	Rx	1	0x1872	x	8	44	0A	08	07	5E	01	22	01
21:25:33:6968	Rx	1	0x1873	x	8	2A	09	00	00	0E	00	DC	00
21:25:33:6985	Rx	1	0x1874	x	8	47	01	2F	01	21	00	20	00
21:25:33:6999	Rx	1	0x1875	x	8	52	01	04	00	00	00	01	00
21:25:33:7013	Rx	1	0x1876	x	8	00	00	C9	0C	00	00	AB	0C
21:25:33:7029	Rx	1	0x1877	x	8	00	00	00	00	52	00	22	30
21:25:33:7044	Rx	1	0x1878	x	8	07	0A	00	00	79	43	00	00
21:25:34:6920	Rx	1	0x1871	x	8	01	00	01	00	00	00	00	00
21:25:34:6951	Rx	1	0x1872	x	8	44	0A	08	07	5E	01	22	01
21:25:34:6967	Rx	1	0x1873	x	8	2A	09	00	00	0E	00	DC	00
21:25:34:6983	Rx	1	0x1874	x	8	47	01	2F	01	21	00	20	00
21:25:34:6998	Rx	1	0x1875	x	8	52	01	04	00	00	00	01	00
21:25:34:7012	Rx	1	0x1876	x	8	00	00	C9	0C	00	00	AB	0C
21:25:34:7028	Rx	1	0x1877	x	8	00	00	00	00	52	00	22	40
21:25:34:7043	Rx	1	0x1878	x	8	07	0A	00	00	79	43	00	00
21:25:35:6920	Rx	1	0x1871	x	8	01	00	01	00	00	00	00	00
21:25:35:6950	Rx	1	0x1872	x	8	44	0A	08	07	5E	01	22	01
21:25:35:6966	Rx	1	0x1873	x	8	2A	09	00	00	0E	00	DC	00
21:25:35:6983	Rx	1	0x1874	x	8	47	01	2F	01	21	00	20	00
21:25:35:6998	Rx	1	0x1875	x	8	52	01	04	00	00	00	01	00
21:25:35:7012	Rx	1	0x1876	x	8	00	00	C9	0C	00	00	AB	0C
21:25:35:7028	Rx	1	0x1877	x	8	00	00	00	00	52	00	00	02
21:25:35:7043	Rx	1	0x1878	x	8	07	0A	00	00	79	43	00	00
21:25:36:6920	Rx	1	0x1871	x	8	01	00	01	00	00	00	00	00
21:25:36:6950	Rx	1	0x1872	x	8	44	0A	08	07	5E	01	22	01
21:25:36:6966	Rx	1	0x1873	x	8	2A	09	00	00	0E	00	DC	00
21:25:36:6983	Rx	1	0x1874	x	8	47	01	2F	01	21	00	20	00
21:25:36:6997	Rx	1	0x1875	x	8	52	01	04	00	00	00	01	00
21:25:36:7012	Rx	1	0x1876	x	8	00	00	C9	0C	00	00	AB	0C
21:25:36:7027	Rx	1	0x1877	x	8	00	00	00	00	52	00	22	10
21:25:36:7042	Rx	1	0x1878	x	8	07	0A	00	00	79	43	00	00
21:25:37:6920	Rx	1	0x1871	x	8	01	00	01	00	00	00	00	00
21:25:37:6950	Rx	1	0x1872	x	8	44	0A	08	07	5E	01	22	01
21:25:37:6966	Rx	1	0x1873	x	8	2A	09	00	00	0E	00	DC	00
21:25:37:6983	Rx	1	0x1874	x	8	47	01	2F	01	21	00	20	00
21:25:37:6997	Rx	1	0x1875	x	8	52	01	04	00	00	00	01	00
21:25:37:7012	Rx	1	0x1876	x	8	00	00	C9	0C	00	00	AB	0C
21:25:37:7027	Rx	1	0x1877	x	8	00	00	00	00	52	00	22	20
21:25:37:7042	Rx	1	0x1878	x	8	07	0A	00	00	79	43	00	00
21:25:38:6920	Rx	1	0x1871	x	8	01	00	01	00	00	00	00	00
21:25:38:6948	Rx	1	0x1872	x	8	44	0A	08	07	5E	01	22	01
21:25:38:6965	Rx	1	0x1873	x	8	2A	09	00	00	0E	00	DC	00
21:25:38:6981	Rx	1	0x1874	x	8	47	01	2F	01	21	00	20	00
21:25:38:6996	Rx	1	0x1875	x	8	52	01	04	00	00	00	01	00
21:25:38:7010	Rx	1	0x1876	x	8	00	00	CA	0C	00	00	AB	0C
21:25:38:7026	Rx	1	0x1877	x	8	00	00	00	00	52	00	22	30
21:25:38:7041	Rx	1	0x1878	x	8	07	0A	00	00	79	43	00	00
21:25:39:6920	Rx	1	0x1871	x	8	01	00	01	00	00	00	00	00
21:25:39:6948	Rx	1	0x1872	x	8	44	0A	08	07	5E	01	22	01
21:25:39:6964	Rx	1	0x1873	x	8	2A	09	00	00	0E	00	DC	00
21:25:39:6981	Rx	1	0x1874	x	8	47	01	2F	01	21	00	20	00
21:25:39:6996	Rx	1	0x1875	x	8	52	01	04	00	00	00	01	00
21:25:39:7010	Rx	1	0x1876	x	8	00	00	C9	0C	00	00	AB	0C
21:25:39:7026	Rx	1	0x1877	x	8	00	00	00	00	52	00	22	40
21:25:39:7040	Rx	1	0x1878	x	8	07	0A	00	00	79	43	00	00
21:25:40:6920	Rx	1	0x1871	x	8	01	00	01	00	00	00	00	00
21:25:40:6948	Rx	1	0x1872	x	8	44	0A	08	07	5E	01	22	01
21:25:40:6964	Rx	1	0x1873	x	8	2A	09	00	00	0E	00	DC	00
21:25:40:6981	Rx	1	0x1874	x	8	47	01	2F	01	21	00	20	00
21:25:40:6996	Rx	1	0x1875	x	8	52	01	04	00	00	00	01	00
21:25:40:7010	Rx	1	0x1876	x	8	00	00	C9	0C	00	00	AB	0C
21:25:40:7026	Rx	1	0x1877	x	8	00	00	00	00	52	00	00	02
21:25:40:7040	Rx	1	0x1878	x	8	07	0A	00	00	79	43	00	00
21:25:41:6920	Rx	1	0x1871	x	8	01	00	01	00	00	00	00	00
21:25:41:6949	Rx	1	0x1872	x	8	44	0A	08	07	5E	01	22	01
21:25:41:6964	Rx	1	0x1873	x	8	2A	09	00	00	0E	00	DC	00
21:25:41:6981	Rx	1	0x1874	x	8	47	01	2F	01	21	00	20	00
21:25:41:6996	Rx	1	0x1875	x	8	52	01	04	00	00	00	01	00
21:25:41:7010	Rx	1	0x1876	x	8	00	00	CA	0C	00	00	AB	0C
21:25:41:7026	Rx	1	0x1877	x	8	00	00	00	00	52	00	22	10
21:25:41:7041	Rx	1	0x1878	x	8	07	0A	00	00	79	43	00	00
21:25:42:6920	Rx	1	0x1871	x	8	01	00	01	00	00	00	00	00
21:25:42:6948	Rx	1	0x1872	x	8	44	0A	08	07	5E	01	22	01
21:25:42:6964	Rx	1	0x1873	x	8	2A	09	00	00	0E	00	DC	00
21:25:42:6981	Rx	1	0x1874	x	8	47	01	2F	01	21	00	20	00
21:25:42:6995	Rx	1	0x1875	x	8	52	01	04	00	00	00	01	00
21:25:42:7009	Rx	1	0x1876	x	8	00	00	C9	0C	00	00	AB	0C
21:25:42:7025	Rx	1	0x1877	x	8	00	00	00	00	52	00	22	20
21:25:42:7040	Rx	1	0x1878	x	8	07	0A	00	00	79	43	00	00
21:25:43:6919	Rx	1	0x1871	x	8	01	00	01	00	00	00	00	00
21:25:43:6948	Rx	1	0x1872	x	8	44	0A	08	07	5E	01	22	01
21:25:43:6964	Rx	1	0x1873	x	8	2A	09	00	00	0E	00	DC	00
21:25:43:6980	Rx	1	0x1874	x	8	47	01	2F	01	21	00	20	00
21:25:43:6995	Rx	1	0x1875	x	8	52	01	04	00	00	00	01	00
21:25:43:7010	Rx	1	0x1876	x	8	00	00	C9	0C	00	00	AB	0C
21:25:43:7025	Rx	1	0x1877	x	8	00	00	00	00	52	00	22	30
21:25:43:7040	Rx	1	0x1878	x	8	07	0A	00	00	79	43	00	00
21:25:44:6919	Rx	1	0x1871	x	8	01	00	01	00	00	00	00	00
21:25:44:6948	Rx	1	0x1872	x	8	44	0A	08	07	5E	01	22	01
21:25:44:6963	Rx	1	0x1873	x	8	2A	09	00	00	0E	00	DC	00
21:25:44:6980	Rx	1	0x1874	x	8	47	01	2F	01	21	00	20	00
21:25:44:6995	Rx	1	0x1875	x	8	52	01	04	00	00	00	01	00
21:25:44:7009	Rx	1	0x1876	x	8	00	00	C9	0C	00	00	AB	0C
21:25:44:7025	Rx	1	0x1877	x	8	00	00	00	00	52	00	22	40
21:25:44:7039	Rx	1	0x1878	x	8	07	0A	00	00	79	43	00	00
21:25:45:6919	Rx	1	0x1871	x	8	01	00	01	00	00	00	00	00
21:25:45:6948	Rx	1	0x1872	x	8	44	0A	08	07	5E	01	22	01
21:25:45:6964	Rx	1	0x1873	x	8	2A	09	00	00	0E	00	DC	00
21:25:45:6981	Rx	1	0x1874	x	8	47	01	2F	01	21	00	20	00
21:25:45:6995	Rx	1	0x1875	x	8	52	01	04	00	00	00	01	00
21:25:45:7009	Rx	1	0x1876	x	8	00	00	C9	0C	00	00	AB	0C
21:25:45:7025	Rx	1	0x1877	x	8	00	00	00	00	52	00	00	02
21:25:45:7040	Rx	1	0x1878	x	8	07	0A	00	00	79	43	00	00
21:25:46:6919	Rx	1	0x1871	x	8	01	00	01	00	00	00	00	00
21:25:46:6948	Rx	1	0x1872	x	8	44	0A	08	07	5E	01	22	01
21:25:46:6964	Rx	1	0x1873	x	8	2A	09	00	00	0E	00	DC	00
21:25:46:6981	Rx	1	0x1874	x	8	47	01	2F	01	21	00	20	00
21:25:46:6995	Rx	1	0x1875	x	8	52	01	04	00	00	00	01	00
21:25:46:7010	Rx	1	0x1876	x	8	00	00	C9	0C	00	00	AB	0C
21:25:46:7025	Rx	1	0x1877	x	8	00	00	00	00	52	00	22	10
21:25:46:7040	Rx	1	0x1878	x	8	07	0A	00	00	79	43	00	00
21:25:47:6919	Rx	1	0x1871	x	8	01	00	01	00	00	00	00	00
21:25:47:6947	Rx	1	0x1872	x	8	44	0A	08	07	5E	01	22	01
21:25:47:6963	Rx	1	0x1873	x	8	2A	09	00	00	0E	00	DC	00
21:25:47:6980	Rx	1	0x1874	x	8	47	01	2F	01	21	00	20	00
21:25:47:6995	Rx	1	0x1875	x	8	52	01	04	00	00	00	01	00
21:25:47:7009	Rx	1	0x1876	x	8	00	00	C9	0C	00	00	AB	0C
21:25:47:7024	Rx	1	0x1877	x	8	00	00	00	00	52	00	22	20
21:25:47:7039	Rx	1	0x1878	x	8	07	0A	00	00	79	43	00	00
21:25:48:6919	Rx	1	0x1871	x	8	01	00	01	00	00	00	00	00
21:25:48:6947	Rx	1	0x1872	x	8	44	0A	08	07	5E	01	22	01
21:25:48:6963	Rx	1	0x1873	x	8	2A	09	00	00	0E	00	DC	00
21:25:48:6980	Rx	1	0x1874	x	8	47	01	2F	01	21	00	20	00
21:25:48:6994	Rx	1	0x1875	x	8	52	01	04	00	00	00	01	00
21:25:48:7009	Rx	1	0x1876	x	8	00	00	C9	0C	00	00	AB	0C
21:25:48:7024	Rx	1	0x1877	x	8	00	00	00	00	52	00	22	30
21:25:48:7039	Rx	1	0x1878	x	8	07	0A	00	00	79	43	00	00
21:25:49:6919	Rx	1	0x1871	x	8	01	00	01	00	00	00	00	00
21:25:49:6947	Rx	1	0x1872	x	8	44	0A	08	07	5E	01	22	01
21:25:49:6963	Rx	1	0x1873	x	8	2A	09	00	00	0E	00	DC	00
21:25:49:6980	Rx	1	0x1874	x	8	47	01	2F	01	21	00	20	00
21:25:49:6994	Rx	1	0x1875	x	8	52	01	04	00	00	00	01	00
21:25:49:7008	Rx	1	0x1876	x	8	00	00	C9	0C	00	00	AB	0C
21:25:49:7024	Rx	1	0x1877	x	8	00	00	00	00	52	00	22	40
21:25:49:7039	Rx	1	0x1878	x	8	07	0A	00	00	79	43	00	00
21:25:50:6918	Rx	1	0x1871	x	8	01	00	01	00	00	00	00	00
21:25:50:6947	Rx	1	0x1872	x	8	44	0A	08	07	5E	01	22	01
21:25:50:6963	Rx	1	0x1873	x	8	2A	09	00	00	0E	00	DC	00
21:25:50:6980	Rx	1	0x1874	x	8	47	01	2F	01	21	00	20	00
21:25:50:6995	Rx	1	0x1875	x	8	52	01	04	00	00	00	01	00
21:25:50:7009	Rx	1	0x1876	x	8	00	00	C9	0C	00	00	AB	0C
21:25:50:7025	Rx	1	0x1877	x	8	00	00	00	00	52	00	00	02
21:25:50:7040	Rx	1	0x1878	x	8	07	0A	00	00	79	43	00	00
21:25:51:6918	Rx	1	0x1871	x	8	01	00	01	00	00	00	00	00
21:25:51:6947	Rx	1	0x1872	x	8	44	0A	08	07	5E	01	22	01
21:25:51:6963	Rx	1	0x1873	x	8	2A	09	00	00	0E	00	DC	00
21:25:51:6980	Rx	1	0x1874	x	8	47	01	2F	01	21	00	20	00
21:25:51:6994	Rx	1	0x1875	x	8	52	01	04	00	00	00	01	00
21:25:51:7009	Rx	1	0x1876	x	8	00	00	C9	0C	00	00	AB	0C
21:25:51:7024	Rx	1	0x1877	x	8	00	00	00	00	52	00	22	10
21:25:51:7039	Rx	1	0x1878	x	8	07	0A	00	00	79	43	00	00
21:25:52:6919	Rx	1	0x1871	x	8	01	00	01	00	00	00	00	00
21:25:52:6947	Rx	1	0x1872	x	8	44	0A	08	07	5E	01	22	01
21:25:52:6963	Rx	1	0x1873	x	8	2A	09	00	00	0E	00	DC	00
21:25:52:6980	Rx	1	0x1874	x	8	47	01	2F	01	21	00	20	00
21:25:52:6994	Rx	1	0x1875	x	8	52	01	04	00	00	00	01	00
21:25:52:7009	Rx	1	0x1876	x	8	00	00	C9	0C	00	00	AB	0C
21:25:52:7024	Rx	1	0x1877	x	8	00	00	00	00	52	00	22	20
21:25:52:7039	Rx	1	0x1878	x	8	07	0A	00	00	79	43	00	00
21:25:53:6918	Rx	1	0x1871	x	8	01	00	01	00	00	00	00	00
21:25:53:6947	Rx	1	0x1872	x	8	44	0A	08	07	5E	01	22	01
21:25:53:6963	Rx	1	0x1873	x	8	2A	09	00	00	0E	00	DC	00
21:25:53:6979	Rx	1	0x1874	x	8	47	01	2F	01	21	00	20	00
21:25:53:6994	Rx	1	0x1875	x	8	52	01	04	00	00	00	01	00
21:25:53:7008	Rx	1	0x1876	x	8	00	00	C9	0C	00	00	AB	0C
21:25:53:7024	Rx	1	0x1877	x	8	00	00	00	00	52	00	22	30
21:25:53:7039	Rx	1	0x1878	x	8	07	0A	00	00	79	43	00	00
21:25:54:6918	Rx	1	0x1871	x	8	01	00	01	00	00	00	00	00
21:25:54:6946	Rx	1	0x1872	x	8	44	0A	08	07	5E	01	22	01
21:25:54:6963	Rx	1	0x1873	x	8	29	09	00	00	0E	00	DC	00
21:25:54:6980	Rx	1	0x1874	x	8	47	01	2F	01	21	00	20	00
21:25:54:6994	Rx	1	0x1875	x	8	52	01	04	00	00	00	01	00
21:25:54:7008	Rx	1	0x1876	x	8	00	00	C9	0C	00	00	AB	0C
21:25:54:7024	Rx	1	0x1877	x	8	00	00	00	00	52	00	22	40
21:25:54:7039	Rx	1	0x1878	x	8	07	0A	00	00	79	43	00	00
21:25:55:6918	Rx	1	0x1871	x	8	01	00	01	00	00	00	00	00
21:25:55:6946	Rx	1	0x1872	x	8	44	0A	08	07	5E	01	22	01
21:25:55:6962	Rx	1	0x1873	x	8	2A	09	00	00	0E	00	DC	00
21:25:55:6979	Rx	1	0x1874	x	8	47	01	2F	01	21	00	20	00
21:25:55:6994	Rx	1	0x1875	x	8	52	01	04	00	00	00	01	00
21:25:55:7008	Rx	1	0x1876	x	8	00	00	C9	0C	00	00	AB	0C
21:25:55:7024	Rx	1	0x1877	x	8	00	00	00	00	52	00	00	02
21:25:55:7039	Rx	1	0x1878	x	8	07	0A	00	00	79	43	00	00
21:25:56:6918	Rx	1	0x1871	x	8	01	00	01	00	00	00	00	00
21:25:56:6946	Rx	1	0x1872	x	8	44	0A	08	07	5E	01	22	01
21:25:56:6962	Rx	1	0x1873	x	8	2A	09	00	00	0E	00	DC	00
21:25:56:6979	Rx	1	0x1874	x	8	47	01	2F	01	21	00	20	00
21:25:56:6993	Rx	1	0x1875	x	8	52	01	04	00	00	00	01	00
21:25:56:7008	Rx	1	0x1876	x	8	00	00	C9	0C	00	00	AB	0C
21:25:56:7023	Rx	1	0x1877	x	8	00	00	00	00	52	00	22	10
21:25:56:7038	Rx	1	0x1878	x	8	07	0A	00	00	79	43	00	00
21:25:57:6918	Rx	1	0x1871	x	8	01	00	01	00	00	00	00	00
21:25:57:6946	Rx	1	0x1872	x	8	44	0A	08	07	5E	01	22	01
21:25:57:6963	Rx	1	0x1873	x	8	2A	09	00	00	0E	00	DC	00
21:25:57:6980	Rx	1	0x1874	x	8	47	01	2F	01	21	00	20	00
21:25:57:6994	Rx	1	0x1875	x	8	52	01	04	00	00	00	01	00
21:25:57:7008	Rx	1	0x1876	x	8	00	00	C9	0C	00	00	AB	0C
21:25:57:7024	Rx	1	0x1877	x	8	00	00	00	00	52	00	22	20
21:25:57:7039	Rx	1	0x1878	x	8	07	0A	00	00	79	43	00	00
21:25:58:7001	Rx	1	0x1871	x	8	01	00	01	00	00	00	00	00
21:25:58:7030	Rx	1	0x1872	x	8	44	0A	08	07	5E	01	22	01
21:25:58:7045	Rx	1	0x1873	x	8	2A	09	00	00	0E	00	DC	00
21:25:58:7063	Rx	1	0x1874	x	8	47	01	2E	01	21	00	20	00
21:25:58:7076	Rx	1	0x1875	x	8	52	01	04	00	00	00	01	00
21:25:58:7090	Rx	1	0x1876	x	8	00	00	C9	0C	00	00	AB	0C
21:25:58:7106	Rx	1	0x1877	x	8	00	00	00	00	52	00	22	30
21:25:58:7121	Rx	1	0x1878	x	8	07	0A	00	00	79	43	00	00
21:25:59:6997	Rx	1	0x1871	x	8	01	00	01	00	00	00	00	00
21:25:59:7025	Rx	1	0x1872	x	8	44	0A	08	07	5E	01	22	01
21:25:59:7042	Rx	1	0x1873	x	8	2A	09	00	00	0E	00	DC	00
21:25:59:7059	Rx	1	0x1874	x	8	47	01	2F	01	21	00	20	00
21:25:59:7073	Rx	1	0x1875	x	8	52	01	04	00	00	00	01	00
21:25:59:7087	Rx	1	0x1876	x	8	00	00	C9	0C	00	00	AB	0C
21:25:59:7103	Rx	1	0x1877	x	8	00	00	00	00	52	00	22	40
21:25:59:7118	Rx	1	0x1878	x	8	07	0A	00	00	79	43	00	00
21:26:00:6997	Rx	1	0x1871	x	8	01	00	01	00	00	00	00	00
21:26:00:7026	Rx	1	0x1872	x	8	44	0A	08	07	5E	01	22	01
21:26:00:7042	Rx	1	0x1873	x	8	2A	09	00	00	0E	00	DC	00
21:26:00:7059	Rx	1	0x1874	x	8	47	01	2F	01	21	00	20	00
21:26:00:7073	Rx	1	0x1875	x	8	52	01	04	00	00	00	01	00
21:26:00:7087	Rx	1	0x1876	x	8	00	00	C9	0C	00	00	AB	0C
21:26:00:7103	Rx	1	0x1877	x	8	00	00	00	00	52	00	00	02
21:26:00:7118	Rx	1	0x1878	x	8	07	0A	00	00	79	43	00	00
21:26:01:6997	Rx	1	0x1871	x	8	01	00	01	00	00	00	00	00
21:26:01:7026	Rx	1	0x1872	x	8	44	0A	08	07	5E	01	22	01
21:26:01:7042	Rx	1	0x1873	x	8	2A	09	00	00	0E	00	DC	00
21:26:01:7058	Rx	1	0x1874	x	8	47	01	2F	01	21	00	20	00
21:26:01:7073	Rx	1	0x1875	x	8	52	01	04	00	00	00	01	00
21:26:01:7087	Rx	1	0x1876	x	8	00	00	CA	0C	00	00	AB	0C
21:26:01:7103	Rx	1	0x1877	x	8	00	00	00	00	52	00	22	10
21:26:01:7118	Rx	1	0x1878	x	8	07	0A	00	00	79	43	00	00
21:26:02:6997	Rx	1	0x1871	x	8	01	00	01	00	00	00	00	00
21:26:02:7026	Rx	1	0x1872	x	8	44	0A	08	07	5E	01	22	01
21:26:02:7042	Rx	1	0x1873	x	8	2A	09	00	00	0E	00	DC	00
21:26:02:7059	Rx	1	0x1874	x	8	47	01	2F	01	21	00	20	00
21:26:02:7073	Rx	1	0x1875	x	8	52	01	04	00	00	00	01	00
21:26:02:7087	Rx	1	0x1876	x	8	00	00	CA	0C	00	00	AB	0C
21:26:02:7103	Rx	1	0x1877	x	8	00	00	00	00	52	00	22	20
21:26:02:7118	Rx	1	0x1878	x	8	07	0A	00	00	79	43	00	00
21:26:03:6997	Rx	1	0x1871	x	8	01	00	01	00	00	00	00	00
21:26:03:7026	Rx	1	0x1872	x	8	44	0A	08	07	5E	01	22	01
21:26:03:7042	Rx	1	0x1873	x	8	2A	09	00	00	0E	00	DC	00
21:26:03:7059	Rx	1	0x1874	x	8	47	01	2F	01	21	00	20	00
21:26:03:7073	Rx	1	0x1875	x	8	52	01	04	00	00	00	01	00
21:26:03:7088	Rx	1	0x1876	x	8	00	00	C9	0C	00	00	AB	0C
21:26:03:7103	Rx	1	0x1877	x	8	00	00	00	00	52	00	22	30
21:26:03:7118	Rx	1	0x1878	x	8	07	0A	00	00	79	43	00	00
21:26:04:6997	Rx	1	0x1871	x	8	01	00	01	00	00	00	00	00
21:26:04:7026	Rx	1	0x1872	x	8	44	0A	08	07	5E	01	22	01
21:26:04:7042	Rx	1	0x1873	x	8	2A	09	00	00	0E	00	DC	00
21:26:04:7059	Rx	1	0x1874	x	8	47	01	2F	01	21	00	20	00
21:26:04:7072	Rx	1	0x1875	x	8	52	01	04	00	00	00	01	00
21:26:04:7086	Rx	1	0x1876	x	8	00	00	C9	0C	00	00	AB	0C
21:26:04:7102	Rx	1	0x1877	x	8	00	00	00	00	52	00	22	40
21:26:04:7117	Rx	1	0x1878	x	8	07	0A	00	00	79	43	00	00
21:26:05:6997	Rx	1	0x1871	x	8	01	00	01	00	00	00	00	00
21:26:05:7026	Rx	1	0x1872	x	8	44	0A	08	07	5E	01	22	01
21:26:05:7042	Rx	1	0x1873	x	8	2A	09	00	00	0E	00	DC	00
21:26:05:7059	Rx	1	0x1874	x	8	47	01	2E	01	21	00	20	00
21:26:05:7073	Rx	1	0x1875	x	8	52	01	04	00	00	00	01	00
21:26:05:7088	Rx	1	0x1876	x	8	00	00	CA	0C	00	00	AB	0C
21:26:05:7103	Rx	1	0x1877	x	8	00	00	00	00	52	00	00	02
21:26:05:7118	Rx	1	0x1878	x	8	07	0A	00	00	79	43	00	00
21:26:06:6997	Rx	1	0x1871	x	8	01	00	01	00	00	00	00	00
21:26:06:7025	Rx	1	0x1872	x	8	44	0A	08	07	5E	01	22	01
21:26:06:7041	Rx	1	0x1873	x	8	2A	09	00	00	0E	00	DC	00
21:26:06:7058	Rx	1	0x1874	x	8	47	01	2F	01	21	00	20	00
21:26:06:7072	Rx	1	0x1875	x	8	52	01	04	00	00	00	01	00
21:26:06:7087	Rx	1	0x1876	x	8	00	00	C9	0C	00	00	AB	0C
21:26:06:7102	Rx	1	0x1877	x	8	00	00	00	00	52	00	22	10
21:26:06:7117	Rx	1	0x1878	x	8	07	0A	00	00	79	43	00	00
21:26:07:6996	Rx	1	0x1871	x	8	01	00	01	00	00	00	00	00
21:26:07:7025	Rx	1	0x1872	x	8	44	0A	08	07	5E	01	22	01
21:26:07:7041	Rx	1	0x1873	x	8	2A	09	00	00	0E	00	DC	00
21:26:07:7058	Rx	1	0x1874	x	8	47	01	2F	01	21	00	20	00
21:26:07:7072	Rx	1	0x1875	x	8	52	01	04	00	00	00	01	00
21:26:07:7086	Rx	1	0x1876	x	8	00	00	CA	0C	00	00	AB	0C
21:26:07:7102	Rx	1	0x1877	x	8	00	00	00	00	52	00	22	20
21:26:07:7117	Rx	1	0x1878	x	8	07	0A	00	00	79	43	00	00
21:26:08:6996	Rx	1	0x1871	x	8	01	00	01	00	00	00	00	00
21:26:08:7024	Rx	1	0x1872	x	8	44	0A	08	07	5E	01	22	01
21:26:08:7041	Rx	1	0x1873	x	8	2A	09	00	00	0E	00	DC	00
21:26:08:7057	Rx	1	0x1874	x	8	47	01	2F	01	21	00	20	00
21:26:08:7070	Rx	1	0x1875	x	8	52	01	04	00	00	00	01	00
21:26:08:7085	Rx	1	0x1876	x	8	00	00	CA	0C	00	00	AB	0C
21:26:08:7100	Rx	1	0x1877	x	8	00	00	00	00	52	00	22	30
21:26:08:7115	Rx	1	0x1878	x	8	07	0A	00	00	79	43	00	00
21:26:09:6996	Rx	1	0x1871	x	8	01	00	01	00	00	00	00	00
21:26:09:7025	Rx	1	0x1872	x	8	44	0A	08	07	5E	01	22	01
21:26:09:7041	Rx	1	0x1873	x	8	2A	09	00	00	0E	00	DC	00
21:26:09:7058	Rx	1	0x1874	x	8	47	01	2E	01	21	00	20	00
21:26:09:7072	Rx	1	0x1875	x	8	52	01	04	00	00	00	01	00
21:26:09:7087	Rx	1	0x1876	x	8	00	00	CA	0C	00	00	AB	0C
21:26:09:7102	Rx	1	0x1877	x	8	00	00	00	00	52	00	22	40
21:26:09:7117	Rx	1	0x1878	x	8	07	0A	00	00	79	43	00	00
21:26:10:6996	Rx	1	0x1871	x	8	01	00	01	00	00	00	00	00
21:26:10:7024	Rx	1	0x1872	x	8	44	0A	08	07	5E	01	22	01
21:26:10:7041	Rx	1	0x1873	x	8	2A	09	00	00	0E	00	DC	00
21:26:10:7057	Rx	1	0x1874	x	8	47	01	2F	01	21	00	20	00
21:26:10:7072	Rx	1	0x1875	x	8	52	01	04	00	00	00	01	00
21:26:10:7086	Rx	1	0x1876	x	8	00	00	CA	0C	00	00	AB	0C
21:26:10:7102	Rx	1	0x1877	x	8	00	00	00	00	52	00	00	02
21:26:10:7117	Rx	1	0x1878	x	8	07	0A	00	00	79	43	00	00
21:26:11:6996	Rx	1	0x1871	x	8	01	00	01	00	00	00	00	00
21:26:11:7024	Rx	1	0x1872	x	8	44	0A	08	07	5E	01	22	01
21:26:11:7040	Rx	1	0x1873	x	8	2A	09	00	00	0E	00	DC	00
21:26:11:7057	Rx	1	0x1874	x	8	47	01	2F	01	21	00	20	00
21:26:11:7070	Rx	1	0x1875	x	8	52	01	04	00	00	00	01	00
21:26:11:7085	Rx	1	0x1876	x	8	00	00	C9	0C	00	00	AB	0C
21:26:11:7100	Rx	1	0x1877	x	8	00	00	00	00	52	00	22	10
21:26:11:7115	Rx	1	0x1878	x	8	07	0A	00	00	79	43	00	00
21:26:12:6995	Rx	1	0x1871	x	8	01	00	01	00	00	00	00	00
21:26:12:7024	Rx	1	0x1872	x	8	44	0A	08	07	5E	01	22	01
21:26:12:7040	Rx	1	0x1873	x	8	2A	09	00	00	0E	00	DC	00
21:26:12:7057	Rx	1	0x1874	x	8	47	01	2F	01	21	00	20	00
21:26:12:7071	Rx	1	0x1875	x	8	52	01	04	00	00	00	01	00
21:26:12:7085	Rx	1	0x1876	x	8	00	00	C9	0C	00	00	AB	0C
21:26:12:7101	Rx	1	0x1877	x	8	00	00	00	00	52	00	22	20
21:26:12:7116	Rx	1	0x1878	x	8	07	0A	00	00	79	43	00	00
21:26:13:6996	Rx	1	0x1871	x	8	01	00	01	00	00	00	00	00
21:26:13:7024	Rx	1	0x1872	x	8	44	0A	08	07	5E	01	22	01
21:26:13:7040	Rx	1	0x1873	x	8	2A	09	00	00	0E	00	DC	00
21:26:13:7056	Rx	1	0x1874	x	8	47	01	2F	01	21	00	20	00
21:26:13:7071	Rx	1	0x1875	x	8	52	01	04	00	00	00	01	00
21:26:13:7085	Rx	1	0x1876	x	8	00	00	C9	0C	00	00	AB	0C
21:26:13:7101	Rx	1	0x1877	x	8	00	00	00	00	52	00	22	30
21:26:13:7116	Rx	1	0x1878	x	8	07	0A	00	00	79	43	00	00
21:26:14:6996	Rx	1	0x1871	x	8	01	00	01	00	00	00	00	00
21:26:14:7024	Rx	1	0x1872	x	8	44	0A	08	07	5E	01	22	01
21:26:14:7040	Rx	1	0x1873	x	8	2A	09	00	00	0E	00	DC	00
21:26:14:7057	Rx	1	0x1874	x	8	47	01	2F	01	21	00	20	00
21:26:14:7070	Rx	1	0x1875	x	8	52	01	04	00	00	00	01	00
21:26:14:7084	Rx	1	0x1876	x	8	00	00	C9	0C	00	00	AB	0C
21:26:14:7100	Rx	1	0x1877	x	8	00	00	00	00	52	00	22	40
21:26:14:7115	Rx	1	0x1878	x	8	07	0A	00	00	79	43	00	00
21:26:15:6995	Rx	1	0x1871	x	8	01	00	01	00	00	00	00	00
21:26:15:7024	Rx	1	0x1872	x	8	44	0A	08	07	5E	01	22	01
21:26:15:7040	Rx	1	0x1873	x	8	2A	09	00	00	0E	00	DC	00
21:26:15:7057	Rx	1	0x1874	x	8	47	01	2F	01	21	00	20	00
21:26:15:7071	Rx	1	0x1875	x	8	52	01	04	00	00	00	01	00
21:26:15:7086	Rx	1	0x1876	x	8	00	00	C9	0C	00	00	AB	0C
21:26:15:7101	Rx	1	0x1877	x	8	00	00	00	00	52	00	00	02
21:26:15:7116	Rx	1	0x1878	x	8	07	0A	00	00	79	43	00	00
21:26:16:6995	Rx	1	0x1871	x	8	01	00	01	00	00	00	00	00
21:26:16:7024	Rx	1	0x1872	x	8	44	0A	08	07	5E	01	22	01
21:26:16:7040	Rx	1	0x1873	x	8	2A	09	00	00	0E	00	DC	00
21:26:16:7057	Rx	1	0x1874	x	8	47	01	2E	01	21	00	20	00
21:26:16:7071	Rx	1	0x1875	x	8	52	01	04	00	00	00	01	00
21:26:16:7086	Rx	1	0x1876	x	8	00	00	C9	0C	00	00	AB	0C
21:26:16:7102	Rx	1	0x1877	x	8	00	00	00	00	52	00	22	10
21:26:16:7117	Rx	1	0x1878	x	8	07	0A	00	00	79	43	00	00
21:26:17:6995	Rx	1	0x1871	x	8	01	00	01	00	00	00	00	00
21:26:17:7024	Rx	1	0x1872	x	8	44	0A	08	07	5E	01	22	01
21:26:17:7040	Rx	1	0x1873	x	8	2A	09	00	00	0E	00	DC	00
21:26:17:7057	Rx	1	0x1874	x	8	47	01	2F	01	21	00	20	00
21:26:17:7072	Rx	1	0x1875	x	8	52	01	04	00	00	00	01	00
21:26:17:7086	Rx	1	0x1876	x	8	00	00	C9	0C	00	00	AB	0C
21:26:17:7102	Rx	1	0x1877	x	8	00	00	00	00	52	00	22	20
21:26:17:7116	Rx	1	0x1878	x	8	07	0A	00	00	79	43	00	00
21:26:18:6995	Rx	1	0x1871	x	8	01	00	01	00	00	00	00	00
21:26:18:7024	Rx	1	0x1872	x	8	44	0A	08	07	5E	01	22	01
21:26:18:7040	Rx	1	0x1873	x	8	2A	09	00	00	0E	00	DC	00
21:26:18:7057	Rx	1	0x1874	x	8	47	01	2F	01	21	00	20	00
21:26:18:7072	Rx	1	0x1875	x	8	52	01	04	00	00	00	01	00
21:26:18:7086	Rx	1	0x1876	x	8	00	00	C9	0C	00	00	AB	0C
21:26:18:7101	Rx	1	0x1877	x	8	00	00	00	00	52	00	22	30
21:26:18:7116	Rx	1	0x1878	x	8	07	0A	00	00	79	43	00	00
21:26:19:6995	Rx	1	0x1871	x	8	01	00	01	00	00	00	00	00
21:26:19:7024	Rx	1	0x1872	x	8	44	0A	08	07	5E	01	22	01
21:26:19:7040	Rx	1	0x1873	x	8	2A	09	00	00	0E	00	DC	00
21:26:19:7056	Rx	1	0x1874	x	8	47	01	2F	01	21	00	20	00
21:26:19:7071	Rx	1	0x1875	x	8	52	01	04	00	00	00	01	00
21:26:19:7085	Rx	1	0x1876	x	8	00	00	C9	0C	00	00	AB	0C
21:26:19:7101	Rx	1	0x1877	x	8	00	00	00	00	52	00	22	40
21:26:19:7116	Rx	1	0x1878	x	8	07	0A	00	00	79	43	00	00
21:26:20:6995	Rx	1	0x1871	x	8	01	00	01	00	00	00	00	00
21:26:20:7023	Rx	1	0x1872	x	8	44	0A	08	07	5E	01	22	01
21:26:20:7039	Rx	1	0x1873	x	8	2A	09	00	00	0E	00	DC	00
21:26:20:7056	Rx	1	0x1874	x	8	47	01	2F	01	21	00	20	00
21:26:20:7071	Rx	1	0x1875	x	8	52	01	04	00	00	00	01	00
21:26:20:7085	Rx	1	0x1876	x	8	00	00	C9	0C	00	00	AB	0C
21:26:20:7100	Rx	1	0x1877	x	8	00	00	00	00	52	00	00	02
21:26:20:7115	Rx	1	0x1878	x	8	07	0A	00	00	79	43	00	00
21:26:21:6995	Rx	1	0x1871	x	8	01	00	01	00	00	00	00	00
21:26:21:7023	Rx	1	0x1872	x	8	44	0A	08	07	5E	01	22	01
21:26:21:7039	Rx	1	0x1873	x	8	2A	09	00	00	0E	00	DC	00
21:26:21:7056	Rx	1	0x1874	x	8	47	01	2F	01	21	00	20	00
21:26:21:7070	Rx	1	0x1875	x	8	52	01	04	00	00	00	01	00
21:26:21:7085	Rx	1	0x1876	x	8	00	00	C9	0C	00	00	AB	0C
21:26:21:7100	Rx	1	0x1877	x	8	00	00	00	00	52	00	22	10
21:26:21:7115	Rx	1	0x1878	x	8	07	0A	00	00	79	43	00	00
21:26:22:6995	Rx	1	0x1871	x	8	01	00	01	00	00	00	00	00
21:26:22:7023	Rx	1	0x1872	x	8	44	0A	08	07	5E	01	22	01
21:26:22:7039	Rx	1	0x1873	x	8	2A	09	00	00	0E	00	DC	00
21:26:22:7056	Rx	1	0x1874	x	8	47	01	2F	01	21	00	20	00
21:26:22:7071	Rx	1	0x1875	x	8	52	01	04	00	00	00	01	00
21:26:22:7085	Rx	1	0x1876	x	8	00	00	CA	0C	00	00	AB	0C
21:26:22:7101	Rx	1	0x1877	x	8	00	00	00	00	52	00	22	20
21:26:22:7116	Rx	1	0x1878	x	8	07	0A	00	00	79	43	00	00
21:26:23:6994	Rx	1	0x1871	x	8	01	00	01	00	00	00	00	00
21:26:23:7023	Rx	1	0x1872	x	8	44	0A	08	07	5E	01	22	01
21:26:23:7040	Rx	1	0x1873	x	8	2A	09	00	00	0E	00	DC	00
21:26:23:7056	Rx	1	0x1874	x	8	47	01	2F	01	21	00	20	00
21:26:23:7071	Rx	1	0x1875	x	8	52	01	04	00	00	00	01	00
21:26:23:7085	Rx	1	0x1876	x	8	00	00	C9	0C	00	00	AB	0C
21:26:23:7101	Rx	1	0x1877	x	8	00	00	00	00	52	00	22	30
21:26:23:7116	Rx	1	0x1878	x	8	07	0A	00	00	79	43	00	00
21:26:24:6994	Rx	1	0x1871	x	8	01	00	01	00	00	00	00	00
21:26:24:7023	Rx	1	0x1872	x	8	44	0A	08	07	5E	01	22	01
21:26:24:7039	Rx	1	0x1873	x	8	2A	09	00	00	0E	00	DC	00
21:26:24:7056	Rx	1	0x1874	x	8	47	01	2F	01	21	00	20	00
21:26:24:7070	Rx	1	0x1875	x	8	52	01	04	00	00	00	01	00
21:26:24:7085	Rx	1	0x1876	x	8	00	00	C9	0C	00	00	AB	0C
21:26:24:7101	Rx	1	0x1877	x	8	00	00	00	00	52	00	22	40
21:26:24:7115	Rx	1	0x1878	x	8	07	0A	00	00	79	43	00	00
21:26:25:6994	Rx	1	0x1871	x	8	01	00	01	00	00	00	00	00
21:26:25:7022	Rx	1	0x1872	x	8	44	0A	08	07	5E	01	22	01
21:26:25:7039	Rx	1	0x1873	x	8	2A	09	00	00	0E	00	DC	00
21:26:25:7055	Rx	1	0x1874	x	8	47	01	2F	01	21	00	20	00
21:26:25:7070	Rx	1	0x1875	x	8	52	01	04	00	00	00	01	00
21:26:25:7084	Rx	1	0x1876	x	8	00	00	C9	0C	00	00	AB	0C
21:26:25:7100	Rx	1	0x1877	x	8	00	00	00	00	52	00	00	02
21:26:25:7115	Rx	1	0x1878	x	8	07	0A	00	00	79	43	00	00
21:26:26:6994	Rx	1	0x1871	x	8	01	00	01	00	00	00	00	00
21:26:26:7023	Rx	1	0x1872	x	8	44	0A	08	07	5E	01	22	01
21:26:26:7039	Rx	1	0x1873	x	8	2A	09	00	00	0E	00	DC	00
21:26:26:7056	Rx	1	0x1874	x	8	47	01	2F	01	21	00	20	00
21:26:26:7070	Rx	1	0x1875	x	8	52	01	04	00	00	00	01	00
21:26:26:7084	Rx	1	0x1876	x	8	00	00	C9	0C	00	00	AB	0C
21:26:26:7100	Rx	1	0x1877	x	8	00	00	00	00	52	00	22	10
21:26:26:7115	Rx	1	0x1878	x	8	07	0A	00	00	79	43	00	00
21:26:27:6994	Rx	1	0x1871	x	8	01	00	01	00	00	00	00	00
21:26:27:7023	Rx	1	0x1872	x	8	44	0A	08	07	5E	01	22	01
21:26:27:7039	Rx	1	0x1873	x	8	2A	09	00	00	0E	00	DC	00
21:26:27:7055	Rx	1	0x1874	x	8	47	01	2F	01	21	00	20	00
21:26:27:7070	Rx	1	0x1875	x	8	52	01	04	00	00	00	01	00
21:26:27:7084	Rx	1	0x1876	x	8	00	00	C9	0C	00	00	AB	0C
21:26:27:7100	Rx	1	0x1877	x	8	00	00	00	00	52	00	22	20
21:26:27:7115	Rx	1	0x1878	x	8	07	0A	00	00	79	43	00	00
21:26:28:6993	Rx	1	0x1871	x	8	01	00	01	00	00	00	00	00
21:26:28:7022	Rx	1	0x1872	x	8	44	0A	08	07	5E	01	22	01
21:26:28:7038	Rx	1	0x1873	x	8	2A	09	00	00	0E	00	DC	00
21:26:28:7055	Rx	1	0x1874	x	8	47	01	2F	01	21	00	20	00
21:26:28:7069	Rx	1	0x1875	x	8	52	01	04	00	00	00	01	00
21:26:28:7083	Rx	1	0x1876	x	8	00	00	C9	0C	00	00	AB	0C
21:26:28:7099	Rx	1	0x1877	x	8	00	00	00	00	52	00	22	30
21:26:28:7114	Rx	1	0x1878	x	8	07	0A	00	00	79	43	00	00
21:26:29:6993	Rx	1	0x1871	x	8	01	00	01	00	00	00	00	00
21:26:29:7022	Rx	1	0x1872	x	8	44	0A	08	07	5E	01	22	01
21:26:29:7038	Rx	1	0x1873	x	8	2A	09	00	00	0E	00	DC	00
21:26:29:7055	Rx	1	0x1874	x	8	47	01	2F	01	21	00	20	00
21:26:29:7069	Rx	1	0x1875	x	8	52	01	04	00	00	00	01	00
21:26:29:7084	Rx	1	0x1876	x	8	00	00	C9	0C	00	00	AB	0C
21:26:29:7099	Rx	1	0x1877	x	8	00	00	00	00	52	00	22	40
21:26:29:7114	Rx	1	0x1878	x	8	07	0A	00	00	79	43	00	00
21:26:30:6993	Rx	1	0x1871	x	8	01	00	01	00	00	00	00	00
21:26:30:7022	Rx	1	0x1872	x	8	44	0A	08	07	5E	01	22	01
21:26:30:7037	Rx	1	0x1873	x	8	2A	09	00	00	0E	00	DC	00
21:26:30:7054	Rx	1	0x1874	x	8	47	01	2F	01	21	00	20	00
21:26:30:7069	Rx	1	0x1875	x	8	52	01	04	00	00	00	01	00
21:26:30:7083	Rx	1	0x1876	x	8	00	00	C9	0C	00	00	AB	0C
21:26:30:7099	Rx	1	0x1877	x	8	00	00	00	00	52	00	00	02
21:26:30:7113	Rx	1	0x1878	x	8	07	0A	00	00	79	43	00	00
21:26:31:6993	Rx	1	0x1871	x	8	01	00	01	00	00	00	00	00
21:26:31:7021	Rx	1	0x1872	x	8	44	0A	08	07	5E	01	22	01
21:26:31:7038	Rx	1	0x1873	x	8	2A	09	00	00	0E	00	DC	00
21:26:31:7055	Rx	1	0x1874	x	8	47	01	2F	01	21	00	20	00
21:26:31:7069	Rx	1	0x1875	x	8	52	01	04	00	00	00	01	00
21:26:31:7083	Rx	1	0x1876	x	8	00	00	C9	0C	00	00	AB	0C
21:26:31:7099	Rx	1	0x1877	x	8	00	00	00	00	52	00	22	10
21:26:31:7114	Rx	1	0x1878	x	8	07	0A	00	00	79	43	00	00
21:26:32:6993	Rx	1	0x1871	x	8	01	00	01	00	00	00	00	00
21:26:32:7022	Rx	1	0x1872	x	8	44	0A	08	07	5E	01	22	01
21:26:32:7037	Rx	1	0x1873	x	8	29	09	00	00	0E	00	DC	00
21:26:32:7055	Rx	1	0x1874	x	8	47	01	2F	01	21	00	20	00
21:26:32:7069	Rx	1	0x1875	x	8	52	01	04	00	00	00	01	00
21:26:32:7083	Rx	1	0x1876	x	8	00	00	C9	0C	00	00	AB	0C
21:26:32:7099	Rx	1	0x1877	x	8	00	00	00	00	52	00	22	20
21:26:32:7114	Rx	1	0x1878	x	8	07	0A	00	00	79	43	00	00
21:26:33:6993	Rx	1	0x1871	x	8	01	00	01	00	00	00	00	00
21:26:33:7021	Rx	1	0x1872	x	8	44	0A	08	07	5E	01	22	01
21:26:33:7037	Rx	1	0x1873	x	8	2A	09	00	00	0E	00	DC	00
21:26:33:7054	Rx	1	0x1874	x	8	47	01	2F	01	21	00	20	00
21:26:33:7069	Rx	1	0x1875	x	8	52	01	04	00	00	00	01	00
21:26:33:7083	Rx	1	0x1876	x	8	00	00	C9	0C	00	00	AB	0C
21:26:33:7099	Rx	1	0x1877	x	8	00	00	00	00	52	00	22	30
21:26:33:7113	Rx	1	0x1878	x	8	07	0A	00	00	79	43	00	00
21:26:34:6993	Rx	1	0x1871	x	8	01	00	01	00	00	00	00	00
21:26:34:7021	Rx	1	0x1872	x	8	44	0A	08	07	5E	01	22	01
21:26:34:7037	Rx	1	0x1873	x	8	2A	09	00	00	0E	00	DC	00
21:26:34:7054	Rx	1	0x1874	x	8	47	01	2E	01	21	00	20	00
21:26:34:7068	Rx	1	0x1875	x	8	52	01	04	00	00	00	01	00
21:26:34:7083	Rx	1	0x1876	x	8	00	00	C9	0C	00	00	AB	0C
21:26:34:7098	Rx	1	0x1877	x	8	00	00	00	00	52	00	22	40
21:26:34:7113	Rx	1	0x1878	x	8	07	0A	00	00	79	43	00	00
21:26:35:6993	Rx	1	0x1871	x	8	01	00	01	00	00	00	00	00
21:26:35:7021	Rx	1	0x1872	x	8	44	0A	08	07	5E	01	22	01
21:26:35:7037	Rx	1	0x1873	x	8	2A	09	00	00	0E	00	DC	00
21:26:35:7054	Rx	1	0x1874	x	8	47	01	2F	01	21	00	20	00
21:26:35:7069	Rx	1	0x1875	x	8	52	01	04	00	00	00	01	00
21:26:35:7083	Rx	1	0x1876	x	8	00	00	C9	0C	00	00	AB	0C
21:26:35:7099	Rx	1	0x1877	x	8	00	00	00	00	52	00	00	02
21:26:35:7114	Rx	1	0x1878	x	8	07	0A	00	00	79	43	00	00
21:26:36:6993	Rx	1	0x1871	x	8	01	00	01	00	00	00	00	00
21:26:36:7021	Rx	1	0x1872	x	8	44	0A	08	07	5E	01	22	01
21:26:36:7038	Rx	1	0x1873	x	8	2A	09	00	00	0E	00	DC	00
21:26:36:7054	Rx	1	0x1874	x	8	47	01	2E	01	21	00	20	00
21:26:36:7069	Rx	1	0x1875	x	8	52	01	04	00	00	00	01	00
21:26:36:7083	Rx	1	0x1876	x	8	00	00	C9	0C	00	00	AB	0C
21:26:36:7099	Rx	1	0x1877	x	8	00	00	00	00	52	00	22	10
21:26:36:7114	Rx	1	0x1878	x	8	07	0A	00	00	79	43	00	00
21:26:37:6993	Rx	1	0x1871	x	8	01	00	01	00	00	00	00	00
21:26:37:7022	Rx	1	0x1872	x	8	44	0A	08	07	5E	01	22	01
21:26:37:7038	Rx	1	0x1873	x	8	2A	09	00	00	0E	00	DC	00
21:26:37:7054	Rx	1	0x1874	x	8	47	01	2F	01	21	00	20	00
21:26:37:7069	Rx	1	0x1875	x	8	52	01	04	00	00	00	01	00
21:26:37:7083	Rx	1	0x1876	x	8	00	00	C9	0C	00	00	AB	0C
21:26:37:7099	Rx	1	0x1877	x	8	00	00	00	00	52	00	22	20
21:26:37:7114	Rx	1	0x1878	x	8	07	0A	00	00	79	43	00	00
21:26:38:6993	Rx	1	0x1871	x	8	01	00	01	00	00	00	00	00
21:26:38:7022	Rx	1	0x1872	x	8	44	0A	08	07	5E	01	22	01
21:26:38:7037	Rx	1	0x1873	x	8	2A	09	00	00	0E	00	DC	00
21:26:38:7054	Rx	1	0x1874	x	8	47	01	2F	01	21	00	20	00
21:26:38:7069	Rx	1	0x1875	x	8	52	01	04	00	00	00	01	00
21:26:38:7083	Rx	1	0x1876	x	8	00	00	C9	0C	00	00	AB	0C
21:26:38:7099	Rx	1	0x1877	x	8	00	00	00	00	52	00	22	30
21:26:38:7114	Rx	1	0x1878	x	8	07	0A	00	00	79	43	00	00
21:26:39:6992	Rx	1	0x1871	x	8	01	00	01	00	00	00	00	00
21:26:39:7021	Rx	1	0x1872	x	8	44	0A	08	07	5E	01	22	01
21:26:39:7037	Rx	1	0x1873	x	8	2A	09	00	00	0E	00	DC	00
21:26:39:7054	Rx	1	0x1874	x	8	47	01	2F	01	21	00	20	00
21:26:39:7068	Rx	1	0x1875	x	8	52	01	04	00	00	00	01	00
21:26:39:7082	Rx	1	0x1876	x	8	00	00	C9	0C	00	00	AB	0C
21:26:39:7098	Rx	1	0x1877	x	8	00	00	00	00	52	00	22	40
21:26:39:7113	Rx	1	0x1878	x	8	07	0A	00	00	79	43	00	00
21:26:40:6992	Rx	1	0x1871	x	8	01	00	01	00	00	00	00	00
21:26:40:7021	Rx	1	0x1872	x	8	44	0A	08	07	5E	01	22	01
21:26:40:7037	Rx	1	0x1873	x	8	2A	09	00	00	0E	00	DC	00
21:26:40:7054	Rx	1	0x1874	x	8	47	01	2F	01	21	00	20	00
21:26:40:7068	Rx	1	0x1875	x	8	52	01	04	00	00	00	01	00
21:26:40:7083	Rx	1	0x1876	x	8	00	00	C9	0C	00	00	AB	0C
21:26:40:7098	Rx	1	0x1877	x	8	00	00	00	00	52	00	00	02
21:26:40:7113	Rx	1	0x1878	x	8	07	0A	00	00	79	43	00	00
21:26:41:6993	Rx	1	0x1871	x	8	01	00	01	00	00	00	00	00
21:26:41:7021	Rx	1	0x1872	x	8	44	0A	08	07	5E	01	22	01
21:26:41:7038	Rx	1	0x1873	x	8	2A	09	00	00	0E	00	DC	00
21:26:41:7054	Rx	1	0x1874	x	8	47	01	2F	01	21	00	20	00
21:26:41:7069	Rx	1	0x1875	x	8	52	01	04	00	00	00	01	00
21:26:41:7083	Rx	1	0x1876	x	8	00	00	C9	0C	00	00	AB	0C
21:26:41:7099	Rx	1	0x1877	x	8	00	00	00	00	52	00	22	10
21:26:41:7114	Rx	1	0x1878	x	8	07	0A	00	00	79	43	00	00
21:26:42:6992	Rx	1	0x1871	x	8	01	00	01	00	00	00	00	00
21:26:42:7020	Rx	1	0x1872	x	8	44	0A	08	07	5E	01	22	01
21:26:42:7036	Rx	1	0x1873	x	8	2A	09	00	00	0E	00	DC	00
21:26:42:7053	Rx	1	0x1874	x	8	47	01	2F	01	21	00	20	00
21:26:42:7067	Rx	1	0x1875	x	8	52	01	04	00	00	00	01	00
21:26:42:7081	Rx	1	0x1876	x	8	00	00	C9	0C	00	00	AB	0C
21:26:42:7097	Rx	1	0x1877	x	8	00	00	00	00	52	00	22	20
21:26:42:7112	Rx	1	0x1878	x	8	07	0A	00	00	79	43	00	00
21:26:43:6992	Rx	1	0x1871	x	8	01	00	01	00	00	00	00	00
21:26:43:7020	Rx	1	0x1872	x	8	44	0A	08	07	5E	01	22	01
21:26:43:7036	Rx	1	0x1873	x	8	2A	09	00	00	0E	00	DC	00
21:26:43:7053	Rx	1	0x1874	x	8	47	01	2F	01	21	00	20	00
21:26:43:7068	Rx	1	0x1875	x	8	52	01	04	00	00	00	01	00
21:26:43:7082	Rx	1	0x1876	x	8	00	00	C9	0C	00	00	AB	0C
21:26:43:7097	Rx	1	0x1877	x	8	00	00	00	00	52	00	22	30
21:26:43:7112	Rx	1	0x1878	x	8	07	0A	00	00	79	43	00	00
21:26:44:6992	Rx	1	0x1871	x	8	01	00	01	00	00	00	00	00
21:26:44:7020	Rx	1	0x1872	x	8	44	0A	08	07	5E	01	22	01
21:26:44:7036	Rx	1	0x1873	x	8	2A	09	00	00	0E	00	DC	00
21:26:44:7053	Rx	1	0x1874	x	8	47	01	2F	01	21	00	20	00
21:26:44:7068	Rx	1	0x1875	x	8	52	01	04	00	00	00	01	00
21:26:44:7082	Rx	1	0x1876	x	8	00	00	C9	0C	00	00	AB	0C
21:26:44:7098	Rx	1	0x1877	x	8	00	00	00	00	52	00	22	40
21:26:44:7112	Rx	1	0x1878	x	8	07	0A	00	00	79	43	00	00
21:26:45:6992	Rx	1	0x1871	x	8	01	00	01	00	00	00	00	00
21:26:45:7020	Rx	1	0x1872	x	8	44	0A	08	07	5E	01	22	01
21:26:45:7036	Rx	1	0x1873	x	8	2A	09	00	00	0E	00	DC	00
21:26:45:7053	Rx	1	0x1874	x	8	47	01	2F	01	21	00	20	00
21:26:45:7068	Rx	1	0x1875	x	8	52	01	04	00	00	00	01	00
21:26:45:7082	Rx	1	0x1876	x	8	00	00	C9	0C	00	00	AB	0C
21:26:45:7098	Rx	1	0x1877	x	8	00	00	00	00	52	00	00	02
21:26:45:7113	Rx	1	0x1878	x	8	07	0A	00	00	79	43	00	00
21:26:46:6991	Rx	1	0x1871	x	8	01	00	01	00	00	00	00	00
21:26:46:7020	Rx	1	0x1872	x	8	44	0A	08	07	5E	01	22	01
21:26:46:7036	Rx	1	0x1873	x	8	2A	09	00	00	0E	00	DC	00
21:26:46:7052	Rx	1	0x1874	x	8	47	01	2E	01	21	00	20	00
21:26:46:7067	Rx	1	0x1875	x	8	52	01	04	00	00	00	01	00
21:26:46:7081	Rx	1	0x1876	x	8	00	00	C9	0C	00	00	AB	0C
21:26:46:7097	Rx	1	0x1877	x	8	00	00	00	00	52	00	22	10
21:26:46:7110	Rx	1	0x1878	x	8	07	0A	00	00	79	43	00	00
21:26:47:6991	Rx	1	0x1871	x	8	01	00	01	00	00	00	00	00
21:26:47:7019	Rx	1	0x1872	x	8	44	0A	08	07	5E	01	22	01
21:26:47:7035	Rx	1	0x1873	x	8	2A	09	00	00	0E	00	DC	00
21:26:47:7052	Rx	1	0x1874	x	8	47	01	2F	01	21	00	20	00
21:26:47:7066	Rx	1	0x1875	x	8	52	01	04	00	00	00	01	00
21:26:47:7081	Rx	1	0x1876	x	8	00	00	C9	0C	00	00	AB	0C
21:26:47:7096	Rx	1	0x1877	x	8	00	00	00	00	52	00	22	20
21:26:47:7111	Rx	1	0x1878	x	8	07	0A	00	00	79	43	00	00
21:26:48:6991	Rx	1	0x1871	x	8	01	00	01	00	00	00	00	00
21:26:48:7020	Rx	1	0x1872	x	8	44	0A	08	07	5E	01	22	01
21:26:48:7036	Rx	1	0x1873	x	8	2A	09	00	00	0E	00	DC	00
21:26:48:7053	Rx	1	0x1874	x	8	47	01	2F	01	21	00	20	00
21:26:48:7067	Rx	1	0x1875	x	8	52	01	04	00	00	00	01	00
21:26:48:7082	Rx	1	0x1876	x	8	00	00	CA	0C	00	00	AB	0C
21:26:48:7098	Rx	1	0x1877	x	8	00	00	00	00	52	00	22	30
21:26:48:7112	Rx	1	0x1878	x	8	07	0A	00	00	79	43	00	00
21:26:49:6991	Rx	1	0x1871	x	8	01	00	01	00	00	00	00	00
21:26:49:7042	Rx	1	0x1872	x	8	44	0A	08	07	5E	01	22	01
21:26:49:7058	Rx	1	0x1873	x	8	2A	09	00	00	0E	00	DC	00
21:26:49:7074	Rx	1	0x1874	x	8	47	01	2F	01	21	00	20	00
21:26:49:7089	Rx	1	0x1875	x	8	52	01	04	00	00	00	01	00
21:26:49:7103	Rx	1	0x1876	x	8	00	00	C9	0C	00	00	AB	0C
21:26:49:7119	Rx	1	0x1877	x	8	00	00	00	00	52	00	22	40
21:26:49:7134	Rx	1	0x1878	x	8	07	0A	00	00	79	43	00	00
21:26:50:6991	Rx	1	0x1871	x	8	01	00	01	00	00	00	00	00
21:26:50:7041	Rx	1	0x1872	x	8	44	0A	08	07	5E	01	22	01
21:26:50:7058	Rx	1	0x1873	x	8	2A	09	00	00	0E	00	DC	00
21:26:50:7075	Rx	1	0x1874	x	8	47	01	2E	01	21	00	20	00
21:26:50:7089	Rx	1	0x1875	x	8	52	01	04	00	00	00	01	00
21:26:50:7103	Rx	1	0x1876	x	8	00	00	C9	0C	00	00	AB	0C
21:26:50:7119	Rx	1	0x1877	x	8	00	00	00	00	52	00	00	02
21:26:50:7134	Rx	1	0x1878	x	8	07	0A	00	00	79	43	00	00
21:26:51:6991	Rx	1	0x1871	x	8	01	00	01	00	00	00	00	00
21:26:51:7041	Rx	1	0x1872	x	8	44	0A	08	07	5E	01	22	01
21:26:51:7057	Rx	1	0x1873	x	8	2A	09	00	00	0E	00	DC	00
21:26:51:7074	Rx	1	0x1874	x	8	47	01	2F	01	21	00	20	00
21:26:51:7088	Rx	1	0x1875	x	8	52	01	04	00	00	00	01	00
21:26:51:7103	Rx	1	0x1876	x	8	00	00	C9	0C	00	00	AB	0C
21:26:51:7118	Rx	1	0x1877	x	8	00	00	00	00	52	00	22	10
21:26:51:7133	Rx	1	0x1878	x	8	07	0A	00	00	79	43	00	00
21:26:52:6990	Rx	1	0x1871	x	8	01	00	01	00	00	00	00	00
21:26:52:7041	Rx	1	0x1872	x	8	44	0A	08	07	5E	01	22	01
21:26:52:7057	Rx	1	0x1873	x	8	2A	09	00	00	0E	00	DC	00
21:26:52:7074	Rx	1	0x1874	x	8	47	01	2E	01	21	00	20	00
21:26:52:7089	Rx	1	0x1875	x	8	52	01	04	00	00	00	01	00
21:26:52:7103	Rx	1	0x1876	x	8	00	00	C9	0C	00	00	AB	0C
21:26:52:7118	Rx	1	0x1877	x	8	00	00	00	00	52	00	22	20
21:26:52:7133	Rx	1	0x1878	x	8	07	0A	00	00	79	43	00	00
21:26:53:6991	Rx	1	0x1871	x	8	01	00	01	00	00	00	00	00
21:26:53:7041	Rx	1	0x1872	x	8	44	0A	08	07	5E	01	22	01
21:26:53:7057	Rx	1	0x1873	x	8	2A	09	00	00	0E	00	DC	00
21:26:53:7074	Rx	1	0x1874	x	8	47	01	2F	01	21	00	20	00
21:26:53:7088	Rx	1	0x1875	x	8	52	01	04	00	00	00	01	00
21:26:53:7103	Rx	1	0x1876	x	8	00	00	CA	0C	00	00	AB	0C
21:26:53:7119	Rx	1	0x1877	x	8	00	00	00	00	52	00	22	30
21:26:53:7133	Rx	1	0x1878	x	8	07	0A	00	00	79	43	00	00
21:26:54:6990	Rx	1	0x1871	x	8	01	00	01	00	00	00	00	00
21:26:54:7040	Rx	1	0x1872	x	8	44	0A	08	07	5E	01	22	01
21:26:54:7056	Rx	1	0x1873	x	8	2A	09	00	00	0E	00	DC	00
21:26:54:7074	Rx	1	0x1874	x	8	47	01	2E	01	21	00	20	00
21:26:54:7088	Rx	1	0x1875	x	8	52	01	04	00	00	00	01	00
21:26:54:7102	Rx	1	0x1876	x	8	00	00	C9	0C	00	00	AB	0C
21:26:54:7118	Rx	1	0x1877	x	8	00	00	00	00	52	00	22	40
21:26:54:7133	Rx	1	0x1878	x	8	07	0A	00	00	79	43	00	00
21:26:55:7075	Rx	1	0x1871	x	8	01	00	01	00	00	00	00	00
21:26:55:7141	Rx	1	0x1872	x	8	44	0A	08	07	5E	01	22	01
21:26:55:7157	Rx	1	0x1873	x	8	2A	09	00	00	0E	00	DC	00
21:26:55:7174	Rx	1	0x1874	x	8	47	01	2F	01	21	00	20	00
21:26:55:7188	Rx	1	0x1875	x	8	52	01	04	00	00	00	01	00
21:26:55:7203	Rx	1	0x1876	x	8	00	00	C9	0C	00	00	AB	0C
21:26:55:7218	Rx	1	0x1877	x	8	00	00	00	00	52	00	00	02
21:26:55:7233	Rx	1	0x1878	x	8	07	0A	00	00	79	43	00	00
21:26:56:7070	Rx	1	0x1871	x	8	01	00	01	00	00	00	00	00
21:26:56:7099	Rx	1	0x1872	x	8	44	0A	08	07	5E	01	22	01
21:26:56:7115	Rx	1	0x1873	x	8	2A	09	00	00	0E	00	DC	00
21:26:56:7132	Rx	1	0x1874	x	8	47	01	2E	01	21	00	20	00
21:26:56:7146	Rx	1	0x1875	x	8	52	01	04	00	00	00	01	00
21:26:56:7160	Rx	1	0x1876	x	8	00	00	C9	0C	00	00	AB	0C
21:26:56:7176	Rx	1	0x1877	x	8	00	00	00	00	52	00	22	10
21:26:56:7191	Rx	1	0x1878	x	8	07	0A	00	00	79	43	00	00
21:26:57:7070	Rx	1	0x1871	x	8	01	00	01	00	00	00	00	00
21:26:57:7098	Rx	1	0x1872	x	8	44	0A	08	07	5E	01	22	01
21:26:57:7115	Rx	1	0x1873	x	8	2A	09	00	00	0E	00	DC	00
21:26:57:7132	Rx	1	0x1874	x	8	47	01	2E	01	21	00	20	00
21:26:57:7146	Rx	1	0x1875	x	8	52	01	04	00	00	00	01	00
21:26:57:7160	Rx	1	0x1876	x	8	00	00	C9	0C	00	00	AB	0C
21:26:57:7176	Rx	1	0x1877	x	8	00	00	00	00	52	00	22	20
21:26:57:7191	Rx	1	0x1878	x	8	07	0A	00	00	79	43	00	00
21:26:58:7070	Rx	1	0x1871	x	8	01	00	01	00	00	00	00	00
21:26:58:7099	Rx	1	0x1872	x	8	44	0A	08	07	5E	01	22	01
21:26:58:7115	Rx	1	0x1873	x	8	2A	09	00	00	0E	00	DC	00
21:26:58:7132	Rx	1	0x1874	x	8	47	01	2F	01	21	00	20	00
21:26:58:7146	Rx	1	0x1875	x	8	52	01	04	00	00	00	01	00
21:26:58:7160	Rx	1	0x1876	x	8	00	00	C9	0C	00	00	AB	0C
21:26:58:7176	Rx	1	0x1877	x	8	00	00	00	00	52	00	22	30
21:26:58:7191	Rx	1	0x1878	x	8	07	0A	00	00	79	43	00	00
21:26:59:7071	Rx	1	0x1871	x	8	01	00	01	00	00	00	00	00
21:26:59:7099	Rx	1	0x1872	x	8	44	0A	08	07	5E	01	22	01
21:26:59:7115	Rx	1	0x1873	x	8	2A	09	00	00	0E	00	DC	00
21:26:59:7132	Rx	1	0x1874	x	8	47	01	2E	01	21	00	20	00
21:26:59:7146	Rx	1	0x1875	x	8	52	01	04	00	00	00	01	00
21:26:59:7161	Rx	1	0x1876	x	8	00	00	C9	0C	00	00	AB	0C
21:26:59:7176	Rx	1	0x1877	x	8	00	00	00	00	52	00	22	40
21:26:59:7191	Rx	1	0x1878	x	8	07	0A	00	00	79	43	00	00
21:27:00:7071	Rx	1	0x1871	x	8	01	00	01	00	00	00	00	00
21:27:00:7099	Rx	1	0x1872	x	8	44	0A	08	07	5E	01	22	01
21:27:00:7115	Rx	1	0x1873	x	8	2A	09	00	00	0E	00	DC	00
21:27:00:7132	Rx	1	0x1874	x	8	47	01	2F	01	21	00	20	00
21:27:00:7146	Rx	1	0x1875	x	8	52	01	04	00	00	00	01	00
21:27:00:7161	Rx	1	0x1876	x	8	00	00	C9	0C	00	00	AB	0C
21:27:00:7176	Rx	1	0x1877	x	8	00	00	00	00	52	00	00	02
21:27:00:7191	Rx	1	0x1878	x	8	07	0A	00	00	79	43	00	00
21:27:01:7069	Rx	1	0x1871	x	8	01	00	01	00	00	00	00	00
21:27:01:7098	Rx	1	0x1872	x	8	44	0A	08	07	5E	01	22	01
21:27:01:7114	Rx	1	0x1873	x	8	2A	09	00	00	0E	00	DC	00
21:27:01:7130	Rx	1	0x1874	x	8	47	01	2E	01	21	00	20	00
21:27:01:7145	Rx	1	0x1875	x	8	52	01	04	00	00	00	01	00
21:27:01:7159	Rx	1	0x1876	x	8	00	00	C9	0C	00	00	AB	0C
21:27:01:7175	Rx	1	0x1877	x	8	00	00	00	00	52	00	22	10
21:27:01:7190	Rx	1	0x1878	x	8	07	0A	00	00	79	43	00	00
21:27:02:7069	Rx	1	0x1871	x	8	01	00	01	00	00	00	00	00
21:27:02:7098	Rx	1	0x1872	x	8	44	0A	08	07	5E	01	22	01
21:27:02:7114	Rx	1	0x1873	x	8	2A	09	00	00	0E	00	DC	00
21:27:02:7131	Rx	1	0x1874	x	8	47	01	2E	01	21	00	20	00
21:27:02:7145	Rx	1	0x1875	x	8	52	01	04	00	00	00	01	00
21:27:02:7160	Rx	1	0x1876	x	8	00	00	C9	0C	00	00	AB	0C
21:27:02:7176	Rx	1	0x1877	x	8	00	00	00	00	52	00	22	20
21:27:02:7190	Rx	1	0x1878	x	8	07	0A	00	00	79	43	00	00
21:27:03:7069	Rx	1	0x1871	x	8	01	00	01	00	00	00	00	00
21:27:03:7098	Rx	1	0x1872	x	8	44	0A	08	07	5E	01	22	01
21:27:03:7114	Rx	1	0x1873	x	8	2A	09	00	00	0E	00	DC	00
21:27:03:7131	Rx	1	0x1874	x	8	47	01	2F	01	21	00	20	00
21:27:03:7145	Rx	1	0x1875	x	8	52	01	04	00	00	00	01	00
21:27:03:7159	Rx	1	0x1876	x	8	00	00	CA	0C	00	00	AB	0C
21:27:03:7175	Rx	1	0x1877	x	8	00	00	00	00	52	00	22	30
21:27:03:7190	Rx	1	0x1878	x	8	07	0A	00	00	79	43	00	00
21:27:04:7069	Rx	1	0x1871	x	8	01	00	01	00	00	00	00	00
21:27:04:7098	Rx	1	0x1872	x	8	44	0A	08	07	5E	01	22	01
21:27:04:7114	Rx	1	0x1873	x	8	2A	09	00	00	0E	00	DC	00
21:27:04:7130	Rx	1	0x1874	x	8	47	01	2F	01	21	00	20	00
21:27:04:7145	Rx	1	0x1875	x	8	52	01	04	00	00	00	01	00
21:27:04:7159	Rx	1	0x1876	x	8	00	00	C9	0C	00	00	AB	0C
21:27:04:7175	Rx	1	0x1877	x	8	00	00	00	00	52	00	22	40
21:27:04:7190	Rx	1	0x1878	x	8	07	0A	00	00	79	43	00	00
21:27:05:7069	Rx	1	0x1871	x	8	01	00	01	00	00	00	00	00
21:27:05:7098	Rx	1	0x1872	x	8	44	0A	08	07	5E	01	22	01
21:27:05:7114	Rx	1	0x1873	x	8	2A	09	00	00	0E	00	DC	00
21:27:05:7131	Rx	1	0x1874	x	8	47	01	2E	01	21	00	20	00
21:27:05:7145	Rx	1	0x1875	x	8	52	01	04	00	00	00	01	00
21:27:05:7159	Rx	1	0x1876	x	8	00	00	CA	0C	00	00	AB	0C
21:27:05:7175	Rx	1	0x1877	x	8	00	00	00	00	52	00	00	02
21:27:05:7190	Rx	1	0x1878	x	8	07	0A	00	00	79	43	00	00
21:27:06:7069	Rx	1	0x1871	x	8	01	00	01	00	00	00	00	00
21:27:06:7097	Rx	1	0x1872	x	8	44	0A	08	07	5E	01	22	01
21:27:06:7114	Rx	1	0x1873	x	8	2A	09	00	00	0E	00	DC	00
21:27:06:7131	Rx	1	0x1874	x	8	47	01	2F	01	21	00	20	00
21:27:06:7145	Rx	1	0x1875	x	8	52	01	04	00	00	00	01	00
21:27:06:7159	Rx	1	0x1876	x	8	00	00	CA	0C	00	00	AB	0C
21:27:06:7175	Rx	1	0x1877	x	8	00	00	00	00	52	00	22	10
21:27:06:7190	Rx	1	0x1878	x	8	07	0A	00	00	79	43	00	00
21:27:07:7069	Rx	1	0x1871	x	8	01	00	01	00	00	00	00	00
21:27:07:7098	Rx	1	0x1872	x	8	44	0A	08	07	5E	01	22	01
21:27:07:7114	Rx	1	0x1873	x	8	2A	09	00	00	0E	00	DC	00
21:27:07:7131	Rx	1	0x1874	x	8	47	01	2F	01	21	00	20	00
21:27:07:7145	Rx	1	0x1875	x	8	52	01	04	00	00	00	01	00
21:27:07:7160	Rx	1	0x1876	x	8	00	00	C9	0C	00	00	AB	0C
21:27:07:7176	Rx	1	0x1877	x	8	00	00	00	00	52	00	22	20
21:27:07:7190	Rx	1	0x1878	x	8	07	0A	00	00	79	43	00	00
21:27:08:7069	Rx	1	0x1871	x	8	01	00	01	00	00	00	00	00
21:27:08:7098	Rx	1	0x1872	x	8	44	0A	08	07	5E	01	22	01
21:27:08:7114	Rx	1	0x1873	x	8	2A	09	00	00	0E	00	DC	00
21:27:08:7131	Rx	1	0x1874	x	8	47	01	2F	01	21	00	20	00
21:27:08:7145	Rx	1	0x1875	x	8	52	01	04	00	00	00	01	00
21:27:08:7159	Rx	1	0x1876	x	8	00	00	C9	0C	00	00	AB	0C
21:27:08:7175	Rx	1	0x1877	x	8	00	00	00	00	52	00	22	30
21:27:08:7190	Rx	1	0x1878	x	8	07	0A	00	00	79	43	00	00
21:27:09:7069	Rx	1	0x1871	x	8	01	00	01	00	00	00	00	00
21:27:09:7098	Rx	1	0x1872	x	8	44	0A	08	07	5E	01	22	01
21:27:09:7114	Rx	1	0x1873	x	8	2A	09	00	00	0E	00	DC	00
21:27:09:7131	Rx	1	0x1874	x	8	47	01	2F	01	21	00	20	00
21:27:09:7145	Rx	1	0x1875	x	8	52	01	04	00	00	00	01	00
21:27:09:7159	Rx	1	0x1876	x	8	00	00	C9	0C	00	00	AB	0C
21:27:09:7175	Rx	1	0x1877	x	8	00	00	00	00	52	00	22	40
21:27:09:7190	Rx	1	0x1878	x	8	07	0A	00	00	79	43	00	00
21:27:10:7069	Rx	1	0x1871	x	8	01	00	01	00	00	00	00	00
21:27:10:7097	Rx	1	0x1872	x	8	44	0A	08	07	5E	01	22	01
21:27:10:7113	Rx	1	0x1873	x	8	2A	09	00	00	0E	00	DC	00
21:27:10:7130	Rx	1	0x1874	x	8	47	01	2F	01	21	00	20	00
21:27:10:7144	Rx	1	0x1875	x	8	52	01	04	00	00	00	01	00
21:27:10:7159	Rx	1	0x1876	x	8	00	00	C9	0C	00	00	AB	0C
21:27:10:7175	Rx	1	0x1877	x	8	00	00	00	00	52	00	00	02
21:27:10:7189	Rx	1	0x1878	x	8	07	0A	00	00	79	43	00	00
21:27:11:7069	Rx	1	0x1871	x	8	01	00	01	00	00	00	00	00
21:27:11:7098	Rx	1	0x1872	x	8	44	0A	08	07	5E	01	22	01
21:27:11:7114	Rx	1	0x1873	x	8	2A	09	00	00	0E	00	DC	00
21:27:11:7130	Rx	1	0x1874	x	8	47	01	2E	01	21	00	20	00
21:27:11:7145	Rx	1	0x1875	x	8	52	01	04	00	00	00	01	00
21:27:11:7159	Rx	1	0x1876	x	8	00	00	C9	0C	00	00	AB	0C
21:27:11:7175	Rx	1	0x1877	x	8	00	00	00	00	52	00	22	10
21:27:11:7190	Rx	1	0x1878	x	8	07	0A	00	00	79	43	00	00
21:27:12:7069	Rx	1	0x1871	x	8	01	00	01	00	00	00	00	00
21:27:12:7097	Rx	1	0x1872	x	8	44	0A	08	07	5E	01	22	01
21:27:12:7113	Rx	1	0x1873	x	8	2A	09	00	00	0E	00	DC	00
21:27:12:7130	Rx	1	0x1874	x	8	47	01	2F	01	21	00	20	00
21:27:12:7144	Rx	1	0x1875	x	8	52	01	04	00	00	00	01	00
21:27:12:7159	Rx	1	0x1876	x	8	00	00	C9	0C	00	00	AB	0C
21:27:12:7174	Rx	1	0x1877	x	8	00	00	00	00	52	00	22	20
21:27:12:7189	Rx	1	0x1878	x	8	07	0A	00	00	79	43	00	00
21:27:13:7068	Rx	1	0x1871	x	8	01	00	01	00	00	00	00	00
21:27:13:7097	Rx	1	0x1872	x	8	44	0A	08	07	5E	01	22	01
21:27:13:7113	Rx	1	0x1873	x	8	2A	09	00	00	0E	00	DC	00
21:27:13:7130	Rx	1	0x1874	x	8	47	01	2F	01	21	00	20	00
21:27:13:7144	Rx	1	0x1875	x	8	52	01	04	00	00	00	01	00
21:27:13:7158	Rx	1	0x1876	x	8	00	00	C9	0C	00	00	AB	0C
21:27:13:7174	Rx	1	0x1877	x	8	00	00	00	00	52	00	22	30
21:27:13:7189	Rx	1	0x1878	x	8	07	0A	00	00	79	43	00	00
21:27:14:7068	Rx	1	0x1871	x	8	01	00	01	00	00	00	00	00
21:27:14:7096	Rx	1	0x1872	x	8	44	0A	08	07	5E	01	22	01
21:27:14:7112	Rx	1	0x1873	x	8	2A	09	00	00	0E	00	DC	00
21:27:14:7129	Rx	1	0x1874	x	8	47	01	2F	01	21	00	20	00
21:27:14:7144	Rx	1	0x1875	x	8	52	01	04	00	00	00	01	00
21:27:14:7158	Rx	1	0x1876	x	8	00	00	C9	0C	00	00	AB	0C
21:27:14:7174	Rx	1	0x1877	x	8	00	00	00	00	52	00	22	40
21:27:14:7189	Rx	1	0x1878	x	8	07	0A	00	00	79	43	00	00
21:27:15:7068	Rx	1	0x1871	x	8	01	00	01	00	00	00	00	00
21:27:15:7096	Rx	1	0x1872	x	8	44	0A	08	07	5E	01	22	01
21:27:15:7113	Rx	1	0x1873	x	8	2A	09	00	00	0E	00	DC	00
21:27:15:7129	Rx	1	0x1874	x	8	47	01	2F	01	21	00	20	00
21:27:15:7144	Rx	1	0x1875	x	8	52	01	04	00	00	00	01	00
21:27:15:7158	Rx	1	0x1876	x	8	00	00	CA	0C	00	00	AB	0C
21:27:15:7174	Rx	1	0x1877	x	8	00	00	00	00	52	00	00	02
21:27:15:7189	Rx	1	0x1878	x	8	07	0A	00	00	79	43	00	00
21:27:16:7068	Rx	1	0x1871	x	8	01	00	01	00	00	00	00	00
21:27:16:7096	Rx	1	0x1872	x	8	44	0A	08	07	5E	01	22	01
21:27:16:7112	Rx	1	0x1873	x	8	2A	09	00	00	0E	00	DC	00
21:27:16:7129	Rx	1	0x1874	x	8	47	01	2F	01	21	00	20	00
21:27:16:7144	Rx	1	0x1875	x	8	52	01	04	00	00	00	01	00
21:27:16:7158	Rx	1	0x1876	x	8	00	00	C9	0C	00	00	AB	0C
21:27:16:7174	Rx	1	0x1877	x	8	00	00	00	00	52	00	22	10
21:27:16:7188	Rx	1	0x1878	x	8	07	0A	00	00	79	43	00	00
21:27:17:7068	Rx	1	0x1871	x	8	01	00	01	00	00	00	00	00
21:27:17:7096	Rx	1	0x1872	x	8	44	0A	08	07	5E	01	22	01
21:27:17:7112	Rx	1	0x1873	x	8	2A	09	00	00	0E	00	DC	00
21:27:17:7130	Rx	1	0x1874	x	8	47	01	2E	01	21	00	20	00
21:27:17:7144	Rx	1	0x1875	x	8	52	01	04	00	00	00	01	00
21:27:17:7158	Rx	1	0x1876	x	8	00	00	C9	0C	00	00	AB	0C
21:27:17:7174	Rx	1	0x1877	x	8	00	00	00	00	52	00	22	20
21:27:17:7189	Rx	1	0x1878	x	8	07	0A	00	00	79	43	00	00
21:27:18:7068	Rx	1	0x1871	x	8	01	00	01	00	00	00	00	00
21:27:18:7096	Rx	1	0x1872	x	8	44	0A	08	07	5E	01	22	01
21:27:18:7112	Rx	1	0x1873	x	8	2A	09	00	00	0E	00	DC	00
21:27:18:7129	Rx	1	0x1874	x	8	47	01	2F	01	21	00	20	00
21:27:18:7144	Rx	1	0x1875	x	8	52	01	04	00	00	00	01	00
21:27:18:7158	Rx	1	0x1876	x	8	00	00	C9	0C	00	00	AB	0C
21:27:18:7174	Rx	1	0x1877	x	8	00	00	00	00	52	00	22	30
21:27:18:7189	Rx	1	0x1878	x	8	07	0A	00	00	79	43	00	00
21:27:19:7068	Rx	1	0x1871	x	8	01	00	01	00	00	00	00	00
21:27:19:7096	Rx	1	0x1872	x	8	44	0A	08	07	5E	01	22	01
21:27:19:7112	Rx	1	0x1873	x	8	2A	09	00	00	0E	00	DC	00
21:27:19:7129	Rx	1	0x1874	x	8	47	01	2F	01	21	00	20	00
21:27:19:7143	Rx	1	0x1875	x	8	52	01	04	00	00	00	01	00
21:27:19:7158	Rx	1	0x1876	x	8	00	00	C9	0C	00	00	AB	0C
21:27:19:7174	Rx	1	0x1877	x	8	00	00	00	00	52	00	22	40
21:27:19:7189	Rx	1	0x1878	x	8	07	0A	00	00	79	43	00	00
21:27:20:7067	Rx	1	0x1871	x	8	01	00	01	00	00	00	00	00
21:27:20:7095	Rx	1	0x1872	x	8	44	0A	08	07	5E	01	22	01
21:27:20:7111	Rx	1	0x1873	x	8	29	09	00	00	0E	00	DC	00
21:27:20:7128	Rx	1	0x1874	x	8	47	01	2E	01	21	00	20	00
21:27:20:7143	Rx	1	0x1875	x	8	52	01	04	00	00	00	01	00
21:27:20:7157	Rx	1	0x1876	x	8	00	00	C9	0C	00	00	AB	0C
21:27:20:7173	Rx	1	0x1877	x	8	00	00	00	00	52	00	00	02
21:27:20:7188	Rx	1	0x1878	x	8	07	0A	00	00	79	43	00	00
21:27:21:7067	Rx	1	0x1871	x	8	01	00	01	00	00	00	00	00
21:27:21:7095	Rx	1	0x1872	x	8	44	0A	08	07	5E	01	22	01
21:27:21:7111	Rx	1	0x1873	x	8	2A	09	00	00	0E	00	DC	00
21:27:21:7128	Rx	1	0x1874	x	8	47	01	2F	01	21	00	20	00
21:27:21:7143	Rx	1	0x1875	x	8	52	01	04	00	00	00	01	00
21:27:21:7157	Rx	1	0x1876	x	8	00	00	C9	0C	00	00	AB	0C
21:27:21:7173	Rx	1	0x1877	x	8	00	00	00	00	52	00	22	10
21:27:21:7188	Rx	1	0x1878	x	8	07	0A	00	00	79	43	00	00
21:27:22:7067	Rx	1	0x1871	x	8	01	00	01	00	00	00	00	00
21:27:22:7096	Rx	1	0x1872	x	8	44	0A	08	07	5E	01	22	01
21:27:22:7112	Rx	1	0x1873	x	8	2A	09	00	00	0E	00	DC	00
21:27:22:7129	Rx	1	0x1874	x	8	47	01	2E	01	21	00	20	00
21:27:22:7143	Rx	1	0x1875	x	8	52	01	04	00	00	00	01	00
21:27:22:7157	Rx	1	0x1876	x	8	00	00	CA	0C	00	00	AB	0C
21:27:22:7173	Rx	1	0x1877	x	8	00	00	00	00	52	00	22	20
21:27:22:7188	Rx	1	0x1878	x	8	07	0A	00	00	79	43	00	00
21:27:23:7067	Rx	1	0x1871	x	8	01	00	01	00	00	00	00	00
21:27:23:7095	Rx	1	0x1872	x	8	44	0A	08	07	5E	01	22	01
21:27:23:7111	Rx	1	0x1873	x	8	2A	09	00	00	0E	00	DC	00
21:27:23:7128	Rx	1	0x1874	x	8	47	01	2F	01	21	00	20	00
21:27:23:7143	Rx	1	0x1875	x	8	52	01	04	00	00	00	01	00
21:27:23:7157	Rx	1	0x1876	x	8	00	00	C9	0C	00	00	AB	0C
21:27:23:7173	Rx	1	0x1877	x	8	00	00	00	00	52	00	22	30
21:27:23:7187	Rx	1	0x1878	x	8	07	0A	00	00	79	43	00	00
21:27:24:7067	Rx	1	0x1871	x	8	01	00	01	00	00	00	00	00
21:27:24:7095	Rx	1	0x1872	x	8	44	0A	08	07	5E	01	22	01
21:27:24:7112	Rx	1	0x1873	x	8	2A	09	00	00	0E	00	DC	00
21:27:24:7128	Rx	1	0x1874	x	8	47	01	2F	01	21	00	20	00
21:27:24:7143	Rx	1	0x1875	x	8	52	01	04	00	00	00	01	00
21:27:24:7157	Rx	1	0x1876	x	8	00	00	C9	0C	00	00	AB	0C
21:27:24:7173	Rx	1	0x1877	x	8	00	00	00	00	52	00	22	40
21:27:24:7188	Rx	1	0x1878	x	8	07	0A	00	00	79	43	00	00
21:27:25:7067	Rx	1	0x1871	x	8	01	00	01	00	00	00	00	00
21:27:25:7095	Rx	1	0x1872	x	8	44	0A	08	07	5E	01	22	01
21:27:25:7111	Rx	1	0x1873	x	8	2A	09	00	00	0E	00	DC	00
21:27:25:7128	Rx	1	0x1874	x	8	47	01	2F	01	21	00	20	00
21:27:25:7142	Rx	1	0x1875	x	8	52	01	04	00	00	00	01	00
21:27:25:7157	Rx	1	0x1876	x	8	00	00	C9	0C	00	00	AB	0C
21:27:25:7172	Rx	1	0x1877	x	8	00	00	00	00	52	00	00	02
21:27:25:7187	Rx	1	0x1878	x	8	07	0A	00	00	79	43	00	00
21:27:26:7066	Rx	1	0x1871	x	8	01	00	01	00	00	00	00	00
21:27:26:7095	Rx	1	0x1872	x	8	44	0A	08	07	5E	01	22	01
21:27:26:7112	Rx	1	0x1873	x	8	2A	09	00	00	0E	00	DC	00
21:27:26:7128	Rx	1	0x1874	x	8	47	01	2F	01	21	00	20	00
21:27:26:7143	Rx	1	0x1875	x	8	52	01	04	00	00	00	01	00
21:27:26:7157	Rx	1	0x1876	x	8	00	00	C9	0C	00	00	AB	0C
21:27:26:7173	Rx	1	0x1877	x	8	00	00	00	00	52	00	22	10
21:27:26:7187	Rx	1	0x1878	x	8	07	0A	00	00	79	43	00	00
21:27:27:7067	Rx	1	0x1871	x	8	01	00	01	00	00	00	00	00
21:27:27:7095	Rx	1	0x1872	x	8	44	0A	08	07	5E	01	22	01
21:27:27:7111	Rx	1	0x1873	x	8	2A	09	00	00	0E	00	DC	00
21:27:27:7128	Rx	1	0x1874	x	8	47	01	2F	01	21	00	20	00
21:27:27:7143	Rx	1	0x1875	x	8	52	01	04	00	00	00	01	00
21:27:27:7157	Rx	1	0x1876	x	8	00	00	C9	0C	00	00	AB	0C
21:27:27:7172	Rx	1	0x1877	x	8	00	00	00	00	52	00	22	20
21:27:27:7187	Rx	1	0x1878	x	8	07	0A	00	00	79	43	00	00
21:27:28:7067	Rx	1	0x1871	x	8	01	00	01	00	00	00	00	00
21:27:28:7095	Rx	1	0x1872	x	8	44	0A	08	07	5E	01	22	01
21:27:28:7111	Rx	1	0x1873	x	8	2A	09	00	00	0E	00	DC	00
21:27:28:7128	Rx	1	0x1874	x	8	47	01	2F	01	21	00	20	00
21:27:28:7143	Rx	1	0x1875	x	8	52	01	04	00	00	00	01	00
21:27:28:7157	Rx	1	0x1876	x	8	00	00	C9	0C	00	00	AB	0C
21:27:28:7173	Rx	1	0x1877	x	8	00	00	00	00	52	00	22	30
21:27:28:7188	Rx	1	0x1878	x	8	07	0A	00	00	79	43	00	00
21:27:29:7066	Rx	1	0x1871	x	8	01	00	01	00	00	00	00	00
21:27:29:7094	Rx	1	0x1872	x	8	44	0A	08	07	5E	01	22	01
21:27:29:7110	Rx	1	0x1873	x	8	2A	09	00	00	0E	00	DC	00
21:27:29:7127	Rx	1	0x1874	x	8	47	01	2F	01	21	00	20	00
21:27:29:7142	Rx	1	0x1875	x	8	52	01	04	00	00	00	01	00
21:27:29:7156	Rx	1	0x1876	x	8	00	00	C9	0C	00	00	AB	0C
21:27:29:7172	Rx	1	0x1877	x	8	00	00	00	00	52	00	22	40
21:27:29:7187	Rx	1	0x1878	x	8	07	0A	00	00	79	43	00	00
21:27:30:7065	Rx	1	0x1871	x	8	01	00	01	00	00	00	00	00
21:27:30:7094	Rx	1	0x1872	x	8	44	0A	08	07	5E	01	22	01
21:27:30:7110	Rx	1	0x1873	x	8	2A	09	00	00	0E	00	DC	00
21:27:30:7127	Rx	1	0x1874	x	8	47	01	2F	01	21	00	20	00
21:27:30:7141	Rx	1	0x1875	x	8	52	01	04	00	00	00	01	00
21:27:30:7156	Rx	1	0x1876	x	8	00	00	CA	0C	00	00	AB	0C
21:27:30:7172	Rx	1	0x1877	x	8	00	00	00	00	52	00	00	02
21:27:30:7186	Rx	1	0x1878	x	8	07	0A	00	00	79	43	00	00
21:27:31:7066	Rx	1	0x1871	x	8	01	00	01	00	00	00	00	00
21:27:31:7094	Rx	1	0x1872	x	8	44	0A	08	07	5E	01	22	01
21:27:31:7111	Rx	1	0x1873	x	8	2A	09	00	00	0E	00	DC	00
21:27:31:7127	Rx	1	0x1874	x	8	47	01	2F	01	21	00	20	00
21:27:31:7142	Rx	1	0x1875	x	8	52	01	04	00	00	00	01	00
21:27:31:7156	Rx	1	0x1876	x	8	00	00	C9	0C	00	00	AB	0C
21:27:31:7172	Rx	1	0x1877	x	8	00	00	00	00	52	00	22	10
21:27:31:7187	Rx	1	0x1878	x	8	07	0A	00	00	79	43	00	00
21:27:32:7066	Rx	1	0x1871	x	8	01	00	01	00	00	00	00	00
21:27:32:7094	Rx	1	0x1872	x	8	44	0A	08	07	5E	01	22	01
21:27:32:7110	Rx	1	0x1873	x	8	2A	09	00	00	0E	00	DC	00
21:27:32:7127	Rx	1	0x1874	x	8	47	01	2E	01	21	00	20	00
21:27:32:7141	Rx	1	0x1875	x	8	52	01	04	00	00	00	01	00
21:27:32:7155	Rx	1	0x1876	x	8	00	00	C9	0C	00	00	AB	0C
21:27:32:7171	Rx	1	0x1877	x	8	00	00	00	00	52	00	22	20
21:27:32:7186	Rx	1	0x1878	x	8	07	0A	00	00	79	43	00	00
21:27:33:7066	Rx	1	0x1871	x	8	01	00	01	00	00	00	00	00
21:27:33:7095	Rx	1	0x1872	x	8	44	0A	08	07	5E	01	22	01
21:27:33:7110	Rx	1	0x1873	x	8	2A	09	00	00	0E	00	DC	00
21:27:33:7127	Rx	1	0x1874	x	8	47	01	2F	01	21	00	20	00
21:27:33:7142	Rx	1	0x1875	x	8	52	01	04	00	00	00	01	00
21:27:33:7156	Rx	1	0x1876	x	8	00	00	C9	0C	00	00	AB	0C
21:27:33:7172	Rx	1	0x1877	x	8	00	00	00	00	52	00	22	30
21:27:33:7187	Rx	1	0x1878	x	8	07	0A	00	00	79	43	00	00
21:27:34:7066	Rx	1	0x1871	x	8	01	00	01	00	00	00	00	00
21:27:34:7094	Rx	1	0x1872	x	8	44	0A	08	07	5E	01	22	01
21:27:34:7110	Rx	1	0x1873	x	8	2A	09	00	00	0E	00	DC	00
21:27:34:7127	Rx	1	0x1874	x	8	47	01	2F	01	21	00	20	00
21:27:34:7141	Rx	1	0x1875	x	8	52	01	04	00	00	00	01	00
21:27:34:7156	Rx	1	0x1876	x	8	00	00	C9	0C	00	00	AB	0C
21:27:34:7171	Rx	1	0x1877	x	8	00	00	00	00	52	00	22	40
21:27:34:7186	Rx	1	0x1878	x	8	07	0A	00	00	79	43	00	00
21:27:35:7066	Rx	1	0x1871	x	8	01	00	01	00	00	00	00	00
21:27:35:7115	Rx	1	0x1872	x	8	44	0A	08	07	5E	01	22	01
21:27:35:7132	Rx	1	0x1873	x	8	2A	09	00	00	0E	00	DC	00
21:27:35:7148	Rx	1	0x1874	x	8	47	01	2F	01	21	00	20	00
21:27:35:7163	Rx	1	0x1875	x	8	52	01	04	00	00	00	01	00
21:27:35:7177	Rx	1	0x1876	x	8	00	00	C9	0C	00	00	AB	0C
21:27:35:7193	Rx	1	0x1877	x	8	00	00	00	00	52	00	00	02
21:27:35:7208	Rx	1	0x1878	x	8	07	0A	00	00	79	43	00	00
21:27:36:7066	Rx	1	0x1871	x	8	01	00	01	00	00	00	00	00
21:27:36:7116	Rx	1	0x1872	x	8	44	0A	08	07	5E	01	22	01
21:27:36:7132	Rx	1	0x1873	x	8	2A	09	00	00	0E	00	DC	00
21:27:36:7149	Rx	1	0x1874	x	8	47	01	2F	01	21	00	20	00
21:27:36:7163	Rx	1	0x1875	x	8	52	01	04	00	00	00	01	00
21:27:36:7177	Rx	1	0x1876	x	8	00	00	C9	0C	00	00	AB	0C
21:27:36:7193	Rx	1	0x1877	x	8	00	00	00	00	52	00	22	10
21:27:36:7208	Rx	1	0x1878	x	8	07	0A	00	00	79	43	00	00
21:27:37:7066	Rx	1	0x1871	x	8	01	00	01	00	00	00	00	00
21:27:37:7115	Rx	1	0x1872	x	8	44	0A	08	07	5E	01	22	01
21:27:37:7131	Rx	1	0x1873	x	8	2A	09	00	00	0E	00	DC	00
21:27:37:7148	Rx	1	0x1874	x	8	47	01	2E	01	21	00	20	00
21:27:37:7163	Rx	1	0x1875	x	8	52	01	04	00	00	00	01	00
21:27:37:7177	Rx	1	0x1876	x	8	00	00	C9	0C	00	00	AB	0C
21:27:37:7192	Rx	1	0x1877	x	8	00	00	00	00	52	00	22	20
21:27:37:7207	Rx	1	0x1878	x	8	07	0A	00	00	79	43	00	00
21:27:38:7064	Rx	1	0x1871	x	8	01	00	01	00	00	00	00	00
21:27:38:7114	Rx	1	0x1872	x	8	44	0A	08	07	5E	01	22	01
21:27:38:7130	Rx	1	0x1873	x	8	2A	09	00	00	0E	00	DC	00
21:27:38:7147	Rx	1	0x1874	x	8	47	01	2F	01	21	00	20	00
21:27:38:7161	Rx	1	0x1875	x	8	52	01	04	00	00	00	01	00
21:27:38:7175	Rx	1	0x1876	x	8	00	00	C9	0C	00	00	AB	0C
21:27:38:7191	Rx	1	0x1877	x	8	00	00	00	00	52	00	22	30
21:27:38:7206	Rx	1	0x1878	x	8	07	0A	00	00	79	43	00	00
21:27:39:7065	Rx	1	0x1871	x	8	01	00	01	00	00	00	00	00
21:27:39:7114	Rx	1	0x1872	x	8	44	0A	08	07	5E	01	22	01
21:27:39:7130	Rx	1	0x1873	x	8	2A	09	00	00	0E	00	DC	00
21:27:39:7147	Rx	1	0x1874	x	8	47	01	2F	01	21	00	20	00
21:27:39:7161	Rx	1	0x1875	x	8	52	01	04	00	00	00	01	00
21:27:39:7175	Rx	1	0x1876	x	8	00	00	C9	0C	00	00	AB	0C
21:27:39:7191	Rx	1	0x1877	x	8	00	00	00	00	52	00	22	40
21:27:39:7206	Rx	1	0x1878	x	8	07	0A	00	00	79	43	00	00
21:27:40:7065	Rx	1	0x1871	x	8	01	00	01	00	00	00	00	00
21:27:40:7114	Rx	1	0x1872	x	8	44	0A	08	07	5E	01	22	01
21:27:40:7130	Rx	1	0x1873	x	8	2A	09	00	00	0E	00	DC	00
21:27:40:7147	Rx	1	0x1874	x	8	47	01	2E	01	21	00	20	00
21:27:40:7161	Rx	1	0x1875	x	8	52	01	04	00	00	00	01	00
21:27:40:7175	Rx	1	0x1876	x	8	00	00	C9	0C	00	00	AB	0C
21:27:40:7191	Rx	1	0x1877	x	8	00	00	00	00	52	00	00	02
21:27:40:7206	Rx	1	0x1878	x	8	07	0A	00	00	79	43	00	00
21:27:41:7064	Rx	1	0x1871	x	8	01	00	01	00	00	00	00	00
21:27:41:7114	Rx	1	0x1872	x	8	44	0A	08	07	5E	01	22	01
21:27:41:7129	Rx	1	0x1873	x	8	2A	09	00	00	0E	00	DC	00
21:27:41:7146	Rx	1	0x1874	x	8	47	01	2F	01	21	00	20	00
21:27:41:7160	Rx	1	0x1875	x	8	52	01	04	00	00	00	01	00
21:27:41:7175	Rx	1	0x1876	x	8	00	00	C9	0C	00	00	AB	0C
21:27:41:7191	Rx	1	0x1877	x	8	00	00	00	00	52	00	22	10
21:27:41:7206	Rx	1	0x1878	x	8	07	0A	00	00	79	43	00	00
21:27:42:7065	Rx	1	0x1871	x	8	01	00	01	00	00	00	00	00
21:27:42:7113	Rx	1	0x1872	x	8	44	0A	08	07	5E	01	22	01
21:27:42:7129	Rx	1	0x1873	x	8	2A	09	00	00	0E	00	DC	00
21:27:42:7146	Rx	1	0x1874	x	8	47	01	2E	01	21	00	20	00
21:27:42:7160	Rx	1	0x1875	x	8	52	01	04	00	00	00	01	00
21:27:42:7174	Rx	1	0x1876	x	8	00	00	CA	0C	00	00	AB	0C
21:27:42:7190	Rx	1	0x1877	x	8	00	00	00	00	52	00	22	20
21:27:42:7205	Rx	1	0x1878	x	8	07	0A	00	00	79	43	00	00
21:27:43:7065	Rx	1	0x1871	x	8	01	00	01	00	00	00	00	00
21:27:43:7112	Rx	1	0x1872	x	8	44	0A	08	07	5E	01	22	01
21:27:43:7128	Rx	1	0x1873	x	8	2A	09	00	00	0E	00	DC	00
21:27:43:7145	Rx	1	0x1874	x	8	47	01	2F	01	21	00	20	00
21:27:43:7160	Rx	1	0x1875	x	8	52	01	04	00	00	00	01	00
21:27:43:7174	Rx	1	0x1876	x	8	00	00	CA	0C	00	00	AB	0C
21:27:43:7190	Rx	1	0x1877	x	8	00	00	00	00	52	00	22	30
21:27:43:7205	Rx	1	0x1878	x	8	07	0A	00	00	79	43	00	00
21:27:44:7064	Rx	1	0x1871	x	8	01	00	01	00	00	00	00	00
21:27:44:7112	Rx	1	0x1872	x	8	44	0A	08	07	5E	01	22	01
21:27:44:7128	Rx	1	0x1873	x	8	2A	09	00	00	0E	00	DC	00
21:27:44:7145	Rx	1	0x1874	x	8	47	01	2E	01	21	00	20	00
21:27:44:7159	Rx	1	0x1875	x	8	52	01	04	00	00	00	01	00
21:27:44:7174	Rx	1	0x1876	x	8	00	00	C9	0C	00	00	AB	0C
21:27:44:7190	Rx	1	0x1877	x	8	00	00	00	00	52	00	22	40
21:27:44:7204	Rx	1	0x1878	x	8	07	0A	00	00	79	43	00	00
21:27:45:7064	Rx	1	0x1871	x	8	01	00	01	00	00	00	00	00
21:27:45:7112	Rx	1	0x1872	x	8	44	0A	08	07	5E	01	22	01
21:27:45:7128	Rx	1	0x1873	x	8	2A	09	00	00	0E	00	DC	00
21:27:45:7145	Rx	1	0x1874	x	8	47	01	2E	01	21	00	20	00
21:27:45:7160	Rx	1	0x1875	x	8	52	01	04	00	00	00	01	00
21:27:45:7174	Rx	1	0x1876	x	8	00	00	C9	0C	00	00	AB	0C
21:27:45:7190	Rx	1	0x1877	x	8	00	00	00	00	52	00	00	02
21:27:45:7205	Rx	1	0x1878	x	8	07	0A	00	00	79	43	00	00
21:27:46:7064	Rx	1	0x1871	x	8	01	00	01	00	00	00	00	00
21:27:46:7112	Rx	1	0x1872	x	8	44	0A	08	07	5E	01	22	01
21:27:46:7128	Rx	1	0x1873	x	8	29	09	00	00	0E	00	DC	00
21:27:46:7145	Rx	1	0x1874	x	8	47	01	2F	01	21	00	20	00
21:27:46:7159	Rx	1	0x1875	x	8	52	01	04	00	00	00	01	00
21:27:46:7174	Rx	1	0x1876	x	8	00	00	C9	0C	00	00	AB	0C
21:27:46:7190	Rx	1	0x1877	x	8	00	00	00	00	52	00	22	10
21:27:46:7205	Rx	1	0x1878	x	8	07	0A	00	00	79	43	00	00
21:27:47:7064	Rx	1	0x1871	x	8	01	00	01	00	00	00	00	00
21:27:47:7112	Rx	1	0x1872	x	8	44	0A	08	07	5E	01	22	01
21:27:47:7128	Rx	1	0x1873	x	8	2A	09	00	00	0E	00	DC	00
21:27:47:7144	Rx	1	0x1874	x	8	47	01	2F	01	21	00	20	00
21:27:47:7159	Rx	1	0x1875	x	8	52	01	04	00	00	00	01	00
21:27:47:7173	Rx	1	0x1876	x	8	00	00	C9	0C	00	00	AB	0C
21:27:47:7189	Rx	1	0x1877	x	8	00	00	00	00	52	00	22	20
21:27:47:7204	Rx	1	0x1878	x	8	07	0A	00	00	79	43	00	00
21:27:48:7064	Rx	1	0x1871	x	8	01	00	01	00	00	00	00	00
21:27:48:7111	Rx	1	0x1872	x	8	44	0A	08	07	5E	01	22	01
21:27:48:7128	Rx	1	0x1873	x	8	29	09	00	00	0E	00	DC	00
21:27:48:7144	Rx	1	0x1874	x	8	47	01	2F	01	21	00	20	00
21:27:48:7159	Rx	1	0x1875	x	8	52	01	04	00	00	00	01	00
21:27:48:7173	Rx	1	0x1876	x	8	00	00	C9	0C	00	00	AB	0C
21:27:48:7189	Rx	1	0x1877	x	8	00	00	00	00	52	00	22	30
21:27:48:7204	Rx	1	0x1878	x	8	07	0A	00	00	79	43	00	00
21:27:49:7064	Rx	1	0x1871	x	8	01	00	01	00	00	00	00	00
21:27:49:7092	Rx	1	0x1872	x	8	44	0A	08	07	5E	01	22	01
21:27:49:7109	Rx	1	0x1873	x	8	2A	09	00	00	0E	00	DC	00
21:27:49:7125	Rx	1	0x1874	x	8	47	01	2E	01	21	00	20	00
21:27:49:7140	Rx	1	0x1875	x	8	52	01	04	00	00	00	01	00
21:27:49:7154	Rx	1	0x1876	x	8	00	00	C9	0C	00	00	AB	0C
21:27:49:7168	Rx	1	0x1877	x	8	00	00	00	00	52	00	22	40
21:27:49:7183	Rx	1	0x1878	x	8	07	0A	00	00	79	43	00	00
21:27:50:7063	Rx	1	0x1871	x	8	01	00	01	00	00	00	00	00
21:27:50:7092	Rx	1	0x1872	x	8	44	0A	08	07	5E	01	22	01
21:27:50:7108	Rx	1	0x1873	x	8	2A	09	00	00	0E	00	DC	00
21:27:50:7125	Rx	1	0x1874	x	8	47	01	2F	01	21	00	20	00
21:27:50:7139	Rx	1	0x1875	x	8	52	01	04	00	00	00	01	00
21:27:50:7153	Rx	1	0x1876	x	8	00	00	C9	0C	00	00	AB	0C
21:27:50:7169	Rx	1	0x1877	x	8	00	00	00	00	52	00	00	02
21:27:50:7184	Rx	1	0x1878	x	8	07	0A	00	00	79	43	00	00
21:27:51:7063	Rx	1	0x1871	x	8	01	00	01	00	00	00	00	00
21:27:51:7092	Rx	1	0x1872	x	8	44	0A	08	07	5E	01	22	01
21:27:51:7109	Rx	1	0x1873	x	8	2A	09	00	00	0E	00	DC	00
21:27:51:7125	Rx	1	0x1874	x	8	47	01	2F	01	21	00	20	00
21:27:51:7140	Rx	1	0x1875	x	8	52	01	04	00	00	00	01	00
21:27:51:7154	Rx	1	0x1876	x	8	00	00	C9	0C	00	00	AB	0C
21:27:51:7170	Rx	1	0x1877	x	8	00	00	00	00	52	00	22	10
21:27:51:7185	Rx	1	0x1878	x	8	07	0A	00	00	79	43	00	00
21:27:52:7147	Rx	1	0x1871	x	8	01	00	01	00	00	00	00	00
21:27:52:7176	Rx	1	0x1872	x	8	44	0A	08	07	5E	01	22	01
21:27:52:7191	Rx	1	0x1873	x	8	2A	09	00	00	0E	00	DC	00
21:27:52:7208	Rx	1	0x1874	x	8	47	01	2F	01	21	00	20	00
21:27:52:7222	Rx	1	0x1875	x	8	52	01	04	00	00	00	01	00
21:27:52:7237	Rx	1	0x1876	x	8	00	00	C9	0C	00	00	AB	0C
21:27:52:7253	Rx	1	0x1877	x	8	00	00	00	00	52	00	22	20
21:27:52:7268	Rx	1	0x1878	x	8	07	0A	00	00	79	43	00	00
21:27:53:7143	Rx	1	0x1871	x	8	01	00	01	00	00	00	00	00
21:27:53:7172	Rx	1	0x1872	x	8	44	0A	08	07	5E	01	22	01
21:27:53:7188	Rx	1	0x1873	x	8	2A	09	00	00	0E	00	DC	00
21:27:53:7204	Rx	1	0x1874	x	8	47	01	2F	01	21	00	20	00
21:27:53:7219	Rx	1	0x1875	x	8	52	01	04	00	00	00	01	00
21:27:53:7233	Rx	1	0x1876	x	8	00	00	C9	0C	00	00	AB	0C
21:27:53:7249	Rx	1	0x1877	x	8	00	00	00	00	52	00	22	30
21:27:53:7264	Rx	1	0x1878	x	8	07	0A	00	00	79	43	00	00
21:27:54:7143	Rx	1	0x1871	x	8	01	00	01	00	00	00	00	00
21:27:54:7171	Rx	1	0x1872	x	8	44	0A	08	07	5E	01	22	01
21:27:54:7187	Rx	1	0x1873	x	8	2A	09	00	00	0E	00	DC	00
21:27:54:7204	Rx	1	0x1874	x	8	47	01	2F	01	21	00	20	00
21:27:54:7218	Rx	1	0x1875	x	8	52	01	04	00	00	00	01	00
21:27:54:7233	Rx	1	0x1876	x	8	00	00	C9	0C	00	00	AB	0C
21:27:54:7249	Rx	1	0x1877	x	8	00	00	00	00	52	00	22	40
21:27:54:7263	Rx	1	0x1878	x	8	07	0A	00	00	79	43	00	00
21:27:55:7143	Rx	1	0x1871	x	8	01	00	01	00	00	00	00	00
21:27:55:7171	Rx	1	0x1872	x	8	44	0A	08	07	5E	01	22	01
21:27:55:7187	Rx	1	0x1873	x	8	2A	09	00	00	0E	00	DC	00
21:27:55:7204	Rx	1	0x1874	x	8	47	01	2F	01	21	00	20	00
21:27:55:7218	Rx	1	0x1875	x	8	52	01	04	00	00	00	01	00
21:27:55:7233	Rx	1	0x1876	x	8	00	00	C9	0C	00	00	AB	0C
21:27:55:7249	Rx	1	0x1877	x	8	00	00	00	00	52	00	00	02
21:27:55:7263	Rx	1	0x1878	x	8	07	0A	00	00	79	43	00	00
21:27:56:7143	Rx	1	0x1871	x	8	01	00	01	00	00	00	00	00
21:27:56:7171	Rx	1	0x1872	x	8	44	0A	08	07	5E	01	22	01
21:27:56:7187	Rx	1	0x1873	x	8	2A	09	00	00	0E	00	DC	00
21:27:56:7204	Rx	1	0x1874	x	8	47	01	2F	01	21	00	20	00
21:27:56:7218	Rx	1	0x1875	x	8	52	01	04	00	00	00	01	00
21:27:56:7232	Rx	1	0x1876	x	8	00	00	C9	0C	00	00	AB	0C
21:27:56:7248	Rx	1	0x1877	x	8	00	00	00	00	52	00	22	10
21:27:56:7263	Rx	1	0x1878	x	8	07	0A	00	00	79	43	00	00
21:27:57:7143	Rx	1	0x1871	x	8	01	00	01	00	00	00	00	00
21:27:57:7171	Rx	1	0x1872	x	8	44	0A	08	07	5E	01	22	01
21:27:57:7188	Rx	1	0x1873	x	8	2A	09	00	00	0E	00	DC	00
21:27:57:7205	Rx	1	0x1874	x	8	47	01	2F	01	21	00	20	00
21:27:57:7219	Rx	1	0x1875	x	8	52	01	04	00	00	00	01	00
21:27:57:7233	Rx	1	0x1876	x	8	00	00	C9	0C	00	00	AB	0C
21:27:57:7249	Rx	1	0x1877	x	8	00	00	00	00	52	00	22	20
21:27:57:7264	Rx	1	0x1878	x	8	07	0A	00	00	79	43	00	00
21:27:58:7143	Rx	1	0x1871	x	8	01	00	01	00	00	00	00	00
21:27:58:7172	Rx	1	0x1872	x	8	44	0A	08	07	5E	01	22	01
21:27:58:7188	Rx	1	0x1873	x	8	2A	09	00	00	0E	00	DC	00
21:27:58:7205	Rx	1	0x1874	x	8	47	01	2F	01	21	00	20	00
21:27:58:7219	Rx	1	0x1875	x	8	52	01	04	00	00	00	01	00
21:27:58:7234	Rx	1	0x1876	x	8	00	00	C9	0C	00	00	AB	0C
21:27:58:7249	Rx	1	0x1877	x	8	00	00	00	00	52	00	22	30
21:27:58:7264	Rx	1	0x1878	x	8	07	0A	00	00	79	43	00	00
21:27:59:7143	Rx	1	0x1871	x	8	01	00	01	00	00	00	00	00
21:27:59:7171	Rx	1	0x1872	x	8	44	0A	08	07	5E	01	22	01
21:27:59:7187	Rx	1	0x1873	x	8	2A	09	00	00	0E	00	DC	00
21:27:59:7204	Rx	1	0x1874	x	8	47	01	2E	01	21	00	20	00
21:27:59:7219	Rx	1	0x1875	x	8	52	01	04	00	00	00	01	00
21:27:59:7233	Rx	1	0x1876	x	8	00	00	C9	0C	00	00	AB	0C
21:27:59:7248	Rx	1	0x1877	x	8	00	00	00	00	52	00	22	40
21:27:59:7263	Rx	1	0x1878	x	8	07	0A	00	00	79	43	00	00
21:28:00:7143	Rx	1	0x1871	x	8	01	00	01	00	00	00	00	00
21:28:00:7171	Rx	1	0x1872	x	8	44	0A	08	07	5E	01	22	01
21:28:00:7187	Rx	1	0x1873	x	8	2A	09	00	00	0E	00	DC	00
21:28:00:7204	Rx	1	0x1874	x	8	47	01	2F	01	21	00	20	00
21:28:00:7218	Rx	1	0x1875	x	8	52	01	04	00	00	00	01	00
21:28:00:7233	Rx	1	0x1876	x	8	00	00	C9	0C	00	00	AB	0C
21:28:00:7248	Rx	1	0x1877	x	8	00	00	00	00	52	00	00	02
21:28:00:7263	Rx	1	0x1878	x	8	07	0A	00	00	79	43	00	00
21:28:01:7143	Rx	1	0x1871	x	8	01	00	01	00	00	00	00	00
21:28:01:7172	Rx	1	0x1872	x	8	44	0A	08	07	5E	01	22	01
21:28:01:7188	Rx	1	0x1873	x	8	2A	09	00	00	0E	00	DC	00
21:28:01:7205	Rx	1	0x1874	x	8	47	01	2E	01	21	00	20	00
21:28:01:7219	Rx	1	0x1875	x	8	52	01	04	00	00	00	01	00
21:28:01:7234	Rx	1	0x1876	x	8	00	00	C9	0C	00	00	AB	0C
21:28:01:7249	Rx	1	0x1877	x	8	00	00	00	00	52	00	22	10
21:28:01:7264	Rx	1	0x1878	x	8	07	0A	00	00	79	43	00	00
21:28:02:7142	Rx	1	0x1871	x	8	01	00	01	00	00	00	00	00
21:28:02:7171	Rx	1	0x1872	x	8	44	0A	08	07	5E	01	22	01
21:28:02:7188	Rx	1	0x1873	x	8	2A	09	00	00	0E	00	DC	00
21:28:02:7204	Rx	1	0x1874	x	8	47	01	2F	01	21	00	20	00
21:28:02:7219	Rx	1	0x1875	x	8	52	01	04	00	00	00	01	00
21:28:02:7233	Rx	1	0x1876	x	8	00	00	C9	0C	00	00	AB	0C
21:28:02:7249	Rx	1	0x1877	x	8	00	00	00	00	52	00	22	20
21:28:02:7263	Rx	1	0x1878	x	8	07	0A	00	00	79	43	00	00
21:28:03:7142	Rx	1	0x1871	x	8	01	00	01	00	00	00	00	00
21:28:03:7171	Rx	1	0x1872	x	8	44	0A	08	07	5E	01	22	01
21:28:03:7187	Rx	1	0x1873	x	8	2A	09	00	00	0E	00	DC	00
21:28:03:7204	Rx	1	0x1874	x	8	47	01	2F	01	21	00	20	00
21:28:03:7219	Rx	1	0x1875	x	8	52	01	04	00	00	00	01	00
21:28:03:7233	Rx	1	0x1876	x	8	00	00	C9	0C	00	00	AB	0C
21:28:03:7248	Rx	1	0x1877	x	8	00	00	00	00	52	00	22	30
21:28:03:7263	Rx	1	0x1878	x	8	07	0A	00	00	79	43	00	00
21:28:04:7142	Rx	1	0x1871	x	8	01	00	01	00	00	00	00	00
21:28:04:7171	Rx	1	0x1872	x	8	44	0A	08	07	5E	01	22	01
21:28:04:7187	Rx	1	0x1873	x	8	2A	09	00	00	0E	00	DC	00
21:28:04:7203	Rx	1	0x1874	x	8	47	01	2F	01	21	00	20	00
21:28:04:7218	Rx	1	0x1875	x	8	52	01	04	00	00	00	01	00
21:28:04:7232	Rx	1	0x1876	x	8	00	00	C9	0C	00	00	AB	0C
21:28:04:7248	Rx	1	0x1877	x	8	00	00	00	00	52	00	22	40
21:28:04:7263	Rx	1	0x1878	x	8	07	0A	00	00	79	43	00	00
21:28:05:7142	Rx	1	0x1871	x	8	01	00	01	00	00	00	00	00
21:28:05:7171	Rx	1	0x1872	x	8	44	0A	08	07	5E	01	22	01
21:28:05:7186	Rx	1	0x1873	x	8	2A	09	00	00	0E	00	DC	00
21:28:05:7203	Rx	1	0x1874	x	8	47	01	2F	01	21	00	20	00
21:28:05:7218	Rx	1	0x1875	x	8	52	01	04	00	00	00	01	00
21:28:05:7232	Rx	1	0x1876	x	8	00	00	C9	0C	00	00	AB	0C
21:28:05:7248	Rx	1	0x1877	x	8	00	00	00	00	52	00	00	02
21:28:05:7263	Rx	1	0x1878	x	8	07	0A	00	00	79	43	00	00
21:28:06:7141	Rx	1	0x1871	x	8	01	00	01	00	00	00	00	00
21:28:06:7170	Rx	1	0x1872	x	8	44	0A	08	07	5E	01	22	01
21:28:06:7187	Rx	1	0x1873	x	8	2A	09	00	00	0E	00	DC	00
21:28:06:7203	Rx	1	0x1874	x	8	47	01	2F	01	21	00	20	00
21:28:06:7218	Rx	1	0x1875	x	8	52	01	04	00	00	00	01	00
21:28:06:7232	Rx	1	0x1876	x	8	00	00	C9	0C	00	00	AB	0C
21:28:06:7248	Rx	1	0x1877	x	8	00	00	00	00	52	00	22	10
21:28:06:7263	Rx	1	0x1878	x	8	07	0A	00	00	79	43	00	00
21:28:07:7141	Rx	1	0x1871	x	8	01	00	01	00	00	00	00	00
21:28:07:7170	Rx	1	0x1872	x	8	44	0A	08	07	5E	01	22	01
21:28:07:7187	Rx	1	0x1873	x	8	2A	09	00	00	0E	00	DC	00
21:28:07:7204	Rx	1	0x1874	x	8	47	01	2F	01	21	00	20	00
21:28:07:7218	Rx	1	0x1875	x	8	52	01	04	00	00	00	01	00
21:28:07:7232	Rx	1	0x1876	x	8	00	00	C9	0C	00	00	AB	0C
21:28:07:7248	Rx	1	0x1877	x	8	00	00	00	00	52	00	22	20
21:28:07:7263	Rx	1	0x1878	x	8	07	0A	00	00	79	43	00	00
21:28:08:7142	Rx	1	0x1871	x	8	01	00	01	00	00	00	00	00
21:28:08:7170	Rx	1	0x1872	x	8	44	0A	08	07	5E	01	22	01
21:28:08:7187	Rx	1	0x1873	x	8	2A	09	00	00	0E	00	DC	00
21:28:08:7203	Rx	1	0x1874	x	8	47	01	2F	01	21	00	20	00
21:28:08:7218	Rx	1	0x1875	x	8	52	01	04	00	00	00	01	00
21:28:08:7232	Rx	1	0x1876	x	8	00	00	C9	0C	00	00	AB	0C
21:28:08:7248	Rx	1	0x1877	x	8	00	00	00	00	52	00	22	30
21:28:08:7262	Rx	1	0x1878	x	8	07	0A	00	00	79	43	00	00
21:28:09:7142	Rx	1	0x1871	x	8	01	00	01	00	00	00	00	00
21:28:09:7170	Rx	1	0x1872	x	8	44	0A	08	07	5E	01	22	01
21:28:09:7186	Rx	1	0x1873	x	8	2A	09	00	00	0E	00	DC	00
21:28:09:7203	Rx	1	0x1874	x	8	47	01	2F	01	21	00	20	00
21:28:09:7217	Rx	1	0x1875	x	8	52	01	04	00	00	00	01	00
21:28:09:7232	Rx	1	0x1876	x	8	00	00	C9	0C	00	00	AB	0C
21:28:09:7247	Rx	1	0x1877	x	8	00	00	00	00	52	00	22	40
21:28:09:7262	Rx	1	0x1878	x	8	07	0A	00	00	79	43	00	00
21:28:10:7142	Rx	1	0x1871	x	8	01	00	01	00	00	00	00	00
21:28:10:7171	Rx	1	0x1872	x	8	44	0A	08	07	5E	01	22	01
21:28:10:7187	Rx	1	0x1873	x	8	2A	09	00	00	0E	00	DC	00
21:28:10:7203	Rx	1	0x1874	x	8	47	01	2F	01	21	00	20	00
21:28:10:7218	Rx	1	0x1875	x	8	52	01	04	00	00	00	01	00
21:28:10:7232	Rx	1	0x1876	x	8	00	00	C9	0C	00	00	AB	0C
21:28:10:7248	Rx	1	0x1877	x	8	00	00	00	00	52	00	00	02
21:28:10:7263	Rx	1	0x1878	x	8	07	0A	00	00	79	43	00	00
21:28:11:7141	Rx	1	0x1871	x	8	01	00	01	00	00	00	00	00
21:28:11:7170	Rx	1	0x1872	x	8	44	0A	08	07	5E	01	22	01
21:28:11:7187	Rx	1	0x1873	x	8	2A	09	00	00	0E	00	DC	00
21:28:11:7204	Rx	1	0x1874	x	8	47	01	2E	01	21	00	20	00
21:28:11:7218	Rx	1	0x1875	x	8	52	01	04	00	00	00	01	00
21:28:11:7232	Rx	1	0x1876	x	8	00	00	C9	0C	00	00	AB	0C
21:28:11:7248	Rx	1	0x1877	x	8	00	00	00	00	52	00	22	10
21:28:11:7263	Rx	1	0x1878	x	8	07	0A	00	00	79	43	00	00
21:28:12:7141	Rx	1	0x1871	x	8	01	00	01	00	00	00	00	00
21:28:12:7169	Rx	1	0x1872	x	8	44	0A	08	07	5E	01	22	01
21:28:12:7185	Rx	1	0x1873	x	8	2A	09	00	00	0E	00	DC	00
21:28:12:7201	Rx	1	0x1874	x	8	47	01	2F	01	21	00	20	00
21:28:12:7216	Rx	1	0x1875	x	8	52	01	04	00	00	00	01	00
21:28:12:7230	Rx	1	0x1876	x	8	00	00	C9	0C	00	00	AB	0C
21:28:12:7246	Rx	1	0x1877	x	8	00	00	00	00	52	00	22	20
21:28:12:7261	Rx	1	0x1878	x	8	07	0A	00	00	79	43	00	00
21:28:13:7141	Rx	1	0x1871	x	8	01	00	01	00	00	00	00	00
21:28:13:7200	Rx	1	0x1872	x	8	44	0A	08	07	5E	01	22	01
21:28:13:7216	Rx	1	0x1873	x	8	2A	09	00	00	0E	00	DC	00
21:28:13:7233	Rx	1	0x1874	x	8	47	01	2F	01	21	00	20	00
21:28:13:7247	Rx	1	0x1875	x	8	52	01	04	00	00	00	01	00
21:28:13:7261	Rx	1	0x1876	x	8	00	00	C9	0C	00	00	AB	0C
21:28:13:7277	Rx	1	0x1877	x	8	00	00	00	00	52	00	22	30
21:28:13:7292	Rx	1	0x1878	x	8	07	0A	00	00	79	43	00	00
21:28:14:7141	Rx	1	0x1871	x	8	01	00	01	00	00	00	00	00
21:28:14:7169	Rx	1	0x1872	x	8	44	0A	08	07	5E	01	22	01
21:28:14:7185	Rx	1	0x1873	x	8	2A	09	00	00	0E	00	DC	00
21:28:14:7202	Rx	1	0x1874	x	8	47	01	2F	01	21	00	20	00
21:28:14:7216	Rx	1	0x1875	x	8	52	01	04	00	00	00	01	00
21:28:14:7231	Rx	1	0x1876	x	8	00	00	C9	0C	00	00	AB	0C
21:28:14:7246	Rx	1	0x1877	x	8	00	00	00	00	52	00	22	40
21:28:14:7261	Rx	1	0x1878	x	8	07	0A	00	00	79	43	00	00
21:28:15:7140	Rx	1	0x1871	x	8	01	00	01	00	00	00	00	00
21:28:15:7170	Rx	1	0x1872	x	8	44	0A	08	07	5E	01	22	01
21:28:15:7184	Rx	1	0x1873	x	8	2A	09	00	00	0E	00	DC	00
21:28:15:7201	Rx	1	0x1874	x	8	47	01	2F	01	21	00	20	00
21:28:15:7216	Rx	1	0x1875	x	8	52	01	04	00	00	00	01	00
21:28:15:7230	Rx	1	0x1876	x	8	00	00	C9	0C	00	00	AB	0C
21:28:15:7246	Rx	1	0x1877	x	8	00	00	00	00	52	00	00	02
21:28:15:7260	Rx	1	0x1878	x	8	07	0A	00	00	79	43	00	00
21:28:16:7141	Rx	1	0x1871	x	8	01	00	01	00	00	00	00	00
21:28:16:7170	Rx	1	0x1872	x	8	44	0A	08	07	5E	01	22	01
21:28:16:7184	Rx	1	0x1873	x	8	2A	09	00	00	0E	00	DC	00
21:28:16:7201	Rx	1	0x1874	x	8	47	01	2F	01	21	00	20	00
21:28:16:7216	Rx	1	0x1875	x	8	52	01	04	00	00	00	01	00
21:28:16:7230	Rx	1	0x1876	x	8	00	00	C9	0C	00	00	AB	0C
21:28:16:7245	Rx	1	0x1877	x	8	00	00	00	00	52	00	22	10
21:28:16:7260	Rx	1	0x1878	x	8	07	0A	00	00	79	43	00	00
21:28:17:7140	Rx	1	0x1871	x	8	01	00	01	00	00	00	00	00
21:28:17:7169	Rx	1	0x1872	x	8	44	0A	08	07	5E	01	22	01
21:28:17:7185	Rx	1	0x1873	x	8	2A	09	00	00	0E	00	DC	00
21:28:17:7201	Rx	1	0x1874	x	8	47	01	2F	01	21	00	20	00
21:28:17:7216	Rx	1	0x1875	x	8	52	01	04	00	00	00	01	00
21:28:17:7230	Rx	1	0x1876	x	8	00	00	C9	0C	00	00	AB	0C
21:28:17:7246	Rx	1	0x1877	x	8	00	00	00	00	52	00	22	20
21:28:17:7261	Rx	1	0x1878	x	8	07	0A	00	00	79	43	00	00
21:28:18:7140	Rx	1	0x1871	x	8	01	00	01	00	00	00	00	00
21:28:18:7169	Rx	1	0x1872	x	8	44	0A	08	07	5E	01	22	01
21:28:18:7183	Rx	1	0x1873	x	8	2A	09	00	00	0E	00	DC	00
21:28:18:7200	Rx	1	0x1874	x	8	47	01	2E	01	21	00	20	00
21:28:18:7214	Rx	1	0x1875	x	8	52	01	04	00	00	00	01	00
21:28:18:7229	Rx	1	0x1876	x	8	00	00	C9	0C	00	00	AB	0C
21:28:18:7244	Rx	1	0x1877	x	8	00	00	00	00	52	00	22	30
21:28:18:7259	Rx	1	0x1878	x	8	07	0A	00	00	79	43	00	00
21:28:19:7140	Rx	1	0x1871	x	8	01	00	01	00	00	00	00	00
21:28:19:7169	Rx	1	0x1872	x	8	44	0A	08	07	5E	01	22	01
21:28:19:7185	Rx	1	0x1873	x	8	2A	09	00	00	0E	00	DC	00
21:28:19:7201	Rx	1	0x1874	x	8	47	01	2F	01	21	00	20	00
21:28:19:7216	Rx	1	0x1875	x	8	52	01	04	00	00	00	01	00
21:28:19:7230	Rx	1	0x1876	x	8	00	00	C9	0C	00	00	AB	0C
21:28:19:7246	Rx	1	0x1877	x	8	00	00	00	00	52	00	22	40
21:28:19:7261	Rx	1	0x1878	x	8	07	0A	00	00	79	43	00	00
21:28:20:7141	Rx	1	0x1871	x	8	01	00	01	00	00	00	00	00
21:28:20:7168	Rx	1	0x1872	x	8	44	0A	08	07	5E	01	22	01
21:28:20:7185	Rx	1	0x1873	x	8	2A	09	00	00	0E	00	DC	00
21:28:20:7201	Rx	1	0x1874	x	8	47	01	2F	01	21	00	20	00
21:28:20:7216	Rx	1	0x1875	x	8	52	01	04	00	00	00	01	00
21:28:20:7230	Rx	1	0x1876	x	8	00	00	C9	0C	00	00	AB	0C
21:28:20:7246	Rx	1	0x1877	x	8	00	00	00	00	52	00	00	02
21:28:20:7261	Rx	1	0x1878	x	8	07	0A	00	00	79	43	00	00
21:28:21:7140	Rx	1	0x1871	x	8	01	00	01	00	00	00	00	00
21:28:21:7168	Rx	1	0x1872	x	8	44	0A	08	07	5E	01	22	01
21:28:21:7183	Rx	1	0x1873	x	8	2A	09	00	00	0E	00	DC	00
21:28:21:7200	Rx	1	0x1874	x	8	47	01	2F	01	21	00	20	00
21:28:21:7214	Rx	1	0x1875	x	8	52	01	04	00	00	00	01	00
21:28:21:7229	Rx	1	0x1876	x	8	00	00	C9	0C	00	00	AB	0C
21:28:21:7245	Rx	1	0x1877	x	8	00	00	00	00	52	00	22	10
21:28:21:7259	Rx	1	0x1878	x	8	07	0A	00	00	79	43	00	00
21:28:22:7140	Rx	1	0x1871	x	8	01	00	01	00	00	00	00	00
21:28:22:7169	Rx	1	0x1872	x	8	44	0A	08	07	5E	01	22	01
21:28:22:7185	Rx	1	0x1873	x	8	2A	09	00	00	0E	00	DC	00
21:28:22:7202	Rx	1	0x1874	x	8	47	01	2F	01	21	00	20	00
21:28:22:7216	Rx	1	0x1875	x	8	52	01	04	00	00	00	01	00
21:28:22:7231	Rx	1	0x1876	x	8	00	00	C9	0C	00	00	AB	0C
21:28:22:7246	Rx	1	0x1877	x	8	00	00	00	00	52	00	22	20
21:28:22:7261	Rx	1	0x1878	x	8	07	0A	00	00	79	43	00	00
21:28:23:7140	Rx	1	0x1871	x	8	01	00	01	00	00	00	00	00
21:28:23:7168	Rx	1	0x1872	x	8	44	0A	08	07	5E	01	22	01
21:28:23:7184	Rx	1	0x1873	x	8	2A	09	00	00	0E	00	DC	00
21:28:23:7201	Rx	1	0x1874	x	8	47	01	2F	01	21	00	20	00
21:28:23:7215	Rx	1	0x1875	x	8	52	01	04	00	00	00	01	00
21:28:23:7230	Rx	1	0x1876	x	8	00	00	C9	0C	00	00	AB	0C
21:28:23:7246	Rx	1	0x1877	x	8	00	00	00	00	52	00	22	30
21:28:23:7261	Rx	1	0x1878	x	8	07	0A	00	00	79	43	00	00
21:28:24:7140	Rx	1	0x1871	x	8	01	00	01	00	00	00	00	00
21:28:24:7169	Rx	1	0x1872	x	8	44	0A	08	07	5E	01	22	01
21:28:24:7184	Rx	1	0x1873	x	8	2A	09	00	00	0E	00	DC	00
21:28:24:7201	Rx	1	0x1874	x	8	47	01	2E	01	21	00	20	00
21:28:24:7215	Rx	1	0x1875	x	8	52	01	04	00	00	00	01	00
21:28:24:7230	Rx	1	0x1876	x	8	00	00	C9	0C	00	00	AB	0C
21:28:24:7245	Rx	1	0x1877	x	8	00	00	00	00	52	00	22	40
21:28:24:7260	Rx	1	0x1878	x	8	07	0A	00	00	79	43	00	00
21:28:25:7140	Rx	1	0x1871	x	8	01	00	01	00	00	00	00	00
21:28:25:7169	Rx	1	0x1872	x	8	44	0A	08	07	5E	01	22	01
21:28:25:7184	Rx	1	0x1873	x	8	2A	09	00	00	0E	00	DC	00
21:28:25:7201	Rx	1	0x1874	x	8	47	01	2F	01	21	00	20	00
21:28:25:7215	Rx	1	0x1875	x	8	52	01	04	00	00	00	01	00
21:28:25:7229	Rx	1	0x1876	x	8	00	00	C9	0C	00	00	AB	0C
21:28:25:7245	Rx	1	0x1877	x	8	00	00	00	00	52	00	00	02
21:28:25:7260	Rx	1	0x1878	x	8	07	0A	00	00	79	43	00	00
21:28:26:7140	Rx	1	0x1871	x	8	01	00	01	00	00	00	00	00
21:28:26:7169	Rx	1	0x1872	x	8	44	0A	08	07	5E	01	22	01
21:28:26:7183	Rx	1	0x1873	x	8	2A	09	00	00	0E	00	DC	00
21:28:26:7200	Rx	1	0x1874	x	8	47	01	2F	01	21	00	20	00
21:28:26:7214	Rx	1	0x1875	x	8	52	01	04	00	00	00	01	00
21:28:26:7229	Rx	1	0x1876	x	8	00	00	C9	0C	00	00	AB	0C
21:28:26:7245	Rx	1	0x1877	x	8	00	00	00	00	52	00	22	10
21:28:26:7260	Rx	1	0x1878	x	8	07	0A	00	00	79	43	00	00
21:28:27:7139	Rx	1	0x1871	x	8	01	00	01	00	00	00	00	00
21:28:27:7168	Rx	1	0x1872	x	8	44	0A	08	07	5E	01	22	01
21:28:27:7183	Rx	1	0x1873	x	8	2A	09	00	00	0E	00	DC	00
21:28:27:7200	Rx	1	0x1874	x	8	47	01	2F	01	21	00	20	00
21:28:27:7215	Rx	1	0x1875	x	8	52	01	04	00	00	00	01	00
21:28:27:7229	Rx	1	0x1876	x	8	00	00	C9	0C	00	00	AB	0C
21:28:27:7245	Rx	1	0x1877	x	8	00	00	00	00	52	00	22	20
21:28:27:7260	Rx	1	0x1878	x	8	07	0A	00	00	79	43	00	00
21:28:28:7139	Rx	1	0x1871	x	8	01	00	01	00	00	00	00	00
21:28:28:7168	Rx	1	0x1872	x	8	44	0A	08	07	5E	01	22	01
21:28:28:7182	Rx	1	0x1873	x	8	2A	09	00	00	0E	00	DC	00
21:28:28:7199	Rx	1	0x1874	x	8	47	01	2F	01	21	00	20	00
21:28:28:7214	Rx	1	0x1875	x	8	52	01	04	00	00	00	01	00
21:28:28:7228	Rx	1	0x1876	x	8	00	00	CA	0C	00	00	AB	0C
21:28:28:7243	Rx	1	0x1877	x	8	00	00	00	00	52	00	22	30
21:28:28:7258	Rx	1	0x1878	x	8	07	0A	00	00	79	43	00	00
21:28:29:7139	Rx	1	0x1871	x	8	01	00	01	00	00	00	00	00
21:28:29:7169	Rx	1	0x1872	x	8	44	0A	08	07	5E	01	22	01
21:28:29:7184	Rx	1	0x1873	x	8	2A	09	00	00	0E	00	DC	00
21:28:29:7201	Rx	1	0x1874	x	8	47	01	2F	01	21	00	20	00
21:28:29:7216	Rx	1	0x1875	x	8	52	01	04	00	00	00	01	00
21:28:29:7230	Rx	1	0x1876	x	8	00	00	C9	0C	00	00	AB	0C
21:28:29:7246	Rx	1	0x1877	x	8	00	00	00	00	52	00	22	40
21:28:29:7261	Rx	1	0x1878	x	8	07	0A	00	00	79	43	00	00
21:28:30:7139	Rx	1	0x1871	x	8	01	00	01	00	00	00	00	00
21:28:30:7168	Rx	1	0x1872	x	8	44	0A	08	07	5E	01	22	01
21:28:30:7184	Rx	1	0x1873	x	8	2A	09	00	00	0E	00	DC	00
21:28:30:7201	Rx	1	0x1874	x	8	47	01	2F	01	21	00	20	00
21:28:30:7215	Rx	1	0x1875	x	8	52	01	04	00	00	00	01	00
21:28:30:7230	Rx	1	0x1876	x	8	00	00	C9	0C	00	00	AB	0C
21:28:30:7245	Rx	1	0x1877	x	8	00	00	00	00	52	00	00	02
21:28:30:7260	Rx	1	0x1878	x	8	07	0A	00	00	79	43	00	00
21:28:31:7139	Rx	1	0x1871	x	8	01	00	01	00	00	00	00	00
21:28:31:7168	Rx	1	0x1872	x	8	44	0A	08	07	5E	01	22	01
21:28:31:7184	Rx	1	0x1873	x	8	2A	09	00	00	0E	00	DC	00
21:28:31:7201	Rx	1	0x1874	x	8	47	01	2E	01	21	00	20	00
21:28:31:7216	Rx	1	0x1875	x	8	52	01	04	00	00	00	01	00
21:28:31:7230	Rx	1	0x1876	x	8	00	00	C9	0C	00	00	AB	0C
21:28:31:7246	Rx	1	0x1877	x	8	00	00	00	00	52	00	22	10
21:28:31:7260	Rx	1	0x1878	x	8	07	0A	00	00	79	43	00	00
21:28:32:7139	Rx	1	0x1871	x	8	01	00	01	00	00	00	00	00
21:28:32:7167	Rx	1	0x1872	x	8	44	0A	08	07	5E	01	22	01
21:28:32:7183	Rx	1	0x1873	x	8	2A	09	00	00	0E	00	DC	00
21:28:32:7200	Rx	1	0x1874	x	8	47	01	2E	01	21	00	20	00
21:28:32:7214	Rx	1	0x1875	x	8	52	01	04	00	00	00	01	00
21:28:32:7229	Rx	1	0x1876	x	8	00	00	C9	0C	00	00	AB	0C
21:28:32:7245	Rx	1	0x1877	x	8	00	00	00	00	52	00	22	20
21:28:32:7259	Rx	1	0x1878	x	8	07	0A	00	00	79	43	00	00
21:28:33:7139	Rx	1	0x1871	x	8	01	00	01	00	00	00	00	00
21:28:33:7168	Rx	1	0x1872	x	8	44	0A	08	07	5E	01	22	01
21:28:33:7184	Rx	1	0x1873	x	8	2A	09	00	00	0E	00	DC	00
21:28:33:7201	Rx	1	0x1874	x	8	47	01	2F	01	21	00	20	00
21:28:33:7215	Rx	1	0x1875	x	8	52	01	04	00	00	00	01	00
21:28:33:7230	Rx	1	0x1876	x	8	00	00	C9	0C	00	00	AB	0C
21:28:33:7246	Rx	1	0x1877	x	8	00	00	00	00	52	00	22	30
21:28:33:7260	Rx	1	0x1878	x	8	07	0A	00	00	79	43	00	00
21:28:34:7139	Rx	1	0x1871	x	8	01	00	01	00	00	00	00	00
21:28:34:7167	Rx	1	0x1872	x	8	44	0A	08	07	5E	01	22	01
21:28:34:7183	Rx	1	0x1873	x	8	2A	09	00	00	0E	00	DC	00
21:28:34:7200	Rx	1	0x1874	x	8	47	01	2F	01	21	00	20	00
21:28:34:7215	Rx	1	0x1875	x	8	52	01	04	00	00	00	01	00
21:28:34:7229	Rx	1	0x1876	x	8	00	00	C9	0C	00	00	AB	0C
21:28:34:7245	Rx	1	0x1877	x	8	00	00	00	00	52	00	22	40
21:28:34:7260	Rx	1	0x1878	x	8	07	0A	00	00	79	43	00	00
21:28:35:7139	Rx	1	0x1871	x	8	01	00	01	00	00	00	00	00
21:28:35:7167	Rx	1	0x1872	x	8	44	0A	08	07	5E	01	22	01
21:28:35:7183	Rx	1	0x1873	x	8	2A	09	00	00	0E	00	DC	00
21:28:35:7200	Rx	1	0x1874	x	8	47	01	2F	01	21	00	20	00
21:28:35:7214	Rx	1	0x1875	x	8	52	01	04	00	00	00	01	00
21:28:35:7229	Rx	1	0x1876	x	8	00	00	C9	0C	00	00	AB	0C
21:28:35:7244	Rx	1	0x1877	x	8	00	00	00	00	52	00	00	02
21:28:35:7259	Rx	1	0x1878	x	8	07	0A	00	00	79	43	00	00
21:28:36:7139	Rx	1	0x1871	x	8	01	00	01	00	00	00	00	00
21:28:36:7169	Rx	1	0x1872	x	8	44	0A	08	07	5E	01	22	01
21:28:36:7185	Rx	1	0x1873	x	8	2A	09	00	00	0E	00	DC	00
21:28:36:7202	Rx	1	0x1874	x	8	47	01	2F	01	21	00	20	00
21:28:36:7217	Rx	1	0x1875	x	8	52	01	04	00	00	00	01	00
21:28:36:7231	Rx	1	0x1876	x	8	00	00	CA	0C	00	00	AB	0C
21:28:36:7247	Rx	1	0x1877	x	8	00	00	00	00	52	00	22	10
21:28:36:7261	Rx	1	0x1878	x	8	07	0A	00	00	79	43	00	00
21:28:37:7138	Rx	1	0x1871	x	8	01	00	01	00	00	00	00	00
21:28:37:7169	Rx	1	0x1872	x	8	44	0A	08	07	5E	01	22	01
21:28:37:7185	Rx	1	0x1873	x	8	2A	09	00	00	0E	00	DC	00
21:28:37:7202	Rx	1	0x1874	x	8	47	01	2F	01	21	00	20	00
21:28:37:7217	Rx	1	0x1875	x	8	52	01	04	00	00	00	01	00
21:28:37:7231	Rx	1	0x1876	x	8	00	00	C9	0C	00	00	AB	0C
21:28:37:7247	Rx	1	0x1877	x	8	00	00	00	00	52	00	22	20
21:28:37:7261	Rx	1	0x1878	x	8	07	0A	00	00	79	43	00	00
21:28:38:7138	Rx	1	0x1871	x	8	01	00	01	00	00	00	00	00
21:28:38:7169	Rx	1	0x1872	x	8	44	0A	08	07	5E	01	22	01
21:28:38:7185	Rx	1	0x1873	x	8	2A	09	00	00	0E	00	DC	00
21:28:38:7202	Rx	1	0x1874	x	8	47	01	2E	01	21	00	20	00
21:28:38:7216	Rx	1	0x1875	x	8	52	01	04	00	00	00	01	00
21:28:38:7231	Rx	1	0x1876	x	8	00	00	C9	0C	00	00	AB	0C
21:28:38:7246	Rx	1	0x1877	x	8	00	00	00	00	52	00	22	30
21:28:38:7261	Rx	1	0x1878	x	8	07	0A	00	00	79	43	00	00
21:28:39:7138	Rx	1	0x1871	x	8	01	00	01	00	00	00	00	00
21:28:39:7169	Rx	1	0x1872	x	8	44	0A	08	07	5E	01	22	01
21:28:39:7185	Rx	1	0x1873	x	8	2A	09	00	00	0E	00	DC	00
21:28:39:7202	Rx	1	0x1874	x	8	47	01	2F	01	21	00	20	00
21:28:39:7216	Rx	1	0x1875	x	8	52	01	04	00	00	00	01	00
21:28:39:7231	Rx	1	0x1876	x	8	00	00	C9	0C	00	00	AB	0C
21:28:39:7246	Rx	1	0x1877	x	8	00	00	00	00	52	00	22	40
21:28:39:7261	Rx	1	0x1878	x	8	07	0A	00	00	79	43	00	00
21:28:40:7138	Rx	1	0x1871	x	8	01	00	01	00	00	00	00	00
21:28:40:7169	Rx	1	0x1872	x	8	44	0A	08	07	5E	01	22	01
21:28:40:7185	Rx	1	0x1873	x	8	2A	09	00	00	0E	00	DC	00
21:28:40:7201	Rx	1	0x1874	x	8	47	01	2E	01	21	00	20	00
21:28:40:7216	Rx	1	0x1875	x	8	52	01	04	00	00	00	01	00
21:28:40:7230	Rx	1	0x1876	x	8	00	00	C9	0C	00	00	AB	0C
21:28:40:7246	Rx	1	0x1877	x	8	00	00	00	00	52	00	00	02
21:28:40:7261	Rx	1	0x1878	x	8	07	0A	00	00	79	43	00	00
21:28:41:7138	Rx	1	0x1871	x	8	01	00	01	00	00	00	00	00
21:28:41:7169	Rx	1	0x1872	x	8	44	0A	08	07	5E	01	22	01
21:28:41:7185	Rx	1	0x1873	x	8	2A	09	00	00	0E	00	DC	00
21:28:41:7202	Rx	1	0x1874	x	8	47	01	2E	01	21	00	20	00
21:28:41:7216	Rx	1	0x1875	x	8	52	01	04	00	00	00	01	00
21:28:41:7230	Rx	1	0x1876	x	8	00	00	C9	0C	00	00	AB	0C
21:28:41:7246	Rx	1	0x1877	x	8	00	00	00	00	52	00	22	10
21:28:41:7261	Rx	1	0x1878	x	8	07	0A	00	00	79	43	00	00
21:28:42:7137	Rx	1	0x1871	x	8	01	00	01	00	00	00	00	00
21:28:42:7167	Rx	1	0x1872	x	8	44	0A	08	07	5E	01	22	01
21:28:42:7183	Rx	1	0x1873	x	8	2A	09	00	00	0E	00	DC	00
21:28:42:7200	Rx	1	0x1874	x	8	47	01	2F	01	21	00	20	00
21:28:42:7214	Rx	1	0x1875	x	8	52	01	04	00	00	00	01	00
21:28:42:7229	Rx	1	0x1876	x	8	00	00	CA	0C	00	00	AB	0C
21:28:42:7244	Rx	1	0x1877	x	8	00	00	00	00	52	00	22	20
21:28:42:7259	Rx	1	0x1878	x	8	07	0A	00	00	79	43	00	00
21:28:43:7137	Rx	1	0x1871	x	8	01	00	01	00	00	00	00	00
21:28:43:7167	Rx	1	0x1872	x	8	44	0A	08	07	5E	01	22	01
21:28:43:7183	Rx	1	0x1873	x	8	2A	09	00	00	0E	00	DC	00
21:28:43:7200	Rx	1	0x1874	x	8	47	01	2E	01	21	00	20	00
21:28:43:7214	Rx	1	0x1875	x	8	52	01	04	00	00	00	01	00
21:28:43:7229	Rx	1	0x1876	x	8	00	00	CA	0C	00	00	AB	0C
21:28:43:7245	Rx	1	0x1877	x	8	00	00	00	00	52	00	22	30
21:28:43:7259	Rx	1	0x1878	x	8	07	0A	00	00	79	43	00	00
21:28:44:7138	Rx	1	0x1871	x	8	01	00	01	00	00	00	00	00
21:28:44:7167	Rx	1	0x1872	x	8	44	0A	08	07	5E	01	22	01
21:28:44:7183	Rx	1	0x1873	x	8	2A	09	00	00	0E	00	DC	00
21:28:44:7200	Rx	1	0x1874	x	8	47	01	2E	01	21	00	20	00
21:28:44:7215	Rx	1	0x1875	x	8	52	01	04	00	00	00	01	00
21:28:44:7229	Rx	1	0x1876	x	8	00	00	C9	0C	00	00	AB	0C
21:28:44:7245	Rx	1	0x1877	x	8	00	00	00	00	52	00	22	40
21:28:44:7260	Rx	1	0x1878	x	8	07	0A	00	00	79	43	00	00
21:28:45:7137	Rx	1	0x1871	x	8	01	00	01	00	00	00	00	00
21:28:45:7166	Rx	1	0x1872	x	8	44	0A	08	07	5E	01	22	01
21:28:45:7182	Rx	1	0x1873	x	8	2A	09	00	00	0E	00	DC	00
21:28:45:7199	Rx	1	0x1874	x	8	47	01	2F	01	21	00	20	00
21:28:45:7214	Rx	1	0x1875	x	8	52	01	04	00	00	00	01	00
21:28:45:7228	Rx	1	0x1876	x	8	00	00	C9	0C	00	00	AB	0C
21:28:45:7244	Rx	1	0x1877	x	8	00	00	00	00	52	00	00	02
21:28:45:7258	Rx	1	0x1878	x	8	07	0A	00	00	79	43	00	00
21:28:46:7137	Rx	1	0x1871	x	8	01	00	01	00	00	00	00	00
21:28:46:7166	Rx	1	0x1872	x	8	44	0A	08	07	5E	01	22	01
21:28:46:7182	Rx	1	0x1873	x	8	2A	09	00	00	0E	00	DC	00
21:28:46:7200	Rx	1	0x1874	x	8	47	01	2F	01	21	00	20	00
21:28:46:7214	Rx	1	0x1875	x	8	52	01	04	00	00	00	01	00
21:28:46:7228	Rx	1	0x1876	x	8	00	00	C9	0C	00	00	AB	0C
21:28:46:7244	Rx	1	0x1877	x	8	00	00	00	00	52	00	22	10
21:28:46:7259	Rx	1	0x1878	x	8	07	0A	00	00	79	43	00	00
21:28:47:7137	Rx	1	0x1871	x	8	01	00	01	00	00	00	00	00
21:28:47:7166	Rx	1	0x1872	x	8	44	0A	08	07	5E	01	22	01
21:28:47:7182	Rx	1	0x1873	x	8	2A	09	00	00	0E	00	DC	00
21:28:47:7199	Rx	1	0x1874	x	8	47	01	2F	01	21	00	20	00
21:28:47:7214	Rx	1	0x1875	x	8	52	01	04	00	00	00	01	00
21:28:47:7228	Rx	1	0x1876	x	8	00	00	C9	0C	00	00	AB	0C
21:28:47:7243	Rx	1	0x1877	x	8	00	00	00	00	52	00	22	20
21:28:47:7258	Rx	1	0x1878	x	8	07	0A	00	00	79	43	00	00
21:28:48:7137	Rx	1	0x1871	x	8	01	00	01	00	00	00	00	00
21:28:48:7165	Rx	1	0x1872	x	8	44	0A	08	07	5E	01	22	01
21:28:48:7182	Rx	1	0x1873	x	8	2A	09	00	00	0E	00	DC	00
21:28:48:7198	Rx	1	0x1874	x	8	47	01	2F	01	21	00	20	00
21:28:48:7213	Rx	1	0x1875	x	8	52	01	04	00	00	00	01	00
21:28:48:7227	Rx	1	0x1876	x	8	00	00	C9	0C	00	00	AB	0C
21:28:48:7243	Rx	1	0x1877	x	8	00	00	00	00	52	00	22	30
21:28:48:7258	Rx	1	0x1878	x	8	07	0A	00	00	79	43	00	00
21:28:49:7220	Rx	1	0x1871	x	8	01	00	01	00	00	00	00	00
21:28:49:7249	Rx	1	0x1872	x	8	44	0A	08	07	5E	01	22	01
21:28:49:7265	Rx	1	0x1873	x	8	2A	09	00	00	0E	00	DC	00
21:28:49:7282	Rx	1	0x1874	x	8	47	01	2F	01	21	00	20	00
21:28:49:7296	Rx	1	0x1875	x	8	52	01	04	00	00	00	01	00
21:28:49:7310	Rx	1	0x1876	x	8	00	00	C9	0C	00	00	AB	0C
21:28:49:7326	Rx	1	0x1877	x	8	00	00	00	00	52	00	22	40
21:28:49:7341	Rx	1	0x1878	x	8	07	0A	00	00	79	43	00	00
21:28:50:7217	Rx	1	0x1871	x	8	01	00	01	00	00	00	00	00
21:28:50:7245	Rx	1	0x1872	x	8	44	0A	08	07	5E	01	22	01
21:28:50:7261	Rx	1	0x1873	x	8	2A	09	00	00	0E	00	DC	00
21:28:50:7276	Rx	1	0x1874	x	8	47	01	2F	01	21	00	20	00
21:28:50:7291	Rx	1	0x1875	x	8	52	01	04	00	00	00	01	00
21:28:50:7305	Rx	1	0x1876	x	8	00	00	C9	0C	00	00	AB	0C
21:28:50:7321	Rx	1	0x1877	x	8	00	00	00	00	52	00	00	02
21:28:50:7336	Rx	1	0x1878	x	8	07	0A	00	00	79	43	00	00
21:28:51:7216	Rx	1	0x1871	x	8	01	00	01	00	00	00	00	00
21:28:51:7245	Rx	1	0x1872	x	8	44	0A	08	07	5E	01	22	01
21:28:51:7261	Rx	1	0x1873	x	8	2A	09	00	00	0E	00	DC	00
21:28:51:7277	Rx	1	0x1874	x	8	47	01	2F	01	21	00	20	00
21:28:51:7292	Rx	1	0x1875	x	8	52	01	04	00	00	00	01	00
21:28:51:7306	Rx	1	0x1876	x	8	00	00	C9	0C	00	00	AB	0C
21:28:51:7322	Rx	1	0x1877	x	8	00	00	00	00	52	00	22	10
21:28:51:7337	Rx	1	0x1878	x	8	07	0A	00	00	79	43	00	00
21:28:52:7216	Rx	1	0x1871	x	8	01	00	01	00	00	00	00	00
21:28:52:7245	Rx	1	0x1872	x	8	44	0A	08	07	5E	01	22	01
21:28:52:7261	Rx	1	0x1873	x	8	2A	09	00	00	0E	00	DC	00
21:28:52:7277	Rx	1	0x1874	x	8	47	01	2F	01	21	00	20	00
21:28:52:7292	Rx	1	0x1875	x	8	52	01	04	00	00	00	01	00
21:28:52:7306	Rx	1	0x1876	x	8	00	00	C9	0C	00	00	AB	0C
21:28:52:7322	Rx	1	0x1877	x	8	00	00	00	00	52	00	22	20
21:28:52:7337	Rx	1	0x1878	x	8	07	0A	00	00	79	43	00	00
21:28:53:7216	Rx	1	0x1871	x	8	01	00	01	00	00	00	00	00
21:28:53:7244	Rx	1	0x1872	x	8	44	0A	08	07	5E	01	22	01
21:28:53:7261	Rx	1	0x1873	x	8	2A	09	00	00	0E	00	DC	00
21:28:53:7277	Rx	1	0x1874	x	8	47	01	2E	01	21	00	20	00
21:28:53:7292	Rx	1	0x1875	x	8	52	01	04	00	00	00	01	00
21:28:53:7306	Rx	1	0x1876	x	8	00	00	C9	0C	00	00	AB	0C
21:28:53:7322	Rx	1	0x1877	x	8	00	00	00	00	52	00	22	30
21:28:53:7337	Rx	1	0x1878	x	8	07	0A	00	00	79	43	00	00
21:28:54:7216	Rx	1	0x1871	x	8	01	00	01	00	00	00	00	00
21:28:54:7244	Rx	1	0x1872	x	8	44	0A	08	07	5E	01	22	01
21:28:54:7260	Rx	1	0x1873	x	8	2A	09	00	00	0E	00	DC	00
21:28:54:7277	Rx	1	0x1874	x	8	47	01	2E	01	21	00	20	00
21:28:54:7292	Rx	1	0x1875	x	8	52	01	04	00	00	00	01	00
21:28:54:7306	Rx	1	0x1876	x	8	00	00	C9	0C	00	00	AB	0C
21:28:54:7321	Rx	1	0x1877	x	8	00	00	00	00	52	00	22	40
21:28:54:7336	Rx	1	0x1878	x	8	07	0A	00	00	79	43	00	00
21:28:55:7216	Rx	1	0x1871	x	8	01	00	01	00	00	00	00	00
21:28:55:7244	Rx	1	0x1872	x	8	44	0A	08	07	5E	01	22	01
21:28:55:7260	Rx	1	0x1873	x	8	2A	09	00	00	0E	00	DC	00
21:28:55:7277	Rx	1	0x1874	x	8	47	01	2F	01	21	00	20	00
21:28:55:7291	Rx	1	0x1875	x	8	52	01	04	00	00	00	01	00
21:28:55:7306	Rx	1	0x1876	x	8	00	00	C9	0C	00	00	AB	0C
21:28:55:7321	Rx	1	0x1877	x	8	00	00	00	00	52	00	00	02
21:28:55:7336	Rx	1	0x1878	x	8	07	0A	00	00	79	43	00	00
21:28:56:7216	Rx	1	0x1871	x	8	01	00	01	00	00	00	00	00
21:28:56:7244	Rx	1	0x1872	x	8	44	0A	08	07	5E	01	22	01
21:28:56:7261	Rx	1	0x1873	x	8	2A	09	00	00	0E	00	DC	00
21:28:56:7277	Rx	1	0x1874	x	8	47	01	2F	01	21	00	20	00
21:28:56:7292	Rx	1	0x1875	x	8	52	01	04	00	00	00	01	00
21:28:56:7306	Rx	1	0x1876	x	8	00	00	C9	0C	00	00	AB	0C
21:28:56:7322	Rx	1	0x1877	x	8	00	00	00	00	52	00	22	10
21:28:56:7337	Rx	1	0x1878	x	8	07	0A	00	00	79	43	00	00
21:28:57:7216	Rx	1	0x1871	x	8	01	00	01	00	00	00	00	00
21:28:57:7244	Rx	1	0x1872	x	8	44	0A	08	07	5E	01	22	01
21:28:57:7261	Rx	1	0x1873	x	8	2A	09	00	00	0E	00	DC	00
21:28:57:7278	Rx	1	0x1874	x	8	47	01	2E	01	21	00	20	00
21:28:57:7292	Rx	1	0x1875	x	8	52	01	04	00	00	00	01	00
21:28:57:7306	Rx	1	0x1876	x	8	00	00	C9	0C	00	00	AB	0C
21:28:57:7322	Rx	1	0x1877	x	8	00	00	00	00	52	00	22	20
21:28:57:7337	Rx	1	0x1878	x	8	07	0A	00	00	79	43	00	00
21:28:58:7216	Rx	1	0x1871	x	8	01	00	01	00	00	00	00	00
21:28:58:7244	Rx	1	0x1872	x	8	44	0A	08	07	5E	01	22	01
21:28:58:7261	Rx	1	0x1873	x	8	2A	09	00	00	0E	00	DC	00
21:28:58:7277	Rx	1	0x1874	x	8	47	01	2E	01	21	00	20	00
21:28:58:7292	Rx	1	0x1875	x	8	52	01	04	00	00	00	01	00
21:28:58:7306	Rx	1	0x1876	x	8	00	00	C9	0C	00	00	AB	0C
21:28:58:7322	Rx	1	0x1877	x	8	00	00	00	00	52	00	22	30
21:28:58:7336	Rx	1	0x1878	x	8	07	0A	00	00	79	43	00	00
21:28:59:7216	Rx	1	0x1871	x	8	01	00	01	00	00	00	00	00
21:28:59:7244	Rx	1	0x1872	x	8	44	0A	08	07	5E	01	22	01
21:28:59:7261	Rx	1	0x1873	x	8	2A	09	00	00	0E	00	DC	00
21:28:59:7277	Rx	1	0x1874	x	8	47	01	2F	01	21	00	20	00
21:28:59:7292	Rx	1	0x1875	x	8	52	01	04	00	00	00	01	00
21:28:59:7306	Rx	1	0x1876	x	8	00	00	C9	0C	00	00	AB	0C
21:28:59:7322	Rx	1	0x1877	x	8	00	00	00	00	52	00	22	40
21:28:59:7337	Rx	1	0x1878	x	8	07	0A	00	00	79	43	00	00
21:29:00:7216	Rx	1	0x1871	x	8	01	00	01	00	00	00	00	00
21:29:00:7244	Rx	1	0x1872	x	8	44	0A	08	07	5E	01	22	01
21:29:00:7260	Rx	1	0x1873	x	8	2A	09	00	00	0E	00	DC	00
21:29:00:7277	Rx	1	0x1874	x	8	47	01	2F	01	21	00	20	00
21:29:00:7292	Rx	1	0x1875	x	8	52	01	04	00	00	00	01	00
21:29:00:7306	Rx	1	0x1876	x	8	00	00	C9	0C	00	00	AB	0C
21:29:00:7322	Rx	1	0x1877	x	8	00	00	00	00	52	00	00	02
21:29:00:7336	Rx	1	0x1878	x	8	07	0A	00	00	79	43	00	00
21:29:01:7216	Rx	1	0x1871	x	8	01	00	01	00	00	00	00	00
21:29:01:7244	Rx	1	0x1872	x	8	44	0A	08	07	5E	01	22	01
21:29:01:7260	Rx	1	0x1873	x	8	2A	09	00	00	0E	00	DC	00
21:29:01:7277	Rx	1	0x1874	x	8	47	01	2F	01	21	00	20	00
21:29:01:7292	Rx	1	0x1875	x	8	52	01	04	00	00	00	01	00
21:29:01:7306	Rx	1	0x1876	x	8	00	00	C9	0C	00	00	AB	0C
21:29:01:7321	Rx	1	0x1877	x	8	00	00	00	00	52	00	22	10
21:29:01:7336	Rx	1	0x1878	x	8	07	0A	00	00	79	43	00	00
21:29:02:7215	Rx	1	0x1871	x	8	01	00	01	00	00	00	00	00
21:29:02:7244	Rx	1	0x1872	x	8	44	0A	08	07	5E	01	22	01
21:29:02:7260	Rx	1	0x1873	x	8	2A	09	00	00	0E	00	DC	00
21:29:02:7277	Rx	1	0x1874	x	8	47	01	2F	01	21	00	20	00
21:29:02:7292	Rx	1	0x1875	x	8	52	01	04	00	00	00	01	00
21:29:02:7306	Rx	1	0x1876	x	8	00	00	C9	0C	00	00	AB	0C
21:29:02:7320	Rx	1	0x1877	x	8	00	00	00	00	52	00	22	20
21:29:02:7335	Rx	1	0x1878	x	8	07	0A	00	00	79	43	00	00
21:29:03:7215	Rx	1	0x1871	x	8	01	00	01	00	00	00	00	00
21:29:03:7288	Rx	1	0x1872	x	8	44	0A	08	07	5E	01	22	01
21:29:03:7304	Rx	1	0x1873	x	8	2A	09	00	00	0E	00	DC	00
21:29:03:7320	Rx	1	0x1874	x	8	47	01	2F	01	21	00	20	00
21:29:03:7335	Rx	1	0x1875	x	8	52	01	04	00	00	00	01	00
21:29:03:7349	Rx	1	0x1876	x	8	00	00	C9	0C	00	00	AB	0C
21:29:03:7365	Rx	1	0x1877	x	8	00	00	00	00	52	00	22	30
21:29:03:7380	Rx	1	0x1878	x	8	07	0A	00	00	79	43	00	00
21:29:04:7215	Rx	1	0x1871	x	8	01	00	01	00	00	00	00	00
21:29:04:7287	Rx	1	0x1872	x	8	44	0A	08	07	5E	01	22	01
21:29:04:7304	Rx	1	0x1873	x	8	2A	09	00	00	0E	00	DC	00
21:29:04:7320	Rx	1	0x1874	x	8	47	01	2F	01	21	00	20	00
21:29:04:7335	Rx	1	0x1875	x	8	52	01	04	00	00	00	01	00
21:29:04:7349	Rx	1	0x1876	x	8	00	00	C9	0C	00	00	AB	0C
21:29:04:7365	Rx	1	0x1877	x	8	00	00	00	00	52	00	22	40
21:29:04:7380	Rx	1	0x1878	x	8	07	0A	00	00	79	43	00	00
21:29:05:7214	Rx	1	0x1871	x	8	01	00	01	00	00	00	00	00
21:29:05:7286	Rx	1	0x1872	x	8	44	0A	08	07	5E	01	22	01
21:29:05:7302	Rx	1	0x1873	x	8	2A	09	00	00	0E	00	DC	00
21:29:05:7319	Rx	1	0x1874	x	8	47	01	2E	01	21	00	20	00
21:29:05:7334	Rx	1	0x1875	x	8	52	01	04	00	00	00	01	00
21:29:05:7348	Rx	1	0x1876	x	8	00	00	C9	0C	00	00	AB	0C
21:29:05:7364	Rx	1	0x1877	x	8	00	00	00	00	52	00	00	02
21:29:05:7378	Rx	1	0x1878	x	8	07	0A	00	00	79	43	00	00
21:29:06:7214	Rx	1	0x1871	x	8	01	00	01	00	00	00	00	00
21:29:06:7286	Rx	1	0x1872	x	8	44	0A	08	07	5E	01	22	01
21:29:06:7302	Rx	1	0x1873	x	8	2A	09	00	00	0E	00	DC	00
21:29:06:7319	Rx	1	0x1874	x	8	47	01	2E	01	21	00	20	00
21:29:06:7334	Rx	1	0x1875	x	8	52	01	04	00	00	00	01	00
21:29:06:7348	Rx	1	0x1876	x	8	00	00	C9	0C	00	00	AB	0C
21:29:06:7363	Rx	1	0x1877	x	8	00	00	00	00	52	00	22	10
21:29:06:7378	Rx	1	0x1878	x	8	07	0A	00	00	79	43	00	00
21:29:07:7214	Rx	1	0x1871	x	8	01	00	01	00	00	00	00	00
21:29:07:7286	Rx	1	0x1872	x	8	44	0A	08	07	5E	01	22	01
21:29:07:7302	Rx	1	0x1873	x	8	2A	09	00	00	0E	00	DC	00
21:29:07:7319	Rx	1	0x1874	x	8	47	01	2E	01	21	00	20	00
21:29:07:7334	Rx	1	0x1875	x	8	52	01	04	00	00	00	01	00
21:29:07:7348	Rx	1	0x1876	x	8	00	00	C9	0C	00	00	AB	0C
21:29:07:7364	Rx	1	0x1877	x	8	00	00	00	00	52	00	22	20
21:29:07:7379	Rx	1	0x1878	x	8	07	0A	00	00	79	43	00	00
21:29:08:7214	Rx	1	0x1871	x	8	01	00	01	00	00	00	00	00
21:29:08:7291	Rx	1	0x1872	x	8	44	0A	08	07	5E	01	22	01
21:29:08:7307	Rx	1	0x1873	x	8	2A	09	00	00	0E	00	DC	00
21:29:08:7324	Rx	1	0x1874	x	8	47	01	2F	01	21	00	20	00
21:29:08:7338	Rx	1	0x1875	x	8	52	01	04	00	00	00	01	00
21:29:08:7352	Rx	1	0x1876	x	8	00	00	C9	0C	00	00	AB	0C
21:29:08:7368	Rx	1	0x1877	x	8	00	00	00	00	52	00	22	30
21:29:08:7383	Rx	1	0x1878	x	8	07	0A	00	00	79	43	00	00
21:29:09:7214	Rx	1	0x1871	x	8	01	00	01	00	00	00	00	00
21:29:09:7286	Rx	1	0x1872	x	8	44	0A	08	07	5E	01	22	01
21:29:09:7303	Rx	1	0x1873	x	8	2A	09	00	00	0E	00	DC	00
21:29:09:7319	Rx	1	0x1874	x	8	47	01	2E	01	21	00	20	00
21:29:09:7334	Rx	1	0x1875	x	8	52	01	04	00	00	00	01	00
21:29:09:7348	Rx	1	0x1876	x	8	00	00	C9	0C	00	00	AB	0C
21:29:09:7364	Rx	1	0x1877	x	8	00	00	00	00	52	00	22	40
21:29:09:7379	Rx	1	0x1878	x	8	07	0A	00	00	79	43	00	00
21:29:10:7214	Rx	1	0x1871	x	8	01	00	01	00	00	00	00	00
21:29:10:7288	Rx	1	0x1872	x	8	44	0A	08	07	5E	01	22	01
21:29:10:7304	Rx	1	0x1873	x	8	2A	09	00	00	0E	00	DC	00
21:29:10:7320	Rx	1	0x1874	x	8	47	01	2F	01	21	00	20	00
21:29:10:7335	Rx	1	0x1875	x	8	52	01	04	00	00	00	01	00
21:29:10:7349	Rx	1	0x1876	x	8	00	00	C9	0C	00	00	AB	0C
21:29:10:7365	Rx	1	0x1877	x	8	00	00	00	00	52	00	00	02
21:29:10:7380	Rx	1	0x1878	x	8	07	0A	00	00	79	43	00	00
21:29:11:7214	Rx	1	0x1871	x	8	01	00	01	00	00	00	00	00
21:29:11:7242	Rx	1	0x1872	x	8	44	0A	08	07	5E	01	22	01
21:29:11:7258	Rx	1	0x1873	x	8	2A	09	00	00	0E	00	DC	00
21:29:11:7275	Rx	1	0x1874	x	8	47	01	2F	01	21	00	20	00
21:29:11:7289	Rx	1	0x1875	x	8	52	01	04	00	00	00	01	00
21:29:11:7304	Rx	1	0x1876	x	8	00	00	C9	0C	00	00	AB	0C
21:29:11:7319	Rx	1	0x1877	x	8	00	00	00	00	52	00	22	10
21:29:11:7334	Rx	1	0x1878	x	8	07	0A	00	00	79	43	00	00
21:29:12:7213	Rx	1	0x1871	x	8	01	00	01	00	00	00	00	00
21:29:12:7241	Rx	1	0x1872	x	8	44	0A	08	07	5E	01	22	01
21:29:12:7257	Rx	1	0x1873	x	8	2A	09	00	00	0E	00	DC	00
21:29:12:7274	Rx	1	0x1874	x	8	47	01	2E	01	21	00	20	00
21:29:12:7289	Rx	1	0x1875	x	8	52	01	04	00	00	00	01	00
21:29:12:7303	Rx	1	0x1876	x	8	00	00	C9	0C	00	00	AB	0C
21:29:12:7319	Rx	1	0x1877	x	8	00	00	00	00	52	00	22	20
21:29:12:7334	Rx	1	0x1878	x	8	07	0A	00	00	79	43	00	00
21:29:13:7213	Rx	1	0x1871	x	8	01	00	01	00	00	00	00	00
21:29:13:7242	Rx	1	0x1872	x	8	44	0A	08	07	5E	01	22	01
21:29:13:7258	Rx	1	0x1873	x	8	2A	09	00	00	0E	00	DC	00
21:29:13:7275	Rx	1	0x1874	x	8	47	01	2E	01	21	00	20	00
21:29:13:7290	Rx	1	0x1875	x	8	52	01	04	00	00	00	01	00
21:29:13:7304	Rx	1	0x1876	x	8	00	00	C9	0C	00	00	AB	0C
21:29:13:7318	Rx	1	0x1877	x	8	00	00	00	00	52	00	22	30
21:29:13:7333	Rx	1	0x1878	x	8	07	0A	00	00	79	43	00	00
21:29:14:7213	Rx	1	0x1871	x	8	01	00	01	00	00	00	00	00
21:29:14:7242	Rx	1	0x1872	x	8	44	0A	08	07	5E	01	22	01
21:29:14:7259	Rx	1	0x1873	x	8	2A	09	00	00	0E	00	DC	00
21:29:14:7276	Rx	1	0x1874	x	8	47	01	2E	01	21	00	20	00
21:29:14:7290	Rx	1	0x1875	x	8	52	01	04	00	00	00	01	00
21:29:14:7304	Rx	1	0x1876	x	8	00	00	C9	0C	00	00	AB	0C
21:29:14:7320	Rx	1	0x1877	x	8	00	00	00	00	52	00	22	40
21:29:14:7335	Rx	1	0x1878	x	8	07	0A	00	00	79	43	00	00
21:29:15:7213	Rx	1	0x1871	x	8	01	00	01	00	00	00	00	00
21:29:15:7242	Rx	1	0x1872	x	8	44	0A	08	07	5E	01	22	01
21:29:15:7258	Rx	1	0x1873	x	8	2A	09	00	00	0E	00	DC	00
21:29:15:7275	Rx	1	0x1874	x	8	47	01	2F	01	21	00	20	00
21:29:15:7290	Rx	1	0x1875	x	8	52	01	04	00	00	00	01	00
21:29:15:7304	Rx	1	0x1876	x	8	00	00	C9	0C	00	00	AB	0C
21:29:15:7320	Rx	1	0x1877	x	8	00	00	00	00	52	00	00	02
21:29:15:7334	Rx	1	0x1878	x	8	07	0A	00	00	79	43	00	00
21:29:16:7213	Rx	1	0x1871	x	8	01	00	01	00	00	00	00	00
21:29:16:7242	Rx	1	0x1872	x	8	44	0A	08	07	5E	01	22	01
21:29:16:7258	Rx	1	0x1873	x	8	2A	09	00	00	0E	00	DC	00
21:29:16:7274	Rx	1	0x1874	x	8	47	01	2E	01	21	00	20	00
21:29:16:7289	Rx	1	0x1875	x	8	52	01	04	00	00	00	01	00
21:29:16:7303	Rx	1	0x1876	x	8	00	00	C9	0C	00	00	AB	0C
21:29:16:7319	Rx	1	0x1877	x	8	00	00	00	00	52	00	22	10
21:29:16:7334	Rx	1	0x1878	x	8	07	0A	00	00	79	43	00	00
21:29:17:7213	Rx	1	0x1871	x	8	01	00	01	00	00	00	00	00
21:29:17:7241	Rx	1	0x1872	x	8	44	0A	08	07	5E	01	22	01
21:29:17:7257	Rx	1	0x1873	x	8	2A	09	00	00	0E	00	DC	00
21:29:17:7274	Rx	1	0x1874	x	8	47	01	2F	01	21	00	20	00
21:29:17:7288	Rx	1	0x1875	x	8	52	01	04	00	00	00	01	00
21:29:17:7303	Rx	1	0x1876	x	8	00	00	C9	0C	00	00	AB	0C
21:29:17:7317	Rx	1	0x1877	x	8	00	00	00	00	52	00	22	20
21:29:17:7332	Rx	1	0x1878	x	8	07	0A	00	00	79	43	00	00
21:29:18:7213	Rx	1	0x1871	x	8	01	00	01	00	00	00	00	00
21:29:18:7241	Rx	1	0x1872	x	8	44	0A	08	07	5E	01	22	01
21:29:18:7257	Rx	1	0x1873	x	8	2A	09	00	00	0E	00	DC	00
21:29:18:7274	Rx	1	0x1874	x	8	47	01	2F	01	21	00	20	00
21:29:18:7288	Rx	1	0x1875	x	8	52	01	04	00	00	00	01	00
21:29:18:7302	Rx	1	0x1876	x	8	00	00	C9	0C	00	00	AB	0C
21:29:18:7317	Rx	1	0x1877	x	8	00	00	00	00	52	00	22	30
21:29:18:7332	Rx	1	0x1878	x	8	07	0A	00	00	79	43	00	00
21:29:19:7212	Rx	1	0x1871	x	8	01	00	01	00	00	00	00	00
21:29:19:7241	Rx	1	0x1872	x	8	44	0A	08	07	5E	01	22	01
21:29:19:7257	Rx	1	0x1873	x	8	2A	09	00	00	0E	00	DC	00
21:29:19:7273	Rx	1	0x1874	x	8	47	01	2F	01	21	00	20	00
21:29:19:7288	Rx	1	0x1875	x	8	52	01	04	00	00	00	01	00
21:29:19:7302	Rx	1	0x1876	x	8	00	00	C9	0C	00	00	AB	0C
21:29:19:7318	Rx	1	0x1877	x	8	00	00	00	00	52	00	22	40
21:29:19:7333	Rx	1	0x1878	x	8	07	0A	00	00	79	43	00	00
21:29:20:7212	Rx	1	0x1871	x	8	01	00	01	00	00	00	00	00
21:29:20:7241	Rx	1	0x1872	x	8	44	0A	08	07	5E	01	22	01
21:29:20:7258	Rx	1	0x1873	x	8	2A	09	00	00	0E	00	DC	00
21:29:20:7274	Rx	1	0x1874	x	8	47	01	2E	01	21	00	20	00
21:29:20:7289	Rx	1	0x1875	x	8	52	01	04	00	00	00	01	00
21:29:20:7303	Rx	1	0x1876	x	8	00	00	C9	0C	00	00	AB	0C
21:29:20:7319	Rx	1	0x1877	x	8	00	00	00	00	52	00	00	02
21:29:20:7334	Rx	1	0x1878	x	8	07	0A	00	00	79	43	00	00
21:29:21:7212	Rx	1	0x1871	x	8	01	00	01	00	00	00	00	00
21:29:21:7240	Rx	1	0x1872	x	8	44	0A	08	07	5E	01	22	01
21:29:21:7257	Rx	1	0x1873	x	8	2A	09	00	00	0E	00	DC	00
21:29:21:7273	Rx	1	0x1874	x	8	47	01	2F	01	21	00	20	00
21:29:21:7288	Rx	1	0x1875	x	8	52	01	04	00	00	00	01	00
21:29:21:7302	Rx	1	0x1876	x	8	00	00	C9	0C	00	00	AB	0C
21:29:21:7318	Rx	1	0x1877	x	8	00	00	00	00	52	00	22	10
21:29:21:7333	Rx	1	0x1878	x	8	07	0A	00	00	79	43	00	00
21:29:22:7212	Rx	1	0x1871	x	8	01	00	01	00	00	00	00	00
21:29:22:7284	Rx	1	0x1872	x	8	44	0A	08	07	5E	01	22	01
21:29:22:7300	Rx	1	0x1873	x	8	2A	09	00	00	0E	00	DC	00
21:29:22:7317	Rx	1	0x1874	x	8	47	01	2F	01	21	00	20	00
21:29:22:7332	Rx	1	0x1875	x	8	52	01	04	00	00	00	01	00
21:29:22:7346	Rx	1	0x1876	x	8	00	00	C9	0C	00	00	AB	0C
21:29:22:7362	Rx	1	0x1877	x	8	00	00	00	00	52	00	22	20
21:29:22:7377	Rx	1	0x1878	x	8	07	0A	00	00	79	43	00	00
21:29:23:7212	Rx	1	0x1871	x	8	01	00	01	00	00	00	00	00
21:29:23:7284	Rx	1	0x1872	x	8	44	0A	08	07	5E	01	22	01
21:29:23:7300	Rx	1	0x1873	x	8	2A	09	00	00	0E	00	DC	00
21:29:23:7317	Rx	1	0x1874	x	8	47	01	2F	01	21	00	20	00
21:29:23:7331	Rx	1	0x1875	x	8	52	01	04	00	00	00	01	00
21:29:23:7346	Rx	1	0x1876	x	8	00	00	C9	0C	00	00	AB	0C
21:29:23:7361	Rx	1	0x1877	x	8	00	00	00	00	52	00	22	30
21:29:23:7376	Rx	1	0x1878	x	8	07	0A	00	00	79	43	00	00
21:29:24:7212	Rx	1	0x1871	x	8	01	00	01	00	00	00	00	00
21:29:24:7240	Rx	1	0x1872	x	8	44	0A	08	07	5E	01	22	01
21:29:24:7256	Rx	1	0x1873	x	8	2A	09	00	00	0E	00	DC	00
21:29:24:7273	Rx	1	0x1874	x	8	47	01	2F	01	21	00	20	00
21:29:24:7288	Rx	1	0x1875	x	8	52	01	04	00	00	00	01	00
21:29:24:7302	Rx	1	0x1876	x	8	00	00	C9	0C	00	00	AB	0C
21:29:24:7318	Rx	1	0x1877	x	8	00	00	00	00	52	00	22	40
21:29:24:7332	Rx	1	0x1878	x	8	07	0A	00	00	79	43	00	00
21:29:25:7212	Rx	1	0x1871	x	8	01	00	01	00	00	00	00	00
21:29:25:7240	Rx	1	0x1872	x	8	44	0A	08	07	5E	01	22	01
21:29:25:7257	Rx	1	0x1873	x	8	2A	09	00	00	0E	00	DC	00
21:29:25:7273	Rx	1	0x1874	x	8	47	01	2E	01	21	00	20	00
21:29:25:7288	Rx	1	0x1875	x	8	52	01	04	00	00	00	01	00
21:29:25:7302	Rx	1	0x1876	x	8	00	00	C9	0C	00	00	AB	0C
21:29:25:7318	Rx	1	0x1877	x	8	00	00	00	00	52	00	00	02
21:29:25:7333	Rx	1	0x1878	x	8	07	0A	00	00	79	43	00	00
21:29:26:7212	Rx	1	0x1871	x	8	01	00	01	00	00	00	00	00
21:29:26:7240	Rx	1	0x1872	x	8	44	0A	08	07	5E	01	22	01
21:29:26:7256	Rx	1	0x1873	x	8	2A	09	00	00	0E	00	DC	00
21:29:26:7273	Rx	1	0x1874	x	8	47	01	2E	01	21	00	20	00
21:29:26:7288	Rx	1	0x1875	x	8	52	01	04	00	00	00	01	00
21:29:26:7302	Rx	1	0x1876	x	8	00	00	C9	0C	00	00	AB	0C
21:29:26:7318	Rx	1	0x1877	x	8	00	00	00	00	52	00	22	10
21:29:26:7332	Rx	1	0x1878	x	8	07	0A	00	00	79	43	00	00
21:29:27:7212	Rx	1	0x1871	x	8	01	00	01	00	00	00	00	00
21:29:27:7270	Rx	1	0x1872	x	8	44	0A	08	07	5E	01	22	01
21:29:27:7287	Rx	1	0x1873	x	8	2A	09	00	00	0E	00	DC	00
21:29:27:7303	Rx	1	0x1874	x	8	47	01	2F	01	21	00	20	00
21:29:27:7318	Rx	1	0x1875	x	8	52	01	04	00	00	00	01	00
21:29:27:7332	Rx	1	0x1876	x	8	00	00	C9	0C	00	00	AB	0C
21:29:27:7348	Rx	1	0x1877	x	8	00	00	00	00	52	00	22	20
21:29:27:7363	Rx	1	0x1878	x	8	07	0A	00	00	79	43	00	00
21:29:28:7212	Rx	1	0x1871	x	8	01	00	01	00	00	00	00	00
21:29:28:7270	Rx	1	0x1872	x	8	44	0A	08	07	5E	01	22	01
21:29:28:7287	Rx	1	0x1873	x	8	2A	09	00	00	0E	00	DC	00
21:29:28:7304	Rx	1	0x1874	x	8	47	01	2F	01	21	00	20	00
21:29:28:7318	Rx	1	0x1875	x	8	52	01	04	00	00	00	01	00
21:29:28:7332	Rx	1	0x1876	x	8	00	00	C9	0C	00	00	AB	0C
21:29:28:7348	Rx	1	0x1877	x	8	00	00	00	00	52	00	22	30
21:29:28:7363	Rx	1	0x1878	x	8	07	0A	00	00	79	43	00	00
21:29:29:7211	Rx	1	0x1871	x	8	01	00	01	00	00	00	00	00
21:29:29:7240	Rx	1	0x1872	x	8	44	0A	08	07	5E	01	22	01
21:29:29:7256	Rx	1	0x1873	x	8	2A	09	00	00	0E	00	DC	00
21:29:29:7273	Rx	1	0x1874	x	8	47	01	2F	01	21	00	20	00
21:29:29:7287	Rx	1	0x1875	x	8	52	01	04	00	00	00	01	00
21:29:29:7302	Rx	1	0x1876	x	8	00	00	C9	0C	00	00	AB	0C
21:29:29:7317	Rx	1	0x1877	x	8	00	00	00	00	52	00	22	40
21:29:29:7332	Rx	1	0x1878	x	8	07	0A	00	00	79	43	00	00
21:29:30:7211	Rx	1	0x1871	x	8	01	00	01	00	00	00	00	00
21:29:30:7239	Rx	1	0x1872	x	8	44	0A	08	07	5E	01	22	01
21:29:30:7255	Rx	1	0x1873	x	8	2A	09	00	00	0E	00	DC	00
21:29:30:7272	Rx	1	0x1874	x	8	47	01	2E	01	21	00	20	00
21:29:30:7286	Rx	1	0x1875	x	8	52	01	04	00	00	00	01	00
21:29:30:7301	Rx	1	0x1876	x	8	00	00	C9	0C	00	00	AB	0C
21:29:30:7316	Rx	1	0x1877	x	8	00	00	00	00	52	00	00	02
21:29:30:7331	Rx	1	0x1878	x	8	07	0A	00	00	79	43	00	00
21:29:31:7211	Rx	1	0x1871	x	8	01	00	01	00	00	00	00	00
21:29:31:7239	Rx	1	0x1872	x	8	44	0A	08	07	5E	01	22	01
21:29:31:7256	Rx	1	0x1873	x	8	2A	09	00	00	0E	00	DC	00
21:29:31:7272	Rx	1	0x1874	x	8	47	01	2F	01	21	00	20	00
21:29:31:7287	Rx	1	0x1875	x	8	52	01	04	00	00	00	01	00
21:29:31:7301	Rx	1	0x1876	x	8	00	00	C9	0C	00	00	AB	0C
21:29:31:7317	Rx	1	0x1877	x	8	00	00	00	00	52	00	22	10
21:29:31:7331	Rx	1	0x1878	x	8	07	0A	00	00	79	43	00	00
21:29:32:7211	Rx	1	0x1871	x	8	01	00	01	00	00	00	00	00
21:29:32:7240	Rx	1	0x1872	x	8	44	0A	08	07	5E	01	22	01
21:29:32:7256	Rx	1	0x1873	x	8	2A	09	00	00	0E	00	DC	00
21:29:32:7273	Rx	1	0x1874	x	8	47	01	2F	01	21	00	20	00
21:29:32:7287	Rx	1	0x1875	x	8	52	01	04	00	00	00	01	00
21:29:32:7302	Rx	1	0x1876	x	8	00	00	C9	0C	00	00	AB	0C
21:29:32:7317	Rx	1	0x1877	x	8	00	00	00	00	52	00	22	20
21:29:32:7332	Rx	1	0x1878	x	8	07	0A	00	00	79	43	00	00
21:29:33:7211	Rx	1	0x1871	x	8	01	00	01	00	00	00	00	00
21:29:33:7240	Rx	1	0x1872	x	8	44	0A	08	07	5E	01	22	01
21:29:33:7256	Rx	1	0x1873	x	8	2A	09	00	00	0E	00	DC	00
21:29:33:7272	Rx	1	0x1874	x	8	47	01	2E	01	21	00	20	00
21:29:33:7287	Rx	1	0x1875	x	8	52	01	04	00	00	00	01	00
21:29:33:7301	Rx	1	0x1876	x	8	00	00	C9	0C	00	00	AB	0C
21:29:33:7317	Rx	1	0x1877	x	8	00	00	00	00	52	00	22	30
21:29:33:7332	Rx	1	0x1878	x	8	07	0A	00	00	79	43	00	00
21:29:34:7211	Rx	1	0x1871	x	8	01	00	01	00	00	00	00	00
21:29:34:7240	Rx	1	0x1872	x	8	44	0A	08	07	5E	01	22	01
21:29:34:7256	Rx	1	0x1873	x	8	2A	09	00	00	0E	00	DC	00
21:29:34:7273	Rx	1	0x1874	x	8	47	01	2F	01	21	00	20	00
21:29:34:7287	Rx	1	0x1875	x	8	52	01	04	00	00	00	01	00
21:29:34:7301	Rx	1	0x1876	x	8	00	00	C9	0C	00	00	AB	0C
21:29:34:7317	Rx	1	0x1877	x	8	00	00	00	00	52	00	22	40
21:29:34:7332	Rx	1	0x1878	x	8	07	0A	00	00	79	43	00	00
21:29:35:7211	Rx	1	0x1871	x	8	01	00	01	00	00	00	00	00
21:29:35:7240	Rx	1	0x1872	x	8	44	0A	08	07	5E	01	22	01
21:29:35:7256	Rx	1	0x1873	x	8	2A	09	00	00	0E	00	DC	00
21:29:35:7273	Rx	1	0x1874	x	8	47	01	2F	01	21	00	20	00
21:29:35:7287	Rx	1	0x1875	x	8	52	01	04	00	00	00	01	00
21:29:35:7301	Rx	1	0x1876	x	8	00	00	C9	0C	00	00	AB	0C
21:29:35:7317	Rx	1	0x1877	x	8	00	00	00	00	52	00	00	02
21:29:35:7332	Rx	1	0x1878	x	8	07	0A	00	00	79	43	00	00
21:29:36:7210	Rx	1	0x1871	x	8	01	00	01	00	00	00	00	00
21:29:36:7240	Rx	1	0x1872	x	8	44	0A	08	07	5E	01	22	01
21:29:36:7255	Rx	1	0x1873	x	8	2A	09	00	00	0E	00	DC	00
21:29:36:7273	Rx	1	0x1874	x	8	47	01	2F	01	21	00	20	00
21:29:36:7287	Rx	1	0x1875	x	8	52	01	04	00	00	00	01	00
21:29:36:7301	Rx	1	0x1876	x	8	00	00	C9	0C	00	00	AB	0C
21:29:36:7317	Rx	1	0x1877	x	8	00	00	00	00	52	00	22	10
21:29:36:7332	Rx	1	0x1878	x	8	07	0A	00	00	79	43	00	00
21:29:37:7210	Rx	1	0x1871	x	8	01	00	01	00	00	00	00	00
21:29:37:7240	Rx	1	0x1872	x	8	44	0A	08	07	5E	01	22	01
21:29:37:7255	Rx	1	0x1873	x	8	2A	09	00	00	0E	00	DC	00
21:29:37:7272	Rx	1	0x1874	x	8	47	01	2F	01	21	00	20	00
21:29:37:7287	Rx	1	0x1875	x	8	52	01	04	00	00	00	01	00
21:29:37:7301	Rx	1	0x1876	x	8	00	00	C9	0C	00	00	AB	0C
21:29:37:7317	Rx	1	0x1877	x	8	00	00	00	00	52	00	22	20
21:29:37:7332	Rx	1	0x1878	x	8	07	0A	00	00	79	43	00	00
21:29:38:7211	Rx	1	0x1871	x	8	01	00	01	00	00	00	00	00
21:29:38:7239	Rx	1	0x1872	x	8	44	0A	08	07	5E	01	22	01
21:29:38:7255	Rx	1	0x1873	x	8	2A	09	00	00	0E	00	DC	00
21:29:38:7272	Rx	1	0x1874	x	8	47	01	2F	01	21	00	20	00
21:29:38:7286	Rx	1	0x1875	x	8	52	01	04	00	00	00	01	00
21:29:38:7301	Rx	1	0x1876	x	8	00	00	CA	0C	00	00	AB	0C
21:29:38:7316	Rx	1	0x1877	x	8	00	00	00	00	52	00	22	30
21:29:38:7331	Rx	1	0x1878	x	8	07	0A	00	00	79	43	00	00
21:29:39:7209	Rx	1	0x1871	x	8	01	00	01	00	00	00	00	00
21:29:39:7238	Rx	1	0x1872	x	8	44	0A	08	07	5E	01	22	01
21:29:39:7254	Rx	1	0x1873	x	8	2A	09	00	00	0E	00	DC	00
21:29:39:7270	Rx	1	0x1874	x	8	47	01	2F	01	21	00	20	00
21:29:39:7285	Rx	1	0x1875	x	8	52	01	04	00	00	00	01	00
21:29:39:7299	Rx	1	0x1876	x	8	00	00	C9	0C	00	00	AB	0C
21:29:39:7315	Rx	1	0x1877	x	8	00	00	00	00	52	00	22	40
21:29:39:7330	Rx	1	0x1878	x	8	07	0A	00	00	79	43	00	00
21:29:40:7209	Rx	1	0x1871	x	8	01	00	01	00	00	00	00	00
21:29:40:7240	Rx	1	0x1872	x	8	44	0A	08	07	5E	01	22	01
21:29:40:7257	Rx	1	0x1873	x	8	2A	09	00	00	0E	00	DC	00
21:29:40:7274	Rx	1	0x1874	x	8	47	01	2F	01	21	00	20	00
21:29:40:7288	Rx	1	0x1875	x	8	52	01	04	00	00	00	01	00
21:29:40:7302	Rx	1	0x1876	x	8	00	00	C9	0C	00	00	AB	0C
21:29:40:7318	Rx	1	0x1877	x	8	00	00	00	00	52	00	00	02
21:29:40:7333	Rx	1	0x1878	x	8	07	0A	00	00	79	43	00	00
21:29:41:7209	Rx	1	0x1871	x	8	01	00	01	00	00	00	00	00
21:29:41:7241	Rx	1	0x1872	x	8	44	0A	08	07	5E	01	22	01
21:29:41:7257	Rx	1	0x1873	x	8	2A	09	00	00	0E	00	DC	00
21:29:41:7274	Rx	1	0x1874	x	8	47	01	2F	01	21	00	20	00
21:29:41:7288	Rx	1	0x1875	x	8	52	01	04	00	00	00	01	00
21:29:41:7303	Rx	1	0x1876	x	8	00	00	C9	0C	00	00	AB	0C
21:29:41:7319	Rx	1	0x1877	x	8	00	00	00	00	52	00	22	10
21:29:41:7333	Rx	1	0x1878	x	8	07	0A	00	00	79	43	00	00
21:29:42:7210	Rx	1	0x1871	x	8	01	00	01	00	00	00	00	00
21:29:42:7240	Rx	1	0x1872	x	8	44	0A	08	07	5E	01	22	01
21:29:42:7257	Rx	1	0x1873	x	8	2A	09	00	00	0E	00	DC	00
21:29:42:7274	Rx	1	0x1874	x	8	47	01	2F	01	21	00	20	00
21:29:42:7288	Rx	1	0x1875	x	8	52	01	04	00	00	00	01	00
21:29:42:7302	Rx	1	0x1876	x	8	00	00	C9	0C	00	00	AB	0C
21:29:42:7318	Rx	1	0x1877	x	8	00	00	00	00	52	00	22	20
21:29:42:7333	Rx	1	0x1878	x	8	07	0A	00	00	79	43	00	00
21:29:43:7209	Rx	1	0x1871	x	8	01	00	01	00	00	00	00	00
21:29:43:7241	Rx	1	0x1872	x	8	44	0A	08	07	5E	01	22	01
21:29:43:7257	Rx	1	0x1873	x	8	2A	09	00	00	0E	00	DC	00
21:29:43:7274	Rx	1	0x1874	x	8	47	01	2F	01	21	00	20	00
21:29:43:7288	Rx	1	0x1875	x	8	52	01	04	00	00	00	01	00
21:29:43:7302	Rx	1	0x1876	x	8	00	00	C9	0C	00	00	AB	0C
21:29:43:7318	Rx	1	0x1877	x	8	00	00	00	00	52	00	22	30
21:29:43:7333	Rx	1	0x1878	x	8	07	0A	00	00	79	43	00	00
21:29:44:7209	Rx	1	0x1871	x	8	01	00	01	00	00	00	00	00
21:29:44:7240	Rx	1	0x1872	x	8	44	0A	08	07	5E	01	22	01
21:29:44:7257	Rx	1	0x1873	x	8	2A	09	00	00	0E	00	DC	00
21:29:44:7273	Rx	1	0x1874	x	8	47	01	2F	01	21	00	20	00
21:29:44:7288	Rx	1	0x1875	x	8	52	01	04	00	00	00	01	00
21:29:44:7302	Rx	1	0x1876	x	8	00	00	C9	0C	00	00	AB	0C
21:29:44:7318	Rx	1	0x1877	x	8	00	00	00	00	52	00	22	40
21:29:44:7333	Rx	1	0x1878	x	8	07	0A	00	00	79	43	00	00
21:29:45:7209	Rx	1	0x1871	x	8	01	00	01	00	00	00	00	00
21:29:45:7238	Rx	1	0x1872	x	8	44	0A	08	07	5E	01	22	01
21:29:45:7254	Rx	1	0x1873	x	8	2A	09	00	00	0E	00	DC	00
21:29:45:7271	Rx	1	0x1874	x	8	47	01	2F	01	21	00	20	00
21:29:45:7285	Rx	1	0x1875	x	8	52	01	04	00	00	00	01	00
21:29:45:7300	Rx	1	0x1876	x	8	00	00	C9	0C	00	00	AB	0C
21:29:45:7315	Rx	1	0x1877	x	8	00	00	00	00	52	00	00	02
21:29:45:7330	Rx	1	0x1878	x	8	07	0A	00	00	79	43	00	00
21:29:46:7292	Rx	1	0x1871	x	8	01	00	01	00	00	00	00	00
21:29:46:7321	Rx	1	0x1872	x	8	44	0A	08	07	5E	01	22	01
21:29:46:7337	Rx	1	0x1873	x	8	2A	09	00	00	0E	00	DC	00
21:29:46:7354	Rx	1	0x1874	x	8	47	01	2F	01	21	00	20	00
21:29:46:7368	Rx	1	0x1875	x	8	52	01	04	00	00	00	01	00
21:29:46:7383	Rx	1	0x1876	x	8	00	00	CA	0C	00	00	AB	0C
21:29:46:7398	Rx	1	0x1877	x	8	00	00	00	00	52	00	22	10
21:29:46:7413	Rx	1	0x1878	x	8	07	0A	00	00	79	43	00	00
21:29:47:7289	Rx	1	0x1871	x	8	01	00	01	00	00	00	00	00
21:29:47:7317	Rx	1	0x1872	x	8	44	0A	08	07	5E	01	22	01
21:29:47:7332	Rx	1	0x1873	x	8	2A	09	00	00	0E	00	DC	00
21:29:47:7349	Rx	1	0x1874	x	8	47	01	2F	01	21	00	20	00
21:29:47:7363	Rx	1	0x1875	x	8	52	01	04	00	00	00	01	00
21:29:47:7377	Rx	1	0x1876	x	8	00	00	C9	0C	00	00	AB	0C
21:29:47:7393	Rx	1	0x1877	x	8	00	00	00	00	52	00	22	20
21:29:47:7408	Rx	1	0x1878	x	8	07	0A	00	00	79	43	00	00
21:29:48:7289	Rx	1	0x1871	x	8	01	00	01	00	00	00	00	00
21:29:48:7317	Rx	1	0x1872	x	8	44	0A	08	07	5E	01	22	01
21:29:48:7332	Rx	1	0x1873	x	8	2A	09	00	00	0E	00	DC	00
21:29:48:7349	Rx	1	0x1874	x	8	47	01	2F	01	21	00	20	00
21:29:48:7363	Rx	1	0x1875	x	8	52	01	04	00	00	00	01	00
21:29:48:7377	Rx	1	0x1876	x	8	00	00	C9	0C	00	00	AB	0C
21:29:48:7393	Rx	1	0x1877	x	8	00	00	00	00	52	00	22	30
21:29:48:7408	Rx	1	0x1878	x	8	07	0A	00	00	79	43	00	00
21:29:49:7289	Rx	1	0x1871	x	8	01	00	01	00	00	00	00	00
21:29:49:7320	Rx	1	0x1872	x	8	44	0A	08	07	5E	01	22	01
21:29:49:7335	Rx	1	0x1873	x	8	2A	09	00	00	0E	00	DC	00
21:29:49:7352	Rx	1	0x1874	x	8	47	01	2F	01	21	00	20	00
21:29:49:7367	Rx	1	0x1875	x	8	52	01	04	00	00	00	01	00
21:29:49:7381	Rx	1	0x1876	x	8	00	00	C9	0C	00	00	AB	0C
21:29:49:7397	Rx	1	0x1877	x	8	00	00	00	00	52	00	22	40
21:29:49:7412	Rx	1	0x1878	x	8	07	0A	00	00	79	43	00	00
21:29:50:7289	Rx	1	0x1871	x	8	01	00	01	00	00	00	00	00
21:29:50:7320	Rx	1	0x1872	x	8	44	0A	08	07	5E	01	22	01
21:29:50:7336	Rx	1	0x1873	x	8	2A	09	00	00	0E	00	DC	00
21:29:50:7353	Rx	1	0x1874	x	8	47	01	2F	01	21	00	20	00
21:29:50:7367	Rx	1	0x1875	x	8	52	01	04	00	00	00	01	00
21:29:50:7381	Rx	1	0x1876	x	8	00	00	C9	0C	00	00	AB	0C
21:29:50:7397	Rx	1	0x1877	x	8	00	00	00	00	52	00	00	02
21:29:50:7412	Rx	1	0x1878	x	8	07	0A	00	00	79	43	00	00
21:29:51:7289	Rx	1	0x1871	x	8	01	00	01	00	00	00	00	00
21:29:51:7319	Rx	1	0x1872	x	8	44	0A	08	07	5E	01	22	01
21:29:51:7336	Rx	1	0x1873	x	8	2A	09	00	00	0E	00	DC	00
21:29:51:7352	Rx	1	0x1874	x	8	47	01	2F	01	21	00	20	00
21:29:51:7367	Rx	1	0x1875	x	8	52	01	04	00	00	00	01	00
21:29:51:7381	Rx	1	0x1876	x	8	00	00	C9	0C	00	00	AB	0C
21:29:51:7397	Rx	1	0x1877	x	8	00	00	00	00	52	00	22	10
21:29:51:7412	Rx	1	0x1878	x	8	07	0A	00	00	79	43	00	00
21:29:52:7288	Rx	1	0x1871	x	8	01	00	01	00	00	00	00	00
21:29:52:7317	Rx	1	0x1872	x	8	44	0A	08	07	5E	01	22	01
21:29:52:7333	Rx	1	0x1873	x	8	2A	09	00	00	0E	00	DC	00
21:29:52:7349	Rx	1	0x1874	x	8	47	01	2F	01	21	00	20	00
21:29:52:7364	Rx	1	0x1875	x	8	52	01	04	00	00	00	01	00
21:29:52:7378	Rx	1	0x1876	x	8	00	00	C9	0C	00	00	AB	0C
21:29:52:7394	Rx	1	0x1877	x	8	00	00	00	00	52	00	22	20
21:29:52:7409	Rx	1	0x1878	x	8	07	0A	00	00	79	43	00	00
21:29:53:7288	Rx	1	0x1871	x	8	01	00	01	00	00	00	00	00
21:29:53:7316	Rx	1	0x1872	x	8	44	0A	08	07	5E	01	22	01
21:29:53:7332	Rx	1	0x1873	x	8	2A	09	00	00	0E	00	DC	00
21:29:53:7349	Rx	1	0x1874	x	8	47	01	2E	01	21	00	20	00
21:29:53:7364	Rx	1	0x1875	x	8	52	01	04	00	00	00	01	00
21:29:53:7378	Rx	1	0x1876	x	8	00	00	C9	0C	00	00	AB	0C
21:29:53:7394	Rx	1	0x1877	x	8	00	00	00	00	52	00	22	30
21:29:53:7409	Rx	1	0x1878	x	8	07	0A	00	00	79	43	00	00
21:29:54:7288	Rx	1	0x1871	x	8	01	00	01	00	00	00	00	00
21:29:54:7317	Rx	1	0x1872	x	8	44	0A	08	07	5E	01	22	01
21:29:54:7331	Rx	1	0x1873	x	8	2A	09	00	00	0E	00	DC	00
21:29:54:7348	Rx	1	0x1874	x	8	47	01	2E	01	21	00	20	00
21:29:54:7362	Rx	1	0x1875	x	8	52	01	04	00	00	00	01	00
21:29:54:7377	Rx	1	0x1876	x	8	00	00	C9	0C	00	00	AB	0C
21:29:54:7393	Rx	1	0x1877	x	8	00	00	00	00	52	00	22	40
21:29:54:7408	Rx	1	0x1878	x	8	07	0A	00	00	79	43	00	00
21:29:55:7288	Rx	1	0x1871	x	8	01	00	01	00	00	00	00	00
21:29:55:7316	Rx	1	0x1872	x	8	44	0A	08	07	5E	01	22	01
21:29:55:7331	Rx	1	0x1873	x	8	2A	09	00	00	0E	00	DC	00
21:29:55:7348	Rx	1	0x1874	x	8	47	01	2F	01	21	00	20	00
21:29:55:7362	Rx	1	0x1875	x	8	52	01	04	00	00	00	01	00
21:29:55:7377	Rx	1	0x1876	x	8	00	00	C9	0C	00	00	AB	0C
21:29:55:7392	Rx	1	0x1877	x	8	00	00	00	00	52	00	00	02
21:29:55:7407	Rx	1	0x1878	x	8	07	0A	00	00	79	43	00	00
21:29:56:7288	Rx	1	0x1871	x	8	01	00	01	00	00	00	00	00
21:29:56:7317	Rx	1	0x1872	x	8	44	0A	08	07	5E	01	22	01
21:29:56:7333	Rx	1	0x1873	x	8	2A	09	00	00	0E	00	DC	00
21:29:56:7350	Rx	1	0x1874	x	8	47	01	2F	01	21	00	20	00
21:29:56:7365	Rx	1	0x1875	x	8	52	01	04	00	00	00	01	00
21:29:56:7379	Rx	1	0x1876	x	8	00	00	C9	0C	00	00	AB	0C
21:29:56:7395	Rx	1	0x1877	x	8	00	00	00	00	52	00	22	10
21:29:56:7410	Rx	1	0x1878	x	8	07	0A	00	00	79	43	00	00
21:29:57:7288	Rx	1	0x1871	x	8	01	00	01	00	00	00	00	00
21:29:57:7316	Rx	1	0x1872	x	8	44	0A	08	07	5E	01	22	01
21:29:57:7333	Rx	1	0x1873	x	8	2A	09	00	00	0E	00	DC	00
21:29:57:7349	Rx	1	0x1874	x	8	47	01	2E	01	21	00	20	00
21:29:57:7364	Rx	1	0x1875	x	8	52	01	04	00	00	00	01	00
21:29:57:7378	Rx	1	0x1876	x	8	00	00	C9	0C	00	00	AB	0C
21:29:57:7394	Rx	1	0x1877	x	8	00	00	00	00	52	00	22	20
21:29:57:7408	Rx	1	0x1878	x	8	07	0A	00	00	79	43	00	00
21:29:58:7288	Rx	1	0x1871	x	8	01	00	01	00	00	00	00	00
21:29:58:7318	Rx	1	0x1872	x	8	44	0A	08	07	5E	01	22	01
21:29:58:7334	Rx	1	0x1873	x	8	2A	09	00	00	0E	00	DC	00
21:29:58:7351	Rx	1	0x1874	x	8	47	01	2F	01	21	00	20	00
21:29:58:7365	Rx	1	0x1875	x	8	52	01	04	00	00	00	01	00
21:29:58:7379	Rx	1	0x1876	x	8	00	00	C9	0C	00	00	AB	0C
21:29:58:7395	Rx	1	0x1877	x	8	00	00	00	00	52	00	22	30
21:29:58:7410	Rx	1	0x1878	x	8	07	0A	00	00	79	43	00	00
21:29:59:7288	Rx	1	0x1871	x	8	01	00	01	00	00	00	00	00
21:29:59:7316	Rx	1	0x1872	x	8	44	0A	08	07	5E	01	22	01
21:29:59:7333	Rx	1	0x1873	x	8	2A	09	00	00	0E	00	DC	00
21:29:59:7349	Rx	1	0x1874	x	8	47	01	2F	01	21	00	20	00
21:29:59:7364	Rx	1	0x1875	x	8	52	01	04	00	00	00	01	00
21:29:59:7378	Rx	1	0x1876	x	8	00	00	C9	0C	00	00	AB	0C
21:29:59:7394	Rx	1	0x1877	x	8	00	00	00	00	52	00	22	40
21:29:59:7409	Rx	1	0x1878	x	8	07	0A	00	00	79	43	00	00
21:30:00:7288	Rx	1	0x1871	x	8	01	00	01	00	00	00	00	00
21:30:00:7317	Rx	1	0x1872	x	8	44	0A	08	07	5E	01	22	01
21:30:00:7333	Rx	1	0x1873	x	8	2A	09	00	00	0E	00	DC	00
21:30:00:7350	Rx	1	0x1874	x	8	47	01	2E	01	21	00	20	00
21:30:00:7365	Rx	1	0x1875	x	8	52	01	04	00	00	00	01	00
21:30:00:7379	Rx	1	0x1876	x	8	00	00	C9	0C	00	00	AB	0C
21:30:00:7394	Rx	1	0x1877	x	8	00	00	00	00	52	00	00	02
21:30:00:7409	Rx	1	0x1878	x	8	07	0A	00	00	79	43	00	00
21:30:01:7287	Rx	1	0x1871	x	8	01	00	01	00	00	00	00	00
21:30:01:7315	Rx	1	0x1872	x	8	44	0A	08	07	5E	01	22	01
21:30:01:7331	Rx	1	0x1873	x	8	2A	09	00	00	0E	00	DC	00
21:30:01:7348	Rx	1	0x1874	x	8	47	01	2E	01	21	00	20	00
21:30:01:7363	Rx	1	0x1875	x	8	52	01	04	00	00	00	01	00
21:30:01:7377	Rx	1	0x1876	x	8	00	00	C9	0C	00	00	AB	0C
21:30:01:7393	Rx	1	0x1877	x	8	00	00	00	00	52	00	22	10
21:30:01:7407	Rx	1	0x1878	x	8	07	0A	00	00	79	43	00	00
21:30:02:7287	Rx	1	0x1871	x	8	01	00	01	00	00	00	00	00
21:30:02:7316	Rx	1	0x1872	x	8	44	0A	08	07	5E	01	22	01
21:30:02:7332	Rx	1	0x1873	x	8	2A	09	00	00	0E	00	DC	00
21:30:02:7349	Rx	1	0x1874	x	8	47	01	2F	01	21	00	20	00
21:30:02:7363	Rx	1	0x1875	x	8	52	01	04	00	00	00	01	00
21:30:02:7378	Rx	1	0x1876	x	8	00	00	C9	0C	00	00	AB	0C
21:30:02:7393	Rx	1	0x1877	x	8	00	00	00	00	52	00	22	20
21:30:02:7408	Rx	1	0x1878	x	8	07	0A	00	00	79	43	00	00
21:30:03:7287	Rx	1	0x1871	x	8	01	00	01	00	00	00	00	00
21:30:03:7316	Rx	1	0x1872	x	8	44	0A	08	07	5E	01	22	01
21:30:03:7332	Rx	1	0x1873	x	8	2A	09	00	00	0E	00	DC	00
21:30:03:7349	Rx	1	0x1874	x	8	47	01	2F	01	21	00	20	00
21:30:03:7363	Rx	1	0x1875	x	8	52	01	04	00	00	00	01	00
21:30:03:7378	Rx	1	0x1876	x	8	00	00	C9	0C	00	00	AB	0C
21:30:03:7393	Rx	1	0x1877	x	8	00	00	00	00	52	00	22	30
21:30:03:7408	Rx	1	0x1878	x	8	07	0A	00	00	79	43	00	00
21:30:04:7287	Rx	1	0x1871	x	8	01	00	01	00	00	00	00	00
21:30:04:7315	Rx	1	0x1872	x	8	44	0A	08	07	5E	01	22	01
21:30:04:7331	Rx	1	0x1873	x	8	2A	09	00	00	0E	00	DC	00
21:30:04:7348	Rx	1	0x1874	x	8	47	01	2F	01	21	00	20	00
21:30:04:7363	Rx	1	0x1875	x	8	52	01	04	00	00	00	01	00
21:30:04:7377	Rx	1	0x1876	x	8	00	00	C9	0C	00	00	AB	0C
21:30:04:7392	Rx	1	0x1877	x	8	00	00	00	00	52	00	22	40
21:30:04:7407	Rx	1	0x1878	x	8	07	0A	00	00	79	43	00	00
21:30:05:7287	Rx	1	0x1871	x	8	01	00	01	00	00	00	00	00
21:30:05:7315	Rx	1	0x1872	x	8	44	0A	08	07	5E	01	22	01
21:30:05:7331	Rx	1	0x1873	x	8	2A	09	00	00	0E	00	DC	00
21:30:05:7348	Rx	1	0x1874	x	8	47	01	2F	01	21	00	20	00
21:30:05:7362	Rx	1	0x1875	x	8	52	01	04	00	00	00	01	00
21:30:05:7376	Rx	1	0x1876	x	8	00	00	C9	0C	00	00	AB	0C
21:30:05:7392	Rx	1	0x1877	x	8	00	00	00	00	52	00	00	02
21:30:05:7407	Rx	1	0x1878	x	8	07	0A	00	00	79	43	00	00
21:30:06:7287	Rx	1	0x1871	x	8	01	00	01	00	00	00	00	00
21:30:06:7315	Rx	1	0x1872	x	8	44	0A	08	07	5E	01	22	01
21:30:06:7331	Rx	1	0x1873	x	8	2A	09	00	00	0E	00	DC	00
21:30:06:7348	Rx	1	0x1874	x	8	47	01	2E	01	21	00	20	00
21:30:06:7362	Rx	1	0x1875	x	8	52	01	04	00	00	00	01	00
21:30:06:7377	Rx	1	0x1876	x	8	00	00	C9	0C	00	00	AB	0C
21:30:06:7392	Rx	1	0x1877	x	8	00	00	00	00	52	00	22	10
21:30:06:7407	Rx	1	0x1878	x	8	07	0A	00	00	79	43	00	00
21:30:07:7286	Rx	1	0x1871	x	8	01	00	01	00	00	00	00	00
21:30:07:7315	Rx	1	0x1872	x	8	44	0A	08	07	5E	01	22	01
21:30:07:7331	Rx	1	0x1873	x	8	2A	09	00	00	0E	00	DC	00
21:30:07:7347	Rx	1	0x1874	x	8	47	01	2E	01	21	00	20	00
21:30:07:7362	Rx	1	0x1875	x	8	52	01	04	00	00	00	01	00
21:30:07:7376	Rx	1	0x1876	x	8	00	00	C9	0C	00	00	AB	0C
21:30:07:7392	Rx	1	0x1877	x	8	00	00	00	00	52	00	22	20
21:30:07:7407	Rx	1	0x1878	x	8	07	0A	00	00	79	43	00	00
21:30:08:7286	Rx	1	0x1871	x	8	01	00	01	00	00	00	00	00
21:30:08:7314	Rx	1	0x1872	x	8	44	0A	08	07	5E	01	22	01
21:30:08:7330	Rx	1	0x1873	x	8	2A	09	00	00	0E	00	DC	00
21:30:08:7347	Rx	1	0x1874	x	8	47	01	2E	01	21	00	20	00
21:30:08:7362	Rx	1	0x1875	x	8	52	01	04	00	00	00	01	00
21:30:08:7376	Rx	1	0x1876	x	8	00	00	C9	0C	00	00	AB	0C
21:30:08:7392	Rx	1	0x1877	x	8	00	00	00	00	52	00	22	30
21:30:08:7406	Rx	1	0x1878	x	8	07	0A	00	00	79	43	00	00
21:30:09:7286	Rx	1	0x1871	x	8	01	00	01	00	00	00	00	00
21:30:09:7315	Rx	1	0x1872	x	8	44	0A	08	07	5E	01	22	01
21:30:09:7331	Rx	1	0x1873	x	8	2A	09	00	00	0E	00	DC	00
21:30:09:7348	Rx	1	0x1874	x	8	47	01	2E	01	21	00	20	00
21:30:09:7362	Rx	1	0x1875	x	8	52	01	04	00	00	00	01	00
21:30:09:7377	Rx	1	0x1876	x	8	00	00	C9	0C	00	00	AB	0C
21:30:09:7392	Rx	1	0x1877	x	8	00	00	00	00	52	00	22	40
21:30:09:7407	Rx	1	0x1878	x	8	07	0A	00	00	79	43	00	00
21:30:10:7286	Rx	1	0x1871	x	8	01	00	01	00	00	00	00	00
21:30:10:7314	Rx	1	0x1872	x	8	44	0A	08	07	5E	01	22	01
21:30:10:7330	Rx	1	0x1873	x	8	2A	09	00	00	0E	00	DC	00
21:30:10:7347	Rx	1	0x1874	x	8	47	01	2F	01	21	00	20	00
21:30:10:7362	Rx	1	0x1875	x	8	52	01	04	00	00	00	01	00
21:30:10:7376	Rx	1	0x1876	x	8	00	00	C9	0C	00	00	AB	0C
21:30:10:7391	Rx	1	0x1877	x	8	00	00	00	00	52	00	00	02
21:30:10:7406	Rx	1	0x1878	x	8	07	0A	00	00	79	43	00	00
21:30:11:7286	Rx	1	0x1871	x	8	01	00	01	00	00	00	00	00
21:30:11:7315	Rx	1	0x1872	x	8	44	0A	08	07	5E	01	22	01
21:30:11:7331	Rx	1	0x1873	x	8	2A	09	00	00	0E	00	DC	00
21:30:11:7348	Rx	1	0x1874	x	8	47	01	2E	01	21	00	20	00
21:30:11:7362	Rx	1	0x1875	x	8	52	01	04	00	00	00	01	00
21:30:11:7376	Rx	1	0x1876	x	8	00	00	C9	0C	00	00	AB	0C
21:30:11:7392	Rx	1	0x1877	x	8	00	00	00	00	52	00	22	10
21:30:11:7407	Rx	1	0x1878	x	8	07	0A	00	00	79	43	00	00
21:30:12:7286	Rx	1	0x1871	x	8	01	00	01	00	00	00	00	00
21:30:12:7314	Rx	1	0x1872	x	8	44	0A	08	07	5E	01	22	01
21:30:12:7330	Rx	1	0x1873	x	8	2A	09	00	00	0E	00	DC	00
21:30:12:7347	Rx	1	0x1874	x	8	47	01	2F	01	21	00	20	00
21:30:12:7361	Rx	1	0x1875	x	8	52	01	04	00	00	00	01	00
21:30:12:7376	Rx	1	0x1876	x	8	00	00	C9	0C	00	00	AB	0C
21:30:12:7391	Rx	1	0x1877	x	8	00	00	00	00	52	00	22	20
21:30:12:7406	Rx	1	0x1878	x	8	07	0A	00	00	79	43	00	00
21:30:13:7286	Rx	1	0x1871	x	8	01	00	01	00	00	00	00	00
21:30:13:7314	Rx	1	0x1872	x	8	44	0A	08	07	5E	01	22	01
21:30:13:7330	Rx	1	0x1873	x	8	2A	09	00	00	0E	00	DC	00
21:30:13:7347	Rx	1	0x1874	x	8	47	01	2F	01	21	00	20	00
21:30:13:7361	Rx	1	0x1875	x	8	52	01	04	00	00	00	01	00
21:30:13:7375	Rx	1	0x1876	x	8	00	00	C9	0C	00	00	AB	0C
21:30:13:7391	Rx	1	0x1877	x	8	00	00	00	00	52	00	22	30
21:30:13:7406	Rx	1	0x1878	x	8	07	0A	00	00	79	43	00	00
21:30:14:7286	Rx	1	0x1871	x	8	01	00	01	00	00	00	00	00
21:30:14:7314	Rx	1	0x1872	x	8	44	0A	08	07	5E	01	22	01
21:30:14:7330	Rx	1	0x1873	x	8	2A	09	00	00	0E	00	DC	00
21:30:14:7347	Rx	1	0x1874	x	8	47	01	2E	01	21	00	20	00
21:30:14:7362	Rx	1	0x1875	x	8	52	01	04	00	00	00	01	00
21:30:14:7376	Rx	1	0x1876	x	8	00	00	C9	0C	00	00	AB	0C
21:30:14:7391	Rx	1	0x1877	x	8	00	00	00	00	52	00	22	40
21:30:14:7406	Rx	1	0x1878	x	8	07	0A	00	00	79	43	00	00
21:30:15:7286	Rx	1	0x1871	x	8	01	00	01	00	00	00	00	00
21:30:15:7314	Rx	1	0x1872	x	8	44	0A	08	07	5E	01	22	01
21:30:15:7330	Rx	1	0x1873	x	8	2A	09	00	00	0E	00	DC	00
21:30:15:7347	Rx	1	0x1874	x	8	47	01	2F	01	21	00	20	00
21:30:15:7362	Rx	1	0x1875	x	8	52	01	04	00	00	00	01	00
21:30:15:7376	Rx	1	0x1876	x	8	00	00	C9	0C	00	00	AB	0C
21:30:15:7392	Rx	1	0x1877	x	8	00	00	00	00	52	00	00	02
21:30:15:7406	Rx	1	0x1878	x	8	07	0A	00	00	79	43	00	00
21:30:16:7286	Rx	1	0x1871	x	8	01	00	01	00	00	00	00	00
21:30:16:7314	Rx	1	0x1872	x	8	44	0A	08	07	5E	01	22	01
21:30:16:7330	Rx	1	0x1873	x	8	2A	09	00	00	0E	00	DC	00
21:30:16:7347	Rx	1	0x1874	x	8	47	01	2F	01	21	00	20	00
21:30:16:7362	Rx	1	0x1875	x	8	52	01	04	00	00	00	01	00
21:30:16:7376	Rx	1	0x1876	x	8	00	00	C9	0C	00	00	AB	0C
21:30:16:7392	Rx	1	0x1877	x	8	00	00	00	00	52	00	22	10
21:30:16:7407	Rx	1	0x1878	x	8	07	0A	00	00	79	43	00	00
21:30:17:7286	Rx	1	0x1871	x	8	01	00	01	00	00	00	00	00
21:30:17:7314	Rx	1	0x1872	x	8	44	0A	08	07	5E	01	22	01
21:30:17:7330	Rx	1	0x1873	x	8	2A	09	00	00	0E	00	DC	00
21:30:17:7347	Rx	1	0x1874	x	8	47	01	2E	01	21	00	20	00
21:30:17:7362	Rx	1	0x1875	x	8	52	01	04	00	00	00	01	00
21:30:17:7376	Rx	1	0x1876	x	8	00	00	C9	0C	00	00	AB	0C
21:30:17:7392	Rx	1	0x1877	x	8	00	00	00	00	52	00	22	20
21:30:17:7406	Rx	1	0x1878	x	8	07	0A	00	00	79	43	00	00
21:30:18:7285	Rx	1	0x1871	x	8	01	00	01	00	00	00	00	00
21:30:18:7314	Rx	1	0x1872	x	8	44	0A	08	07	5E	01	22	01
21:30:18:7330	Rx	1	0x1873	x	8	2A	09	00	00	0E	00	DC	00
21:30:18:7347	Rx	1	0x1874	x	8	47	01	2F	01	21	00	20	00
21:30:18:7361	Rx	1	0x1875	x	8	52	01	04	00	00	00	01	00
21:30:18:7376	Rx	1	0x1876	x	8	00	00	C9	0C	00	00	AB	0C
21:30:18:7391	Rx	1	0x1877	x	8	00	00	00	00	52	00	22	30
21:30:18:7406	Rx	1	0x1878	x	8	07	0A	00	00	79	43	00	00
21:30:19:7285	Rx	1	0x1871	x	8	01	00	01	00	00	00	00	00
21:30:19:7313	Rx	1	0x1872	x	8	44	0A	08	07	5E	01	22	01
21:30:19:7329	Rx	1	0x1873	x	8	2A	09	00	00	0E	00	DC	00
21:30:19:7346	Rx	1	0x1874	x	8	47	01	2F	01	21	00	20	00
21:30:19:7360	Rx	1	0x1875	x	8	52	01	04	00	00	00	01	00
21:30:19:7375	Rx	1	0x1876	x	8	00	00	C9	0C	00	00	AB	0C
21:30:19:7391	Rx	1	0x1877	x	8	00	00	00	00	52	00	22	40
21:30:19:7405	Rx	1	0x1878	x	8	07	0A	00	00	79	43	00	00
21:30:20:7285	Rx	1	0x1871	x	8	01	00	01	00	00	00	00	00
21:30:20:7313	Rx	1	0x1872	x	8	44	0A	08	07	5E	01	22	01
21:30:20:7329	Rx	1	0x1873	x	8	2A	09	00	00	0E	00	DC	00
21:30:20:7346	Rx	1	0x1874	x	8	47	01	2F	01	21	00	20	00
21:30:20:7361	Rx	1	0x1875	x	8	52	01	04	00	00	00	01	00
21:30:20:7375	Rx	1	0x1876	x	8	00	00	C9	0C	00	00	AB	0C
21:30:20:7390	Rx	1	0x1877	x	8	00	00	00	00	52	00	00	02
21:30:20:7405	Rx	1	0x1878	x	8	07	0A	00	00	79	43	00	00
21:30:21:7285	Rx	1	0x1871	x	8	01	00	01	00	00	00	00	00
21:30:21:7313	Rx	1	0x1872	x	8	44	0A	08	07	5E	01	22	01
21:30:21:7329	Rx	1	0x1873	x	8	2A	09	00	00	0E	00	DC	00
21:30:21:7346	Rx	1	0x1874	x	8	47	01	2F	01	21	00	20	00
21:30:21:7360	Rx	1	0x1875	x	8	52	01	04	00	00	00	01	00
21:30:21:7374	Rx	1	0x1876	x	8	00	00	C9	0C	00	00	AB	0C
21:30:21:7390	Rx	1	0x1877	x	8	00	00	00	00	52	00	22	10
21:30:21:7405	Rx	1	0x1878	x	8	07	0A	00	00	79	43	00	00
21:30:22:7284	Rx	1	0x1871	x	8	01	00	01	00	00	00	00	00
21:30:22:7313	Rx	1	0x1872	x	8	44	0A	08	07	5E	01	22	01
21:30:22:7329	Rx	1	0x1873	x	8	2A	09	00	00	0E	00	DC	00
21:30:22:7346	Rx	1	0x1874	x	8	47	01	2F	01	21	00	20	00
21:30:22:7360	Rx	1	0x1875	x	8	52	01	04	00	00	00	01	00
21:30:22:7375	Rx	1	0x1876	x	8	00	00	C9	0C	00	00	AB	0C
21:30:22:7390	Rx	1	0x1877	x	8	00	00	00	00	52	00	22	20
21:30:22:7405	Rx	1	0x1878	x	8	07	0A	00	00	79	43	00	00
21:30:23:7284	Rx	1	0x1871	x	8	01	00	01	00	00	00	00	00
21:30:23:7313	Rx	1	0x1872	x	8	44	0A	08	07	5E	01	22	01
21:30:23:7329	Rx	1	0x1873	x	8	2A	09	00	00	0E	00	DC	00
21:30:23:7346	Rx	1	0x1874	x	8	47	01	2E	01	21	00	20	00
21:30:23:7360	Rx	1	0x1875	x	8	52	01	04	00	00	00	01	00
21:30:23:7374	Rx	1	0x1876	x	8	00	00	C9	0C	00	00	AB	0C
21:30:23:7390	Rx	1	0x1877	x	8	00	00	00	00	52	00	22	30
21:30:23:7405	Rx	1	0x1878	x	8	07	0A	00	00	79	43	00	00
21:30:24:7284	Rx	1	0x1871	x	8	01	00	01	00	00	00	00	00
21:30:24:7313	Rx	1	0x1872	x	8	44	0A	08	07	5E	01	22	01
21:30:24:7329	Rx	1	0x1873	x	8	2A	09	00	00	0E	00	DC	00
21:30:24:7346	Rx	1	0x1874	x	8	47	01	2F	01	21	00	20	00
21:30:24:7360	Rx	1	0x1875	x	8	52	01	04	00	00	00	01	00
21:30:24:7374	Rx	1	0x1876	x	8	00	00	C9	0C	00	00	AB	0C
21:30:24:7390	Rx	1	0x1877	x	8	00	00	00	00	52	00	22	40
21:30:24:7405	Rx	1	0x1878	x	8	07	0A	00	00	79	43	00	00
21:30:25:7284	Rx	1	0x1871	x	8	01	00	01	00	00	00	00	00
21:30:25:7312	Rx	1	0x1872	x	8	44	0A	08	07	5E	01	22	01
21:30:25:7329	Rx	1	0x1873	x	8	2A	09	00	00	0E	00	DC	00
21:30:25:7346	Rx	1	0x1874	x	8	47	01	2E	01	21	00	20	00
21:30:25:7360	Rx	1	0x1875	x	8	52	01	04	00	00	00	01	00
21:30:25:7374	Rx	1	0x1876	x	8	00	00	C9	0C	00	00	AB	0C
21:30:25:7390	Rx	1	0x1877	x	8	00	00	00	00	52	00	00	02
21:30:25:7405	Rx	1	0x1878	x	8	07	0A	00	00	79	43	00	00
21:30:26:7284	Rx	1	0x1871	x	8	01	00	01	00	00	00	00	00
21:30:26:7312	Rx	1	0x1872	x	8	44	0A	08	07	5E	01	22	01
21:30:26:7329	Rx	1	0x1873	x	8	2A	09	00	00	0E	00	DC	00
21:30:26:7346	Rx	1	0x1874	x	8	47	01	2E	01	21	00	20	00
21:30:26:7360	Rx	1	0x1875	x	8	52	01	04	00	00	00	01	00
21:30:26:7374	Rx	1	0x1876	x	8	00	00	C9	0C	00	00	AB	0C
21:30:26:7390	Rx	1	0x1877	x	8	00	00	00	00	52	00	22	10
21:30:26:7405	Rx	1	0x1878	x	8	07	0A	00	00	79	43	00	00
21:30:27:7284	Rx	1	0x1871	x	8	01	00	01	00	00	00	00	00
21:30:27:7313	Rx	1	0x1872	x	8	44	0A	08	07	5E	01	22	01
21:30:27:7329	Rx	1	0x1873	x	8	2A	09	00	00	0E	00	DC	00
21:30:27:7346	Rx	1	0x1874	x	8	47	01	2F	01	21	00	20	00
21:30:27:7360	Rx	1	0x1875	x	8	52	01	04	00	00	00	01	00
21:30:27:7375	Rx	1	0x1876	x	8	00	00	C9	0C	00	00	AB	0C
21:30:27:7390	Rx	1	0x1877	x	8	00	00	00	00	52	00	22	20
21:30:27:7405	Rx	1	0x1878	x	8	07	0A	00	00	79	43	00	00
21:30:28:7284	Rx	1	0x1871	x	8	01	00	01	00	00	00	00	00
21:30:28:7312	Rx	1	0x1872	x	8	44	0A	08	07	5E	01	22	01
21:30:28:7328	Rx	1	0x1873	x	8	2A	09	00	00	0E	00	DC	00
21:30:28:7345	Rx	1	0x1874	x	8	47	01	2E	01	21	00	20	00
21:30:28:7360	Rx	1	0x1875	x	8	52	01	04	00	00	00	01	00
21:30:28:7374	Rx	1	0x1876	x	8	00	00	C9	0C	00	00	AB	0C
21:30:28:7389	Rx	1	0x1877	x	8	00	00	00	00	52	00	22	30
21:30:28:7404	Rx	1	0x1878	x	8	07	0A	00	00	79	43	00	00
21:30:29:7284	Rx	1	0x1871	x	8	01	00	01	00	00	00	00	00
21:30:29:7312	Rx	1	0x1872	x	8	44	0A	08	07	5E	01	22	01
21:30:29:7328	Rx	1	0x1873	x	8	2A	09	00	00	0E	00	DC	00
21:30:29:7345	Rx	1	0x1874	x	8	47	01	2F	01	21	00	20	00
21:30:29:7360	Rx	1	0x1875	x	8	52	01	04	00	00	00	01	00
21:30:29:7374	Rx	1	0x1876	x	8	00	00	C9	0C	00	00	AB	0C
21:30:29:7390	Rx	1	0x1877	x	8	00	00	00	00	52	00	22	40
21:30:29:7405	Rx	1	0x1878	x	8	07	0A	00	00	79	43	00	00
21:30:30:7284	Rx	1	0x1871	x	8	01	00	01	00	00	00	00	00
21:30:30:7313	Rx	1	0x1872	x	8	44	0A	08	07	5E	01	22	01
21:30:30:7328	Rx	1	0x1873	x	8	2A	09	00	00	0E	00	DC	00
21:30:30:7345	Rx	1	0x1874	x	8	47	01	2E	01	21	00	20	00
21:30:30:7360	Rx	1	0x1875	x	8	52	01	04	00	00	00	01	00
21:30:30:7374	Rx	1	0x1876	x	8	00	00	C9	0C	00	00	AB	0C
21:30:30:7390	Rx	1	0x1877	x	8	00	00	00	00	52	00	00	02
21:30:30:7405	Rx	1	0x1878	x	8	07	0A	00	00	79	43	00	00
21:30:31:7284	Rx	1	0x1871	x	8	01	00	01	00	00	00	00	00
21:30:31:7312	Rx	1	0x1872	x	8	44	0A	08	07	5E	01	22	01
21:30:31:7328	Rx	1	0x1873	x	8	2A	09	00	00	0E	00	DC	00
21:30:31:7345	Rx	1	0x1874	x	8	47	01	2F	01	21	00	20	00
21:30:31:7360	Rx	1	0x1875	x	8	52	01	04	00	00	00	01	00
21:30:31:7374	Rx	1	0x1876	x	8	00	00	C9	0C	00	00	AB	0C
21:30:31:7390	Rx	1	0x1877	x	8	00	00	00	00	52	00	22	10
21:30:31:7405	Rx	1	0x1878	x	8	07	0A	00	00	79	43	00	00
21:30:32:7284	Rx	1	0x1871	x	8	01	00	01	00	00	00	00	00
21:30:32:7312	Rx	1	0x1872	x	8	44	0A	08	07	5E	01	22	01
21:30:32:7328	Rx	1	0x1873	x	8	2A	09	00	00	0E	00	DC	00
21:30:32:7345	Rx	1	0x1874	x	8	47	01	2F	01	21	00	20	00
21:30:32:7360	Rx	1	0x1875	x	8	52	01	04	00	00	00	01	00
21:30:32:7374	Rx	1	0x1876	x	8	00	00	C9	0C	00	00	AB	0C
21:30:32:7390	Rx	1	0x1877	x	8	00	00	00	00	52	00	22	20
21:30:32:7404	Rx	1	0x1878	x	8	07	0A	00	00	79	43	00	00
21:30:33:7284	Rx	1	0x1871	x	8	01	00	01	00	00	00	00	00
21:30:33:7312	Rx	1	0x1872	x	8	44	0A	08	07	5E	01	22	01
21:30:33:7328	Rx	1	0x1873	x	8	2A	09	00	00	0E	00	DC	00
21:30:33:7345	Rx	1	0x1874	x	8	47	01	2F	01	21	00	20	00
21:30:33:7359	Rx	1	0x1875	x	8	52	01	04	00	00	00	01	00
21:30:33:7373	Rx	1	0x1876	x	8	00	00	C9	0C	00	00	AB	0C
21:30:33:7389	Rx	1	0x1877	x	8	00	00	00	00	52	00	22	30
21:30:33:7404	Rx	1	0x1878	x	8	07	0A	00	00	79	43	00	00
21:30:34:7283	Rx	1	0x1871	x	8	01	00	01	00	00	00	00	00
21:30:34:7311	Rx	1	0x1872	x	8	44	0A	08	07	5E	01	22	01
21:30:34:7327	Rx	1	0x1873	x	8	2A	09	00	00	0E	00	DC	00
21:30:34:7344	Rx	1	0x1874	x	8	47	01	2F	01	21	00	20	00
21:30:34:7359	Rx	1	0x1875	x	8	52	01	04	00	00	00	01	00
21:30:34:7373	Rx	1	0x1876	x	8	00	00	C9	0C	00	00	AB	0C
21:30:34:7389	Rx	1	0x1877	x	8	00	00	00	00	52	00	22	40
21:30:34:7403	Rx	1	0x1878	x	8	07	0A	00	00	79	43	00	00
21:30:35:7283	Rx	1	0x1871	x	8	01	00	01	00	00	00	00	00
21:30:35:7312	Rx	1	0x1872	x	8	44	0A	08	07	5E	01	22	01
21:30:35:7328	Rx	1	0x1873	x	8	2A	09	00	00	0E	00	DC	00
21:30:35:7344	Rx	1	0x1874	x	8	47	01	2E	01	21	00	20	00
21:30:35:7359	Rx	1	0x1875	x	8	52	01	04	00	00	00	01	00
21:30:35:7373	Rx	1	0x1876	x	8	00	00	C9	0C	00	00	AB	0C
21:30:35:7389	Rx	1	0x1877	x	8	00	00	00	00	52	00	00	02
21:30:35:7404	Rx	1	0x1878	x	8	07	0A	00	00	79	43	00	00
21:30:36:7283	Rx	1	0x1871	x	8	01	00	01	00	00	00	00	00
21:30:36:7311	Rx	1	0x1872	x	8	44	0A	08	07	5E	01	22	01
21:30:36:7327	Rx	1	0x1873	x	8	2A	09	00	00	0E	00	DC	00
21:30:36:7343	Rx	1	0x1874	x	8	47	01	2E	01	21	00	20	00
21:30:36:7357	Rx	1	0x1875	x	8	52	01	04	00	00	00	01	00
21:30:36:7371	Rx	1	0x1876	x	8	00	00	C9	0C	00	00	AB	0C
21:30:36:7387	Rx	1	0x1877	x	8	00	00	00	00	52	00	22	10
21:30:36:7402	Rx	1	0x1878	x	8	07	0A	00	00	79	43	00	00
21:30:37:7283	Rx	1	0x1871	x	8	01	00	01	00	00	00	00	00
21:30:37:7312	Rx	1	0x1872	x	8	44	0A	08	07	5E	01	22	01
21:30:37:7327	Rx	1	0x1873	x	8	2A	09	00	00	0E	00	DC	00
21:30:37:7345	Rx	1	0x1874	x	8	47	01	2E	01	21	00	20	00
21:30:37:7359	Rx	1	0x1875	x	8	52	01	04	00	00	00	01	00
21:30:37:7374	Rx	1	0x1876	x	8	00	00	C9	0C	00	00	AB	0C
21:30:37:7389	Rx	1	0x1877	x	8	00	00	00	00	52	00	22	20
21:30:37:7404	Rx	1	0x1878	x	8	07	0A	00	00	79	43	00	00
21:30:38:7283	Rx	1	0x1871	x	8	01	00	01	00	00	00	00	00
21:30:38:7312	Rx	1	0x1872	x	8	44	0A	08	07	5E	01	22	01
21:30:38:7327	Rx	1	0x1873	x	8	2A	09	00	00	0E	00	DC	00
21:30:38:7344	Rx	1	0x1874	x	8	47	01	2E	01	21	00	20	00
21:30:38:7359	Rx	1	0x1875	x	8	52	01	04	00	00	00	01	00
21:30:38:7373	Rx	1	0x1876	x	8	00	00	C9	0C	00	00	AB	0C
21:30:38:7389	Rx	1	0x1877	x	8	00	00	00	00	52	00	22	30
21:30:38:7404	Rx	1	0x1878	x	8	07	0A	00	00	79	43	00	00
21:30:39:7282	Rx	1	0x1871	x	8	01	00	01	00	00	00	00	00
21:30:39:7311	Rx	1	0x1872	x	8	44	0A	08	07	5E	01	22	01
21:30:39:7327	Rx	1	0x1873	x	8	2A	09	00	00	0E	00	DC	00
21:30:39:7344	Rx	1	0x1874	x	8	47	01	2E	01	21	00	20	00
21:30:39:7358	Rx	1	0x1875	x	8	52	01	04	00	00	00	01	00
21:30:39:7373	Rx	1	0x1876	x	8	00	00	C9	0C	00	00	AB	0C
21:30:39:7388	Rx	1	0x1877	x	8	00	00	00	00	52	00	22	40
21:30:39:7403	Rx	1	0x1878	x	8	07	0A	00	00	79	43	00	00
21:30:40:7283	Rx	1	0x1871	x	8	01	00	01	00	00	00	00	00
21:30:40:7311	Rx	1	0x1872	x	8	44	0A	08	07	5E	01	22	01
21:30:40:7327	Rx	1	0x1873	x	8	2A	09	00	00	0E	00	DC	00
21:30:40:7344	Rx	1	0x1874	x	8	47	01	2F	01	21	00	20	00
21:30:40:7358	Rx	1	0x1875	x	8	52	01	04	00	00	00	01	00
21:30:40:7372	Rx	1	0x1876	x	8	00	00	C9	0C	00	00	AB	0C
21:30:40:7388	Rx	1	0x1877	x	8	00	00	00	00	52	00	00	02
21:30:40:7403	Rx	1	0x1878	x	8	07	0A	00	00	79	43	00	00
21:30:41:7283	Rx	1	0x1871	x	8	01	00	01	00	00	00	00	00
21:30:41:7311	Rx	1	0x1872	x	8	44	0A	08	07	5E	01	22	01
21:30:41:7327	Rx	1	0x1873	x	8	2A	09	00	00	0E	00	DC	00
21:30:41:7344	Rx	1	0x1874	x	8	47	01	2E	01	21	00	20	00
21:30:41:7358	Rx	1	0x1875	x	8	52	01	04	00	00	00	01	00
21:30:41:7373	Rx	1	0x1876	x	8	00	00	C9	0C	00	00	AB	0C
21:30:41:7388	Rx	1	0x1877	x	8	00	00	00	00	52	00	22	10
21:30:41:7403	Rx	1	0x1878	x	8	07	0A	00	00	79	43	00	00
21:30:42:7282	Rx	1	0x1871	x	8	01	00	01	00	00	00	00	00
21:30:42:7311	Rx	1	0x1872	x	8	44	0A	08	07	5E	01	22	01
21:30:42:7327	Rx	1	0x1873	x	8	2A	09	00	00	0E	00	DC	00
21:30:42:7343	Rx	1	0x1874	x	8	47	01	2F	01	21	00	20	00
21:30:42:7358	Rx	1	0x1875	x	8	52	01	04	00	00	00	01	00
21:30:42:7372	Rx	1	0x1876	x	8	00	00	C9	0C	00	00	AB	0C
21:30:42:7388	Rx	1	0x1877	x	8	00	00	00	00	52	00	22	20
21:30:42:7403	Rx	1	0x1878	x	8	07	0A	00	00	79	43	00	00
21:30:43:7366	Rx	1	0x1871	x	8	01	00	01	00	00	00	00	00
21:30:43:7395	Rx	1	0x1872	x	8	44	0A	08	07	5E	01	22	01
21:30:43:7411	Rx	1	0x1873	x	8	2A	09	00	00	0E	00	DC	00
21:30:43:7428	Rx	1	0x1874	x	8	47	01	2F	01	21	00	20	00
21:30:43:7442	Rx	1	0x1875	x	8	52	01	04	00	00	00	01	00
21:30:43:7456	Rx	1	0x1876	x	8	00	00	C9	0C	00	00	AB	0C
21:30:43:7472	Rx	1	0x1877	x	8	00	00	00	00	52	00	22	30
21:30:43:7487	Rx	1	0x1878	x	8	07	0A	00	00	79	43	00	00
21:30:44:7362	Rx	1	0x1871	x	8	01	00	01	00	00	00	00	00
21:30:44:7391	Rx	1	0x1872	x	8	44	0A	08	07	5E	01	22	01
21:30:44:7407	Rx	1	0x1873	x	8	2A	09	00	00	0E	00	DC	00
21:30:44:7423	Rx	1	0x1874	x	8	47	01	2E	01	21	00	20	00
21:30:44:7438	Rx	1	0x1875	x	8	52	01	04	00	00	00	01	00
21:30:44:7452	Rx	1	0x1876	x	8	00	00	C9	0C	00	00	AB	0C
21:30:44:7468	Rx	1	0x1877	x	8	00	00	00	00	52	00	22	40
21:30:44:7483	Rx	1	0x1878	x	8	07	0A	00	00	79	43	00	00
21:30:45:7361	Rx	1	0x1871	x	8	01	00	01	00	00	00	00	00
21:30:45:7392	Rx	1	0x1872	x	8	44	0A	08	07	5E	01	22	01
21:30:45:7408	Rx	1	0x1873	x	8	2A	09	00	00	0E	00	DC	00
21:30:45:7425	Rx	1	0x1874	x	8	47	01	2F	01	21	00	20	00
21:30:45:7438	Rx	1	0x1875	x	8	52	01	04	00	00	00	01	00
21:30:45:7452	Rx	1	0x1876	x	8	00	00	C9	0C	00	00	AB	0C
21:30:45:7468	Rx	1	0x1877	x	8	00	00	00	00	52	00	00	02
21:30:45:7483	Rx	1	0x1878	x	8	07	0A	00	00	79	43	00	00
21:30:46:7361	Rx	1	0x1871	x	8	01	00	01	00	00	00	00	00
21:30:46:7392	Rx	1	0x1872	x	8	44	0A	08	07	5E	01	22	01
21:30:46:7407	Rx	1	0x1873	x	8	2A	09	00	00	0E	00	DC	00
21:30:46:7424	Rx	1	0x1874	x	8	47	01	2E	01	21	00	20	00
21:30:46:7438	Rx	1	0x1875	x	8	52	01	04	00	00	00	01	00
21:30:46:7452	Rx	1	0x1876	x	8	00	00	C9	0C	00	00	AB	0C
21:30:46:7468	Rx	1	0x1877	x	8	00	00	00	00	52	00	22	10
21:30:46:7482	Rx	1	0x1878	x	8	07	0A	00	00	79	43	00	00
21:30:47:7361	Rx	1	0x1871	x	8	01	00	01	00	00	00	00	00
21:30:47:7389	Rx	1	0x1872	x	8	44	0A	08	07	5E	01	22	01
21:30:47:7406	Rx	1	0x1873	x	8	2A	09	00	00	0E	00	DC	00
21:30:47:7422	Rx	1	0x1874	x	8	47	01	2F	01	21	00	20	00
21:30:47:7437	Rx	1	0x1875	x	8	52	01	04	00	00	00	01	00
21:30:47:7451	Rx	1	0x1876	x	8	00	00	C9	0C	00	00	AB	0C
21:30:47:7467	Rx	1	0x1877	x	8	00	00	00	00	52	00	22	20
21:30:47:7482	Rx	1	0x1878	x	8	07	0A	00	00	79	43	00	00
21:30:48:7361	Rx	1	0x1871	x	8	01	00	01	00	00	00	00	00
21:30:48:7392	Rx	1	0x1872	x	8	44	0A	08	07	5E	01	22	01
21:30:48:7408	Rx	1	0x1873	x	8	2A	09	00	00	0E	00	DC	00
21:30:48:7425	Rx	1	0x1874	x	8	47	01	2F	01	21	00	20	00
21:30:48:7439	Rx	1	0x1875	x	8	52	01	04	00	00	00	01	00
21:30:48:7454	Rx	1	0x1876	x	8	00	00	C9	0C	00	00	AB	0C
21:30:48:7470	Rx	1	0x1877	x	8	00	00	00	00	52	00	22	30
21:30:48:7484	Rx	1	0x1878	x	8	07	0A	00	00	79	43	00	00
21:30:49:7361	Rx	1	0x1871	x	8	01	00	01	00	00	00	00	00
21:30:49:7392	Rx	1	0x1872	x	8	44	0A	08	07	5E	01	22	01
21:30:49:7408	Rx	1	0x1873	x	8	2A	09	00	00	0E	00	DC	00
21:30:49:7425	Rx	1	0x1874	x	8	47	01	2E	01	21	00	20	00
21:30:49:7438	Rx	1	0x1875	x	8	52	01	04	00	00	00	01	00
21:30:49:7452	Rx	1	0x1876	x	8	00	00	C9	0C	00	00	AB	0C
21:30:49:7468	Rx	1	0x1877	x	8	00	00	00	00	52	00	22	40
21:30:49:7483	Rx	1	0x1878	x	8	07	0A	00	00	79	43	00	00
21:30:50:7361	Rx	1	0x1871	x	8	01	00	01	00	00	00	00	00
21:30:50:7392	Rx	1	0x1872	x	8	44	0A	08	07	5E	01	22	01
21:30:50:7408	Rx	1	0x1873	x	8	2A	09	00	00	0E	00	DC	00
21:30:50:7425	Rx	1	0x1874	x	8	47	01	2F	01	21	00	20	00
21:30:50:7438	Rx	1	0x1875	x	8	52	01	04	00	00	00	01	00
21:30:50:7452	Rx	1	0x1876	x	8	00	00	C9	0C	00	00	AB	0C
21:30:50:7468	Rx	1	0x1877	x	8	00	00	00	00	52	00	00	02
21:30:50:7483	Rx	1	0x1878	x	8	07	0A	00	00	79	43	00	00
21:30:51:7361	Rx	1	0x1871	x	8	01	00	01	00	00	00	00	00
21:30:51:7390	Rx	1	0x1872	x	8	44	0A	08	07	5E	01	22	01
21:30:51:7406	Rx	1	0x1873	x	8	2A	09	00	00	0E	00	DC	00
21:30:51:7422	Rx	1	0x1874	x	8	47	01	2F	01	21	00	20	00
21:30:51:7437	Rx	1	0x1875	x	8	52	01	04	00	00	00	01	00
21:30:51:7451	Rx	1	0x1876	x	8	00	00	C9	0C	00	00	AB	0C
21:30:51:7467	Rx	1	0x1877	x	8	00	00	00	00	52	00	22	10
21:30:51:7482	Rx	1	0x1878	x	8	07	0A	00	00	79	43	00	00
21:30:52:7361	Rx	1	0x1871	x	8	01	00	01	00	00	00	00	00
21:30:52:7392	Rx	1	0x1872	x	8	44	0A	08	07	5E	01	22	01
21:30:52:7408	Rx	1	0x1873	x	8	2A	09	00	00	0E	00	DC	00
21:30:52:7426	Rx	1	0x1874	x	8	47	01	2E	01	21	00	20	00
21:30:52:7440	Rx	1	0x1875	x	8	52	01	04	00	00	00	01	00
21:30:52:7454	Rx	1	0x1876	x	8	00	00	C9	0C	00	00	AB	0C
21:30:52:7470	Rx	1	0x1877	x	8	00	00	00	00	52	00	22	20
21:30:52:7485	Rx	1	0x1878	x	8	07	0A	00	00	79	43	00	00
21:30:53:7361	Rx	1	0x1871	x	8	01	00	01	00	00	00	00	00
21:30:53:7393	Rx	1	0x1872	x	8	44	0A	08	07	5E	01	22	01
21:30:53:7409	Rx	1	0x1873	x	8	29	09	00	00	0E	00	DC	00
21:30:53:7425	Rx	1	0x1874	x	8	47	01	2F	01	21	00	20	00
21:30:53:7440	Rx	1	0x1875	x	8	52	01	04	00	00	00	01	00
21:30:53:7454	Rx	1	0x1876	x	8	00	00	C9	0C	00	00	AB	0C
21:30:53:7470	Rx	1	0x1877	x	8	00	00	00	00	52	00	22	30
21:30:53:7485	Rx	1	0x1878	x	8	07	0A	00	00	79	43	00	00
21:30:54:7361	Rx	1	0x1871	x	8	01	00	01	00	00	00	00	00
21:30:54:7391	Rx	1	0x1872	x	8	44	0A	08	07	5E	01	22	01
21:30:54:7407	Rx	1	0x1873	x	8	2A	09	00	00	0E	00	DC	00
21:30:54:7424	Rx	1	0x1874	x	8	47	01	2F	01	21	00	20	00
21:30:54:7437	Rx	1	0x1875	x	8	52	01	04	00	00	00	01	00
21:30:54:7451	Rx	1	0x1876	x	8	00	00	C9	0C	00	00	AB	0C
21:30:54:7467	Rx	1	0x1877	x	8	00	00	00	00	52	00	22	40
21:30:54:7482	Rx	1	0x1878	x	8	07	0A	00	00	79	43	00	00
21:30:55:7361	Rx	1	0x1871	x	8	01	00	01	00	00	00	00	00
21:30:55:7391	Rx	1	0x1872	x	8	44	0A	08	07	5E	01	22	01
21:30:55:7407	Rx	1	0x1873	x	8	2A	09	00	00	0E	00	DC	00
21:30:55:7424	Rx	1	0x1874	x	8	47	01	2E	01	21	00	20	00
21:30:55:7437	Rx	1	0x1875	x	8	52	01	04	00	00	00	01	00
21:30:55:7451	Rx	1	0x1876	x	8	00	00	C9	0C	00	00	AB	0C
21:30:55:7467	Rx	1	0x1877	x	8	00	00	00	00	52	00	00	02
21:30:55:7482	Rx	1	0x1878	x	8	07	0A	00	00	79	43	00	00
21:30:56:7360	Rx	1	0x1871	x	8	01	00	01	00	00	00	00	00
21:30:56:7441	Rx	1	0x1872	x	8	44	0A	08	07	5E	01	22	01
21:30:56:7457	Rx	1	0x1873	x	8	2A	09	00	00	0E	00	DC	00
21:30:56:7474	Rx	1	0x1874	x	8	47	01	2E	01	21	00	20	00
21:30:56:7488	Rx	1	0x1875	x	8	52	01	04	00	00	00	01	00
21:30:56:7503	Rx	1	0x1876	x	8	00	00	C9	0C	00	00	AB	0C
21:30:56:7519	Rx	1	0x1877	x	8	00	00	00	00	52	00	22	10
21:30:56:7534	Rx	1	0x1878	x	8	07	0A	00	00	79	43	00	00
21:30:57:7360	Rx	1	0x1871	x	8	01	00	01	00	00	00	00	00
21:30:57:7443	Rx	1	0x1872	x	8	44	0A	08	07	5E	01	22	01
21:30:57:7459	Rx	1	0x1873	x	8	2A	09	00	00	0E	00	DC	00
21:30:57:7476	Rx	1	0x1874	x	8	47	01	2E	01	21	00	20	00
21:30:57:7491	Rx	1	0x1875	x	8	52	01	04	00	00	00	01	00
21:30:57:7505	Rx	1	0x1876	x	8	00	00	C9	0C	00	00	AB	0C
21:30:57:7521	Rx	1	0x1877	x	8	00	00	00	00	52	00	22	20
21:30:57:7536	Rx	1	0x1878	x	8	07	0A	00	00	79	43	00	00
21:30:58:7360	Rx	1	0x1871	x	8	01	00	01	00	00	00	00	00
21:30:58:7443	Rx	1	0x1872	x	8	44	0A	08	07	5E	01	22	01
21:30:58:7460	Rx	1	0x1873	x	8	29	09	00	00	0E	00	DC	00
21:30:58:7476	Rx	1	0x1874	x	8	47	01	2E	01	21	00	20	00
21:30:58:7491	Rx	1	0x1875	x	8	52	01	04	00	00	00	01	00
21:30:58:7505	Rx	1	0x1876	x	8	00	00	C9	0C	00	00	AB	0C
21:30:58:7521	Rx	1	0x1877	x	8	00	00	00	00	52	00	22	30
21:30:58:7536	Rx	1	0x1878	x	8	07	0A	00	00	79	43	00	00
21:30:59:7360	Rx	1	0x1871	x	8	01	00	01	00	00	00	00	00
21:30:59:7441	Rx	1	0x1872	x	8	44	0A	08	07	5E	01	22	01
21:30:59:7457	Rx	1	0x1873	x	8	2A	09	00	00	0E	00	DC	00
21:30:59:7475	Rx	1	0x1874	x	8	47	01	2F	01	21	00	20	00
21:30:59:7489	Rx	1	0x1875	x	8	52	01	04	00	00	00	01	00
21:30:59:7503	Rx	1	0x1876	x	8	00	00	C9	0C	00	00	AB	0C
21:30:59:7519	Rx	1	0x1877	x	8	00	00	00	00	52	00	22	40
21:30:59:7534	Rx	1	0x1878	x	8	07	0A	00	00	79	43	00	00
21:31:00:7360	Rx	1	0x1871	x	8	01	00	01	00	00	00	00	00
21:31:00:7443	Rx	1	0x1872	x	8	44	0A	08	07	5E	01	22	01
21:31:00:7459	Rx	1	0x1873	x	8	2A	09	00	00	0E	00	DC	00
21:31:00:7476	Rx	1	0x1874	x	8	47	01	2E	01	21	00	20	00
21:31:00:7490	Rx	1	0x1875	x	8	52	01	04	00	00	00	01	00
21:31:00:7505	Rx	1	0x1876	x	8	00	00	C9	0C	00	00	AB	0C
21:31:00:7521	Rx	1	0x1877	x	8	00	00	00	00	52	00	00	02
21:31:00:7535	Rx	1	0x1878	x	8	07	0A	00	00	79	43	00	00
21:31:01:7360	Rx	1	0x1871	x	8	01	00	01	00	00	00	00	00
21:31:01:7443	Rx	1	0x1872	x	8	44	0A	08	07	5E	01	22	01
21:31:01:7459	Rx	1	0x1873	x	8	29	09	00	00	0E	00	DC	00
21:31:01:7476	Rx	1	0x1874	x	8	47	01	2E	01	21	00	20	00
21:31:01:7490	Rx	1	0x1875	x	8	52	01	04	00	00	00	01	00
21:31:01:7504	Rx	1	0x1876	x	8	00	00	C9	0C	00	00	AB	0C
21:31:01:7520	Rx	1	0x1877	x	8	00	00	00	00	52	00	22	10
21:31:01:7533	Rx	1	0x1878	x	8	07	0A	00	00	79	43	00	00
21:31:02:7360	Rx	1	0x1871	x	8	01	00	01	00	00	00	00	00
21:31:02:7441	Rx	1	0x1872	x	8	44	0A	08	07	5E	01	22	01
21:31:02:7457	Rx	1	0x1873	x	8	2A	09	00	00	0E	00	DC	00
21:31:02:7473	Rx	1	0x1874	x	8	47	01	2E	01	21	00	20	00
21:31:02:7488	Rx	1	0x1875	x	8	52	01	04	00	00	00	01	00
21:31:02:7502	Rx	1	0x1876	x	8	00	00	CA	0C	00	00	AB	0C
21:31:02:7518	Rx	1	0x1877	x	8	00	00	00	00	52	00	22	20
21:31:02:7533	Rx	1	0x1878	x	8	07	0A	00	00	79	43	00	00
21:31:03:7360	Rx	1	0x1871	x	8	01	00	01	00	00	00	00	00
21:31:03:7442	Rx	1	0x1872	x	8	44	0A	08	07	5E	01	22	01
21:31:03:7458	Rx	1	0x1873	x	8	2A	09	00	00	0E	00	DC	00
21:31:03:7475	Rx	1	0x1874	x	8	47	01	2E	01	21	00	20	00
21:31:03:7490	Rx	1	0x1875	x	8	52	01	04	00	00	00	01	00
21:31:03:7504	Rx	1	0x1876	x	8	00	00	C9	0C	00	00	AB	0C
21:31:03:7520	Rx	1	0x1877	x	8	00	00	00	00	52	00	22	30
21:31:03:7534	Rx	1	0x1878	x	8	07	0A	00	00	79	43	00	00
21:31:04:7360	Rx	1	0x1871	x	8	01	00	01	00	00	00	00	00
21:31:04:7389	Rx	1	0x1872	x	8	44	0A	08	07	5E	01	22	01
21:31:04:7405	Rx	1	0x1873	x	8	2A	09	00	00	0E	00	DC	00
21:31:04:7423	Rx	1	0x1874	x	8	47	01	2E	01	21	00	20	00
21:31:04:7437	Rx	1	0x1875	x	8	52	01	04	00	00	00	01	00
21:31:04:7451	Rx	1	0x1876	x	8	00	00	C9	0C	00	00	AB	0C
21:31:04:7467	Rx	1	0x1877	x	8	00	00	00	00	52	00	22	40
21:31:04:7482	Rx	1	0x1878	x	8	07	0A	00	00	79	43	00	00
21:31:05:7359	Rx	1	0x1871	x	8	01	00	01	00	00	00	00	00
21:31:05:7388	Rx	1	0x1872	x	8	44	0A	08	07	5E	01	22	01
21:31:05:7404	Rx	1	0x1873	x	8	2A	09	00	00	0E	00	DC	00
21:31:05:7421	Rx	1	0x1874	x	8	47	01	2F	01	21	00	20	00
21:31:05:7435	Rx	1	0x1875	x	8	52	01	04	00	00	00	01	00
21:31:05:7450	Rx	1	0x1876	x	8	00	00	C9	0C	00	00	AB	0C
21:31:05:7465	Rx	1	0x1877	x	8	00	00	00	00	52	00	00	02
21:31:05:7480	Rx	1	0x1878	x	8	07	0A	00	00	79	43	00	00
21:31:06:7359	Rx	1	0x1871	x	8	01	00	01	00	00	00	00	00
21:31:06:7388	Rx	1	0x1872	x	8	44	0A	08	07	5E	01	22	01
21:31:06:7404	Rx	1	0x1873	x	8	2A	09	00	00	0E	00	DC	00
21:31:06:7421	Rx	1	0x1874	x	8	47	01	2F	01	21	00	20	00
21:31:06:7435	Rx	1	0x1875	x	8	52	01	04	00	00	00	01	00
21:31:06:7450	Rx	1	0x1876	x	8	00	00	C9	0C	00	00	AB	0C
21:31:06:7466	Rx	1	0x1877	x	8	00	00	00	00	52	00	22	10
21:31:06:7481	Rx	1	0x1878	x	8	07	0A	00	00	79	43	00	00
21:31:07:7359	Rx	1	0x1871	x	8	01	00	01	00	00	00	00	00
21:31:07:7387	Rx	1	0x1872	x	8	44	0A	08	07	5E	01	22	01
21:31:07:7404	Rx	1	0x1873	x	8	2A	09	00	00	0E	00	DC	00
21:31:07:7420	Rx	1	0x1874	x	8	47	01	2E	01	21	00	20	00
21:31:07:7435	Rx	1	0x1875	x	8	52	01	04	00	00	00	01	00
21:31:07:7449	Rx	1	0x1876	x	8	00	00	C9	0C	00	00	AB	0C
21:31:07:7465	Rx	1	0x1877	x	8	00	00	00	00	52	00	22	20
21:31:07:7480	Rx	1	0x1878	x	8	07	0A	00	00	79	43	00	00
21:31:08:7358	Rx	1	0x1871	x	8	01	00	01	00	00	00	00	00
21:31:08:7387	Rx	1	0x1872	x	8	44	0A	08	07	5E	01	22	01
21:31:08:7403	Rx	1	0x1873	x	8	2A	09	00	00	0E	00	DC	00
21:31:08:7420	Rx	1	0x1874	x	8	47	01	2E	01	21	00	20	00
21:31:08:7434	Rx	1	0x1875	x	8	52	01	04	00	00	00	01	00
21:31:08:7448	Rx	1	0x1876	x	8	00	00	C9	0C	00	00	AB	0C
21:31:08:7464	Rx	1	0x1877	x	8	00	00	00	00	52	00	22	30
21:31:08:7479	Rx	1	0x1878	x	8	07	0A	00	00	79	43	00	00
21:31:09:7358	Rx	1	0x1871	x	8	01	00	01	00	00	00	00	00
21:31:09:7387	Rx	1	0x1872	x	8	44	0A	08	07	5E	01	22	01
21:31:09:7403	Rx	1	0x1873	x	8	2A	09	00	00	0E	00	DC	00
21:31:09:7420	Rx	1	0x1874	x	8	47	01	2F	01	21	00	20	00
21:31:09:7434	Rx	1	0x1875	x	8	52	01	04	00	00	00	01	00
21:31:09:7448	Rx	1	0x1876	x	8	00	00	C9	0C	00	00	AB	0C
21:31:09:7464	Rx	1	0x1877	x	8	00	00	00	00	52	00	22	40
21:31:09:7479	Rx	1	0x1878	x	8	07	0A	00	00	79	43	00	00
21:31:10:7359	Rx	1	0x1871	x	8	01	00	01	00	00	00	00	00
21:31:10:7387	Rx	1	0x1872	x	8	44	0A	08	07	5E	01	22	01
21:31:10:7403	Rx	1	0x1873	x	8	2A	09	00	00	0E	00	DC	00
21:31:10:7420	Rx	1	0x1874	x	8	47	01	2F	01	21	00	20	00
21:31:10:7434	Rx	1	0x1875	x	8	52	01	04	00	00	00	01	00
21:31:10:7449	Rx	1	0x1876	x	8	00	00	C9	0C	00	00	AB	0C
21:31:10:7464	Rx	1	0x1877	x	8	00	00	00	00	52	00	00	02
21:31:10:7479	Rx	1	0x1878	x	8	07	0A	00	00	79	43	00	00
21:31:11:7359	Rx	1	0x1871	x	8	01	00	01	00	00	00	00	00
21:31:11:7387	Rx	1	0x1872	x	8	44	0A	08	07	5E	01	22	01
21:31:11:7403	Rx	1	0x1873	x	8	2A	09	00	00	0E	00	DC	00
21:31:11:7420	Rx	1	0x1874	x	8	47	01	2E	01	21	00	20	00
21:31:11:7434	Rx	1	0x1875	x	8	52	01	04	00	00	00	01	00
21:31:11:7449	Rx	1	0x1876	x	8	00	00	C9	0C	00	00	AB	0C
21:31:11:7464	Rx	1	0x1877	x	8	00	00	00	00	52	00	22	10
21:31:11:7479	Rx	1	0x1878	x	8	07	0A	00	00	79	43	00	00
21:31:12:7359	Rx	1	0x1871	x	8	01	00	01	00	00	00	00	00
21:31:12:7390	Rx	1	0x1872	x	8	44	0A	08	07	5E	01	22	01
21:31:12:7405	Rx	1	0x1873	x	8	2A	09	00	00	0E	00	DC	00
21:31:12:7423	Rx	1	0x1874	x	8	47	01	2E	01	21	00	20	00
21:31:12:7437	Rx	1	0x1875	x	8	52	01	04	00	00	00	01	00
21:31:12:7451	Rx	1	0x1876	x	8	00	00	C9	0C	00	00	AB	0C
21:31:12:7467	Rx	1	0x1877	x	8	00	00	00	00	52	00	22	20
21:31:12:7482	Rx	1	0x1878	x	8	07	0A	00	00	79	43	00	00
21:31:13:7358	Rx	1	0x1871	x	8	01	00	01	00	00	00	00	00
21:31:13:7389	Rx	1	0x1872	x	8	44	0A	08	07	5E	01	22	01
21:31:13:7405	Rx	1	0x1873	x	8	29	09	00	00	0E	00	DC	00
21:31:13:7422	Rx	1	0x1874	x	8	47	01	2E	01	21	00	20	00
21:31:13:7437	Rx	1	0x1875	x	8	52	01	04	00	00	00	01	00
21:31:13:7451	Rx	1	0x1876	x	8	00	00	C9	0C	00	00	AB	0C
21:31:13:7467	Rx	1	0x1877	x	8	00	00	00	00	52	00	22	30
21:31:13:7481	Rx	1	0x1878	x	8	07	0A	00	00	79	43	00	00
21:31:14:7358	Rx	1	0x1871	x	8	01	00	01	00	00	00	00	00
21:31:14:7386	Rx	1	0x1872	x	8	44	0A	08	07	5E	01	22	01
21:31:14:7403	Rx	1	0x1873	x	8	2A	09	00	00	0E	00	DC	00
21:31:14:7419	Rx	1	0x1874	x	8	47	01	2F	01	21	00	20	00
21:31:14:7434	Rx	1	0x1875	x	8	52	01	04	00	00	00	01	00
21:31:14:7448	Rx	1	0x1876	x	8	00	00	CA	0C	00	00	AB	0C
21:31:14:7464	Rx	1	0x1877	x	8	00	00	00	00	52	00	22	40
21:31:14:7479	Rx	1	0x1878	x	8	07	0A	00	00	79	43	00	00
21:31:15:7358	Rx	1	0x1871	x	8	01	00	01	00	00	00	00	00
21:31:15:7386	Rx	1	0x1872	x	8	44	0A	08	07	5E	01	22	01
21:31:15:7403	Rx	1	0x1873	x	8	2A	09	00	00	0E	00	DC	00
21:31:15:7420	Rx	1	0x1874	x	8	47	01	2F	01	21	00	20	00
21:31:15:7434	Rx	1	0x1875	x	8	52	01	04	00	00	00	01	00
21:31:15:7448	Rx	1	0x1876	x	8	00	00	C9	0C	00	00	AB	0C
21:31:15:7464	Rx	1	0x1877	x	8	00	00	00	00	52	00	00	02
21:31:15:7479	Rx	1	0x1878	x	8	07	0A	00	00	79	43	00	00
21:31:16:7357	Rx	1	0x1871	x	8	01	00	01	00	00	00	00	00
21:31:16:7386	Rx	1	0x1872	x	8	44	0A	08	07	5E	01	22	01
21:31:16:7402	Rx	1	0x1873	x	8	2A	09	00	00	0E	00	DC	00
21:31:16:7419	Rx	1	0x1874	x	8	47	01	2F	01	21	00	20	00
21:31:16:7433	Rx	1	0x1875	x	8	52	01	04	00	00	00	01	00
21:31:16:7448	Rx	1	0x1876	x	8	00	00	C9	0C	00	00	AB	0C
21:31:16:7463	Rx	1	0x1877	x	8	00	00	00	00	52	00	22	10
21:31:16:7478	Rx	1	0x1878	x	8	07	0A	00	00	79	43	00	00
21:31:17:7357	Rx	1	0x1871	x	8	01	00	01	00	00	00	00	00
21:31:17:7386	Rx	1	0x1872	x	8	44	0A	08	07	5E	01	22	01
21:31:17:7402	Rx	1	0x1873	x	8	2A	09	00	00	0E	00	DC	00
21:31:17:7419	Rx	1	0x1874	x	8	47	01	2E	01	21	00	20	00
21:31:17:7433	Rx	1	0x1875	x	8	52	01	04	00	00	00	01	00
21:31:17:7447	Rx	1	0x1876	x	8	00	00	C9	0C	00	00	AB	0C
21:31:17:7463	Rx	1	0x1877	x	8	00	00	00	00	52	00	22	20
21:31:17:7478	Rx	1	0x1878	x	8	07	0A	00	00	79	43	00	00
21:31:18:7358	Rx	1	0x1871	x	8	01	00	01	00	00	00	00	00
21:31:18:7387	Rx	1	0x1872	x	8	44	0A	08	07	5E	01	22	01
21:31:18:7403	Rx	1	0x1873	x	8	2A	09	00	00	0E	00	DC	00
21:31:18:7420	Rx	1	0x1874	x	8	47	01	2E	01	21	00	20	00
21:31:18:7435	Rx	1	0x1875	x	8	52	01	04	00	00	00	01	00
21:31:18:7449	Rx	1	0x1876	x	8	00	00	C9	0C	00	00	AB	0C
21:31:18:7464	Rx	1	0x1877	x	8	00	00	00	00	52	00	22	30
21:31:18:7479	Rx	1	0x1878	x	8	07	0A	00	00	79	43	00	00
21:31:19:7358	Rx	1	0x1871	x	8	01	00	01	00	00	00	00	00
21:31:19:7386	Rx	1	0x1872	x	8	44	0A	08	07	5E	01	22	01
21:31:19:7402	Rx	1	0x1873	x	8	2A	09	00	00	0E	00	DC	00
21:31:19:7419	Rx	1	0x1874	x	8	47	01	2E	01	21	00	20	00
21:31:19:7434	Rx	1	0x1875	x	8	52	01	04	00	00	00	01	00
21:31:19:7448	Rx	1	0x1876	x	8	00	00	C9	0C	00	00	AB	0C
21:31:19:7464	Rx	1	0x1877	x	8	00	00	00	00	52	00	22	40
21:31:19:7478	Rx	1	0x1878	x	8	07	0A	00	00	79	43	00	00
21:31:20:7357	Rx	1	0x1871	x	8	01	00	01	00	00	00	00	00
21:31:20:7386	Rx	1	0x1872	x	8	44	0A	08	07	5E	01	22	01
21:31:20:7402	Rx	1	0x1873	x	8	2A	09	00	00	0E	00	DC	00
21:31:20:7419	Rx	1	0x1874	x	8	47	01	2F	01	21	00	20	00
21:31:20:7433	Rx	1	0x1875	x	8	52	01	04	00	00	00	01	00
21:31:20:7447	Rx	1	0x1876	x	8	00	00	C9	0C	00	00	AB	0C
21:31:20:7463	Rx	1	0x1877	x	8	00	00	00	00	52	00	00	02
21:31:20:7478	Rx	1	0x1878	x	8	07	0A	00	00	79	43	00	00
21:31:21:7357	Rx	1	0x1871	x	8	01	00	01	00	00	00	00	00
21:31:21:7386	Rx	1	0x1872	x	8	44	0A	08	07	5E	01	22	01
21:31:21:7403	Rx	1	0x1873	x	8	2A	09	00	00	0E	00	DC	00
21:31:21:7420	Rx	1	0x1874	x	8	47	01	2F	01	21	00	20	00
21:31:21:7434	Rx	1	0x1875	x	8	52	01	04	00	00	00	01	00
21:31:21:7448	Rx	1	0x1876	x	8	00	00	C9	0C	00	00	AB	0C
21:31:21:7464	Rx	1	0x1877	x	8	00	00	00	00	52	00	22	10
21:31:21:7479	Rx	1	0x1878	x	8	07	0A	00	00	79	43	00	00
21:31:22:7358	Rx	1	0x1871	x	8	01	00	01	00	00	00	00	00
21:31:22:7386	Rx	1	0x1872	x	8	44	0A	08	07	5E	01	22	01
21:31:22:7402	Rx	1	0x1873	x	8	2A	09	00	00	0E	00	DC	00
21:31:22:7419	Rx	1	0x1874	x	8	47	01	2E	01	21	00	20	00
21:31:22:7434	Rx	1	0x1875	x	8	52	01	04	00	00	00	01	00
21:31:22:7448	Rx	1	0x1876	x	8	00	00	C9	0C	00	00	AB	0C
21:31:22:7463	Rx	1	0x1877	x	8	00	00	00	00	52	00	22	20
21:31:22:7478	Rx	1	0x1878	x	8	07	0A	00	00	79	43	00	00
21:31:23:7357	Rx	1	0x1871	x	8	01	00	01	00	00	00	00	00
21:31:23:7386	Rx	1	0x1872	x	8	44	0A	08	07	5E	01	22	01
21:31:23:7402	Rx	1	0x1873	x	8	2A	09	00	00	0E	00	DC	00
21:31:23:7419	Rx	1	0x1874	x	8	47	01	2E	01	21	00	20	00
21:31:23:7433	Rx	1	0x1875	x	8	52	01	04	00	00	00	01	00
21:31:23:7448	Rx	1	0x1876	x	8	00	00	C9	0C	00	00	AB	0C
21:31:23:7464	Rx	1	0x1877	x	8	00	00	00	00	52	00	22	30
21:31:23:7479	Rx	1	0x1878	x	8	07	0A	00	00	79	43	00	00
21:31:24:7357	Rx	1	0x1871	x	8	01	00	01	00	00	00	00	00
21:31:24:7386	Rx	1	0x1872	x	8	44	0A	08	07	5E	01	22	01
21:31:24:7402	Rx	1	0x1873	x	8	29	09	00	00	0E	00	DC	00
21:31:24:7419	Rx	1	0x1874	x	8	47	01	2F	01	21	00	20	00
21:31:24:7433	Rx	1	0x1875	x	8	52	01	04	00	00	00	01	00
21:31:24:7447	Rx	1	0x1876	x	8	00	00	C9	0C	00	00	AB	0C
21:31:24:7463	Rx	1	0x1877	x	8	00	00	00	00	52	00	22	40
21:31:24:7478	Rx	1	0x1878	x	8	07	0A	00	00	79	43	00	00
21:31:25:7356	Rx	1	0x1871	x	8	01	00	01	00	00	00	00	00
21:31:25:7386	Rx	1	0x1872	x	8	44	0A	08	07	5E	01	22	01
21:31:25:7402	Rx	1	0x1873	x	8	2A	09	00	00	0E	00	DC	00
21:31:25:7419	Rx	1	0x1874	x	8	47	01	2E	01	21	00	20	00
21:31:25:7433	Rx	1	0x1875	x	8	52	01	04	00	00	00	01	00
21:31:25:7448	Rx	1	0x1876	x	8	00	00	C9	0C	00	00	AB	0C
21:31:25:7463	Rx	1	0x1877	x	8	00	00	00	00	52	00	00	02
21:31:25:7478	Rx	1	0x1878	x	8	07	0A	00	00	79	43	00	00
21:31:26:7356	Rx	1	0x1871	x	8	01	00	01	00	00	00	00	00
21:31:26:7385	Rx	1	0x1872	x	8	44	0A	08	07	5E	01	22	01
21:31:26:7401	Rx	1	0x1873	x	8	2A	09	00	00	0E	00	DC	00
21:31:26:7417	Rx	1	0x1874	x	8	47	01	2E	01	21	00	20	00
21:31:26:7432	Rx	1	0x1875	x	8	52	01	04	00	00	00	01	00
21:31:26:7446	Rx	1	0x1876	x	8	00	00	C9	0C	00	00	AB	0C
21:31:26:7462	Rx	1	0x1877	x	8	00	00	00	00	52	00	22	10
21:31:26:7477	Rx	1	0x1878	x	8	07	0A	00	00	79	43	00	00
21:31:27:7356	Rx	1	0x1871	x	8	01	00	01	00	00	00	00	00
21:31:27:7385	Rx	1	0x1872	x	8	44	0A	08	07	5E	01	22	01
21:31:27:7401	Rx	1	0x1873	x	8	2A	09	00	00	0E	00	DC	00
21:31:27:7418	Rx	1	0x1874	x	8	47	01	2E	01	21	00	20	00
21:31:27:7432	Rx	1	0x1875	x	8	52	01	04	00	00	00	01	00
21:31:27:7447	Rx	1	0x1876	x	8	00	00	C9	0C	00	00	AB	0C
21:31:27:7462	Rx	1	0x1877	x	8	00	00	00	00	52	00	22	20
21:31:27:7477	Rx	1	0x1878	x	8	07	0A	00	00	79	43	00	00
21:31:28:7356	Rx	1	0x1871	x	8	01	00	01	00	00	00	00	00
21:31:28:7387	Rx	1	0x1872	x	8	44	0A	08	07	5E	01	22	01
21:31:28:7402	Rx	1	0x1873	x	8	2A	09	00	00	0E	00	DC	00
21:31:28:7418	Rx	1	0x1874	x	8	47	01	2E	01	21	00	20	00
21:31:28:7433	Rx	1	0x1875	x	8	52	01	04	00	00	00	01	00
21:31:28:7447	Rx	1	0x1876	x	8	00	00	C9	0C	00	00	AB	0C
21:31:28:7463	Rx	1	0x1877	x	8	00	00	00	00	52	00	22	30
21:31:28:7478	Rx	1	0x1878	x	8	07	0A	00	00	79	43	00	00
21:31:29:7356	Rx	1	0x1871	x	8	01	00	01	00	00	00	00	00
21:31:29:7384	Rx	1	0x1872	x	8	44	0A	08	07	5E	01	22	01
21:31:29:7401	Rx	1	0x1873	x	8	29	09	00	00	0E	00	DC	00
21:31:29:7417	Rx	1	0x1874	x	8	47	01	2F	01	21	00	20	00
21:31:29:7432	Rx	1	0x1875	x	8	52	01	04	00	00	00	01	00
21:31:29:7446	Rx	1	0x1876	x	8	00	00	C9	0C	00	00	AB	0C
21:31:29:7462	Rx	1	0x1877	x	8	00	00	00	00	52	00	22	40
21:31:29:7477	Rx	1	0x1878	x	8	07	0A	00	00	79	43	00	00
21:31:30:7356	Rx	1	0x1871	x	8	01	00	01	00	00	00	00	00
21:31:30:7387	Rx	1	0x1872	x	8	44	0A	08	07	5E	01	22	01
21:31:30:7401	Rx	1	0x1873	x	8	2A	09	00	00	0E	00	DC	00
21:31:30:7418	Rx	1	0x1874	x	8	47	01	2F	01	21	00	20	00
21:31:30:7433	Rx	1	0x1875	x	8	52	01	04	00	00	00	01	00
21:31:30:7447	Rx	1	0x1876	x	8	00	00	C9	0C	00	00	AB	0C
21:31:30:7463	Rx	1	0x1877	x	8	00	00	00	00	52	00	00	02
21:31:30:7478	Rx	1	0x1878	x	8	07	0A	00	00	79	43	00	00
21:31:31:7356	Rx	1	0x1871	x	8	01	00	01	00	00	00	00	00
21:31:31:7387	Rx	1	0x1872	x	8	44	0A	08	07	5E	01	22	01
21:31:31:7403	Rx	1	0x1873	x	8	2A	09	00	00	0E	00	DC	00
21:31:31:7420	Rx	1	0x1874	x	8	47	01	2F	01	21	00	20	00
21:31:31:7434	Rx	1	0x1875	x	8	52	01	04	00	00	00	01	00
21:31:31:7449	Rx	1	0x1876	x	8	00	00	C9	0C	00	00	AB	0C
21:31:31:7464	Rx	1	0x1877	x	8	00	00	00	00	52	00	22	10
21:31:31:7479	Rx	1	0x1878	x	8	07	0A	00	00	79	43	00	00
21:31:32:7356	Rx	1	0x1871	x	8	01	00	01	00	00	00	00	00
21:31:32:7387	Rx	1	0x1872	x	8	44	0A	08	07	5E	01	22	01
21:31:32:7403	Rx	1	0x1873	x	8	2A	09	00	00	0E	00	DC	00
21:31:32:7420	Rx	1	0x1874	x	8	47	01	2F	01	21	00	20	00
21:31:32:7434	Rx	1	0x1875	x	8	52	01	04	00	00	00	01	00
21:31:32:7449	Rx	1	0x1876	x	8	00	00	C9	0C	00	00	AB	0C
21:31:32:7464	Rx	1	0x1877	x	8	00	00	00	00	52	00	22	20
21:31:32:7479	Rx	1	0x1878	x	8	07	0A	00	00	79	43	00	00
21:31:33:7356	Rx	1	0x1871	x	8	01	00	01	00	00	00	00	00
21:31:33:7384	Rx	1	0x1872	x	8	44	0A	08	07	5E	01	22	01
21:31:33:7400	Rx	1	0x1873	x	8	2A	09	00	00	0E	00	DC	00
21:31:33:7417	Rx	1	0x1874	x	8	47	01	2F	01	21	00	20	00
21:31:33:7432	Rx	1	0x1875	x	8	52	01	04	00	00	00	01	00
21:31:33:7446	Rx	1	0x1876	x	8	00	00	C9	0C	00	00	AB	0C
21:31:33:7462	Rx	1	0x1877	x	8	00	00	00	00	52	00	22	30
21:31:33:7476	Rx	1	0x1878	x	8	07	0A	00	00	79	43	00	00
21:31:34:7356	Rx	1	0x1871	x	8	01	00	01	00	00	00	00	00
21:31:34:7387	Rx	1	0x1872	x	8	44	0A	08	07	5E	01	22	01
21:31:34:7403	Rx	1	0x1873	x	8	2A	09	00	00	0E	00	DC	00
21:31:34:7420	Rx	1	0x1874	x	8	47	01	2F	01	21	00	20	00
21:31:34:7434	Rx	1	0x1875	x	8	52	01	04	00	00	00	01	00
21:31:34:7449	Rx	1	0x1876	x	8	00	00	C9	0C	00	00	AB	0C
21:31:34:7464	Rx	1	0x1877	x	8	00	00	00	00	52	00	22	40
21:31:34:7479	Rx	1	0x1878	x	8	07	0A	00	00	79	43	00	00
21:31:35:7355	Rx	1	0x1871	x	8	01	00	01	00	00	00	00	00
21:31:35:7384	Rx	1	0x1872	x	8	44	0A	08	07	5E	01	22	01
21:31:35:7400	Rx	1	0x1873	x	8	2A	09	00	00	0E	00	DC	00
21:31:35:7416	Rx	1	0x1874	x	8	47	01	2F	01	21	00	20	00
21:31:35:7431	Rx	1	0x1875	x	8	52	01	04	00	00	00	01	00
21:31:35:7445	Rx	1	0x1876	x	8	00	00	C9	0C	00	00	AB	0C
21:31:35:7461	Rx	1	0x1877	x	8	00	00	00	00	52	00	00	02
21:31:35:7476	Rx	1	0x1878	x	8	07	0A	00	00	79	43	00	00
21:31:36:7355	Rx	1	0x1871	x	8	01	00	01	00	00	00	00	00
21:31:36:7386	Rx	1	0x1872	x	8	44	0A	08	07	5E	01	22	01
21:31:36:7401	Rx	1	0x1873	x	8	2A	09	00	00	0E	00	DC	00
21:31:36:7418	Rx	1	0x1874	x	8	47	01	2E	01	21	00	20	00
21:31:36:7433	Rx	1	0x1875	x	8	52	01	04	00	00	00	01	00
21:31:36:7447	Rx	1	0x1876	x	8	00	00	C9	0C	00	00	AB	0C
21:31:36:7463	Rx	1	0x1877	x	8	00	00	00	00	52	00	22	10
21:31:36:7477	Rx	1	0x1878	x	8	07	0A	00	00	79	43	00	00
21:31:37:7355	Rx	1	0x1871	x	8	01	00	01	00	00	00	00	00
21:31:37:7385	Rx	1	0x1872	x	8	44	0A	08	07	5E	01	22	01
21:31:37:7401	Rx	1	0x1873	x	8	2A	09	00	00	0E	00	DC	00
21:31:37:7418	Rx	1	0x1874	x	8	47	01	2F	01	21	00	20	00
21:31:37:7432	Rx	1	0x1875	x	8	52	01	04	00	00	00	01	00
21:31:37:7447	Rx	1	0x1876	x	8	00	00	CA	0C	00	00	AB	0C
21:31:37:7462	Rx	1	0x1877	x	8	00	00	00	00	52	00	22	20
21:31:37:7477	Rx	1	0x1878	x	8	07	0A	00	00	79	43	00	00
21:31:38:7355	Rx	1	0x1871	x	8	01	00	01	00	00	00	00	00
21:31:38:7385	Rx	1	0x1872	x	8	44	0A	08	07	5E	01	22	01
21:31:38:7400	Rx	1	0x1873	x	8	2A	09	00	00	0E	00	DC	00
21:31:38:7417	Rx	1	0x1874	x	8	47	01	2E	01	21	00	20	00
21:31:38:7431	Rx	1	0x1875	x	8	52	01	04	00	00	00	01	00
21:31:38:7446	Rx	1	0x1876	x	8	00	00	C9	0C	00	00	AB	0C
21:31:38:7462	Rx	1	0x1877	x	8	00	00	00	00	52	00	22	30
21:31:38:7476	Rx	1	0x1878	x	8	07	0A	00	00	79	43	00	00
21:31:39:7355	Rx	1	0x1871	x	8	01	00	01	00	00	00	00	00
21:31:39:7385	Rx	1	0x1872	x	8	44	0A	08	07	5E	01	22	01
21:31:39:7401	Rx	1	0x1873	x	8	2A	09	00	00	0E	00	DC	00
21:31:39:7418	Rx	1	0x1874	x	8	47	01	2F	01	21	00	20	00
21:31:39:7432	Rx	1	0x1875	x	8	52	01	04	00	00	00	01	00
21:31:39:7447	Rx	1	0x1876	x	8	00	00	C9	0C	00	00	AB	0C
21:31:39:7462	Rx	1	0x1877	x	8	00	00	00	00	52	00	22	40
21:31:39:7477	Rx	1	0x1878	x	8	07	0A	00	00	79	43	00	00
21:31:40:7439	Rx	1	0x1871	x	8	01	00	01	00	00	00	00	00
21:31:40:7504	Rx	1	0x1872	x	8	44	0A	08	07	5E	01	22	01
21:31:40:7520	Rx	1	0x1873	x	8	2A	09	00	00	0E	00	DC	00
21:31:40:7537	Rx	1	0x1874	x	8	47	01	2F	01	21	00	20	00
21:31:40:7551	Rx	1	0x1875	x	8	52	01	04	00	00	00	01	00
21:31:40:7565	Rx	1	0x1876	x	8	00	00	C9	0C	00	00	AB	0C
21:31:40:7581	Rx	1	0x1877	x	8	00	00	00	00	52	00	00	02
21:31:40:7596	Rx	1	0x1878	x	8	07	0A	00	00	79	43	00	00
21:31:41:7434	Rx	1	0x1871	x	8	01	00	01	00	00	00	00	00
21:31:41:7500	Rx	1	0x1872	x	8	44	0A	08	07	5E	01	22	01
21:31:41:7516	Rx	1	0x1873	x	8	2A	09	00	00	0E	00	DC	00
21:31:41:7533	Rx	1	0x1874	x	8	47	01	2E	01	21	00	20	00
21:31:41:7548	Rx	1	0x1875	x	8	52	01	04	00	00	00	01	00
21:31:41:7562	Rx	1	0x1876	x	8	00	00	C9	0C	00	00	AB	0C
21:31:41:7577	Rx	1	0x1877	x	8	00	00	00	00	52	00	22	10
21:31:41:7592	Rx	1	0x1878	x	8	07	0A	00	00	79	43	00	00
21:31:42:7434	Rx	1	0x1871	x	8	01	00	01	00	00	00	00	00
21:31:42:7502	Rx	1	0x1872	x	8	44	0A	08	07	5E	01	22	01
21:31:42:7518	Rx	1	0x1873	x	8	2A	09	00	00	0E	00	DC	00
21:31:42:7535	Rx	1	0x1874	x	8	47	01	2F	01	21	00	20	00
21:31:42:7549	Rx	1	0x1875	x	8	52	01	04	00	00	00	01	00
21:31:42:7564	Rx	1	0x1876	x	8	00	00	C9	0C	00	00	AB	0C
21:31:42:7579	Rx	1	0x1877	x	8	00	00	00	00	52	00	22	20
21:31:42:7594	Rx	1	0x1878	x	8	07	0A	00	00	79	43	00	00
21:31:43:7434	Rx	1	0x1871	x	8	01	00	01	00	00	00	00	00
21:31:43:7502	Rx	1	0x1872	x	8	44	0A	08	07	5E	01	22	01
21:31:43:7518	Rx	1	0x1873	x	8	2A	09	00	00	0E	00	DC	00
21:31:43:7535	Rx	1	0x1874	x	8	47	01	2E	01	21	00	20	00
21:31:43:7549	Rx	1	0x1875	x	8	52	01	04	00	00	00	01	00
21:31:43:7564	Rx	1	0x1876	x	8	00	00	C9	0C	00	00	AB	0C
21:31:43:7579	Rx	1	0x1877	x	8	00	00	00	00	52	00	22	30
21:31:43:7594	Rx	1	0x1878	x	8	07	0A	00	00	79	43	00	00
21:31:44:7434	Rx	1	0x1871	x	8	01	00	01	00	00	00	00	00
21:31:44:7499	Rx	1	0x1872	x	8	44	0A	08	07	5E	01	22	01
21:31:44:7515	Rx	1	0x1873	x	8	2A	09	00	00	0E	00	DC	00
21:31:44:7532	Rx	1	0x1874	x	8	47	01	2F	01	21	00	20	00
21:31:44:7547	Rx	1	0x1875	x	8	52	01	04	00	00	00	01	00
21:31:44:7561	Rx	1	0x1876	x	8	00	00	C9	0C	00	00	AB	0C
21:31:44:7576	Rx	1	0x1877	x	8	00	00	00	00	52	00	22	40
21:31:44:7591	Rx	1	0x1878	x	8	07	0A	00	00	79	43	00	00
21:31:45:7434	Rx	1	0x1871	x	8	01	00	01	00	00	00	00	00
21:31:45:7502	Rx	1	0x1872	x	8	44	0A	08	07	5E	01	22	01
21:31:45:7518	Rx	1	0x1873	x	8	2A	09	00	00	0E	00	DC	00
21:31:45:7534	Rx	1	0x1874	x	8	47	01	2E	01	21	00	20	00
21:31:45:7549	Rx	1	0x1875	x	8	52	01	04	00	00	00	01	00
21:31:45:7563	Rx	1	0x1876	x	8	00	00	C9	0C	00	00	AB	0C
21:31:45:7579	Rx	1	0x1877	x	8	00	00	00	00	52	00	00	02
21:31:45:7594	Rx	1	0x1878	x	8	07	0A	00	00	79	43	00	00
21:31:46:7434	Rx	1	0x1871	x	8	01	00	01	00	00	00	00	00
21:31:46:7501	Rx	1	0x1872	x	8	44	0A	08	07	5E	01	22	01
21:31:46:7518	Rx	1	0x1873	x	8	29	09	00	00	0E	00	DC	00
21:31:46:7534	Rx	1	0x1874	x	8	47	01	2E	01	21	00	20	00
21:31:46:7549	Rx	1	0x1875	x	8	52	01	04	00	00	00	01	00
21:31:46:7563	Rx	1	0x1876	x	8	00	00	C9	0C	00	00	AB	0C
21:31:46:7579	Rx	1	0x1877	x	8	00	00	00	00	52	00	22	10
21:31:46:7594	Rx	1	0x1878	x	8	07	0A	00	00	79	43	00	00
21:31:47:7434	Rx	1	0x1871	x	8	01	00	01	00	00	00	00	00
21:31:47:7499	Rx	1	0x1872	x	8	44	0A	08	07	5E	01	22	01
21:31:47:7515	Rx	1	0x1873	x	8	2A	09	00	00	0E	00	DC	00
21:31:47:7532	Rx	1	0x1874	x	8	47	01	2E	01	21	00	20	00
21:31:47:7546	Rx	1	0x1875	x	8	52	01	04	00	00	00	01	00
21:31:47:7561	Rx	1	0x1876	x	8	00	00	C9	0C	00	00	AB	0C
21:31:47:7576	Rx	1	0x1877	x	8	00	00	00	00	52	00	22	20
21:31:47:7591	Rx	1	0x1878	x	8	07	0A	00	00	79	43	00	00
21:31:48:7434	Rx	1	0x1871	x	8	01	00	01	00	00	00	00	00
21:31:48:7500	Rx	1	0x1872	x	8	44	0A	08	07	5E	01	22	01
21:31:48:7517	Rx	1	0x1873	x	8	2A	09	00	00	0E	00	DC	00
21:31:48:7534	Rx	1	0x1874	x	8	47	01	2E	01	21	00	20	00
21:31:48:7548	Rx	1	0x1875	x	8	52	01	04	00	00	00	01	00
21:31:48:7562	Rx	1	0x1876	x	8	00	00	C9	0C	00	00	AB	0C
21:31:48:7578	Rx	1	0x1877	x	8	00	00	00	00	52	00	22	30
21:31:48:7593	Rx	1	0x1878	x	8	07	0A	00	00	79	43	00	00
21:31:49:7434	Rx	1	0x1871	x	8	01	00	01	00	00	00	00	00
21:31:49:7501	Rx	1	0x1872	x	8	44	0A	08	07	5E	01	22	01
21:31:49:7517	Rx	1	0x1873	x	8	2A	09	00	00	0E	00	DC	00
21:31:49:7533	Rx	1	0x1874	x	8	47	01	2E	01	21	00	20	00
21:31:49:7548	Rx	1	0x1875	x	8	52	01	04	00	00	00	01	00
21:31:49:7562	Rx	1	0x1876	x	8	00	00	C9	0C	00	00	AB	0C
21:31:49:7578	Rx	1	0x1877	x	8	00	00	00	00	52	00	22	40
21:31:49:7593	Rx	1	0x1878	x	8	07	0A	00	00	79	43	00	00
21:31:50:7434	Rx	1	0x1871	x	8	01	00	01	00	00	00	00	00
21:31:50:7498	Rx	1	0x1872	x	8	44	0A	08	07	5E	01	22	01
21:31:50:7514	Rx	1	0x1873	x	8	2A	09	00	00	0E	00	DC	00
21:31:50:7531	Rx	1	0x1874	x	8	47	01	2F	01	21	00	20	00
21:31:50:7545	Rx	1	0x1875	x	8	52	01	04	00	00	00	01	00
21:31:50:7559	Rx	1	0x1876	x	8	00	00	C9	0C	00	00	AB	0C
21:31:50:7575	Rx	1	0x1877	x	8	00	00	00	00	52	00	00	02
21:31:50:7590	Rx	1	0x1878	x	8	07	0A	00	00	79	43	00	00
21:31:51:7434	Rx	1	0x1871	x	8	01	00	01	00	00	00	00	00
21:31:51:7500	Rx	1	0x1872	x	8	44	0A	08	07	5E	01	22	01
21:31:51:7516	Rx	1	0x1873	x	8	2A	09	00	00	0E	00	DC	00
21:31:51:7533	Rx	1	0x1874	x	8	47	01	2E	01	21	00	20	00
21:31:51:7547	Rx	1	0x1875	x	8	52	01	04	00	00	00	01	00
21:31:51:7562	Rx	1	0x1876	x	8	00	00	C9	0C	00	00	AB	0C
21:31:51:7577	Rx	1	0x1877	x	8	00	00	00	00	52	00	22	10
21:31:51:7592	Rx	1	0x1878	x	8	07	0A	00	00	79	43	00	00
21:31:52:7434	Rx	1	0x1871	x	8	01	00	01	00	00	00	00	00
21:31:52:7500	Rx	1	0x1872	x	8	44	0A	08	07	5E	01	22	01
21:31:52:7516	Rx	1	0x1873	x	8	2A	09	00	00	0E	00	DC	00
21:31:52:7533	Rx	1	0x1874	x	8	47	01	2F	01	21	00	20	00
21:31:52:7548	Rx	1	0x1875	x	8	52	01	04	00	00	00	01	00
21:31:52:7562	Rx	1	0x1876	x	8	00	00	CA	0C	00	00	AB	0C
21:31:52:7577	Rx	1	0x1877	x	8	00	00	00	00	52	00	22	20
21:31:52:7592	Rx	1	0x1878	x	8	07	0A	00	00	79	43	00	00
21:31:53:7433	Rx	1	0x1871	x	8	01	00	01	00	00	00	00	00
21:31:53:7497	Rx	1	0x1872	x	8	44	0A	08	07	5E	01	22	01
21:31:53:7514	Rx	1	0x1873	x	8	2A	09	00	00	0E	00	DC	00
21:31:53:7530	Rx	1	0x1874	x	8	47	01	2E	01	21	00	20	00
21:31:53:7545	Rx	1	0x1875	x	8	52	01	04	00	00	00	01	00
21:31:53:7559	Rx	1	0x1876	x	8	00	00	C9	0C	00	00	AB	0C
21:31:53:7575	Rx	1	0x1877	x	8	00	00	00	00	52	00	22	30
21:31:53:7590	Rx	1	0x1878	x	8	07	0A	00	00	79	43	00	00
21:31:54:7433	Rx	1	0x1871	x	8	01	00	01	00	00	00	00	00
21:31:54:7499	Rx	1	0x1872	x	8	44	0A	08	07	5E	01	22	01
21:31:54:7515	Rx	1	0x1873	x	8	2A	09	00	00	0E	00	DC	00
21:31:54:7532	Rx	1	0x1874	x	8	47	01	2E	01	21	00	20	00
21:31:54:7546	Rx	1	0x1875	x	8	52	01	04	00	00	00	01	00
21:31:54:7560	Rx	1	0x1876	x	8	00	00	C9	0C	00	00	AB	0C
21:31:54:7576	Rx	1	0x1877	x	8	00	00	00	00	52	00	22	40
21:31:54:7591	Rx	1	0x1878	x	8	07	0A	00	00	79	43	00	00
21:31:55:7433	Rx	1	0x1871	x	8	01	00	01	00	00	00	00	00
21:31:55:7499	Rx	1	0x1872	x	8	44	0A	08	07	5E	01	22	01
21:31:55:7515	Rx	1	0x1873	x	8	2A	09	00	00	0E	00	DC	00
21:31:55:7531	Rx	1	0x1874	x	8	47	01	2F	01	21	00	20	00
21:31:55:7546	Rx	1	0x1875	x	8	52	01	04	00	00	00	01	00
21:31:55:7560	Rx	1	0x1876	x	8	00	00	C9	0C	00	00	AB	0C
21:31:55:7576	Rx	1	0x1877	x	8	00	00	00	00	52	00	00	02
21:31:55:7591	Rx	1	0x1878	x	8	07	0A	00	00	79	43	00	00
21:31:56:7433	Rx	1	0x1871	x	8	01	00	01	00	00	00	00	00
21:31:56:7496	Rx	1	0x1872	x	8	44	0A	08	07	5E	01	22	01
21:31:56:7512	Rx	1	0x1873	x	8	2A	09	00	00	0E	00	DC	00
21:31:56:7529	Rx	1	0x1874	x	8	47	01	2E	01	21	00	20	00
21:31:56:7543	Rx	1	0x1875	x	8	52	01	04	00	00	00	01	00
21:31:56:7558	Rx	1	0x1876	x	8	00	00	C9	0C	00	00	AB	0C
21:31:56:7574	Rx	1	0x1877	x	8	00	00	00	00	52	00	22	10
21:31:56:7588	Rx	1	0x1878	x	8	07	0A	00	00	79	43	00	00
21:31:57:7433	Rx	1	0x1871	x	8	01	00	01	00	00	00	00	00
21:31:57:7461	Rx	1	0x1872	x	8	44	0A	08	07	5E	01	22	01
21:31:57:7477	Rx	1	0x1873	x	8	2A	09	00	00	0E	00	DC	00
21:31:57:7494	Rx	1	0x1874	x	8	47	01	2E	01	21	00	20	00
21:31:57:7509	Rx	1	0x1875	x	8	52	01	04	00	00	00	01	00
21:31:57:7523	Rx	1	0x1876	x	8	00	00	C9	0C	00	00	AB	0C
21:31:57:7539	Rx	1	0x1877	x	8	00	00	00	00	52	00	22	20
21:31:57:7554	Rx	1	0x1878	x	8	07	0A	00	00	79	43	00	00
21:31:58:7432	Rx	1	0x1871	x	8	01	00	01	00	00	00	00	00
21:31:58:7461	Rx	1	0x1872	x	8	44	0A	08	07	5E	01	22	01
21:31:58:7477	Rx	1	0x1873	x	8	2A	09	00	00	0E	00	DC	00
21:31:58:7494	Rx	1	0x1874	x	8	47	01	2E	01	21	00	20	00
21:31:58:7508	Rx	1	0x1875	x	8	52	01	04	00	00	00	01	00
21:31:58:7522	Rx	1	0x1876	x	8	00	00	C9	0C	00	00	AB	0C
21:31:58:7538	Rx	1	0x1877	x	8	00	00	00	00	52	00	22	30
21:31:58:7553	Rx	1	0x1878	x	8	07	0A	00	00	79	43	00	00
21:31:59:7432	Rx	1	0x1871	x	8	01	00	01	00	00	00	00	00
21:31:59:7461	Rx	1	0x1872	x	8	44	0A	08	07	5E	01	22	01
21:31:59:7477	Rx	1	0x1873	x	8	2A	09	00	00	0E	00	DC	00
21:31:59:7494	Rx	1	0x1874	x	8	47	01	2F	01	21	00	20	00
21:31:59:7508	Rx	1	0x1875	x	8	52	01	04	00	00	00	01	00
21:31:59:7522	Rx	1	0x1876	x	8	00	00	C9	0C	00	00	AB	0C
21:31:59:7538	Rx	1	0x1877	x	8	00	00	00	00	52	00	22	40
21:31:59:7553	Rx	1	0x1878	x	8	07	0A	00	00	79	43	00	00
21:32:00:7433	Rx	1	0x1871	x	8	01	00	01	00	00	00	00	00
21:32:00:7461	Rx	1	0x1872	x	8	44	0A	08	07	5E	01	22	01
21:32:00:7477	Rx	1	0x1873	x	8	2A	09	00	00	0E	00	DC	00
21:32:00:7494	Rx	1	0x1874	x	8	47	01	2E	01	21	00	20	00
21:32:00:7508	Rx	1	0x1875	x	8	52	01	04	00	00	00	01	00
21:32:00:7522	Rx	1	0x1876	x	8	00	00	C9	0C	00	00	AB	0C
21:32:00:7538	Rx	1	0x1877	x	8	00	00	00	00	52	00	00	02
21:32:00:7553	Rx	1	0x1878	x	8	07	0A	00	00	79	43	00	00
21:32:01:7432	Rx	1	0x1871	x	8	01	00	01	00	00	00	00	00
21:32:01:7461	Rx	1	0x1872	x	8	44	0A	08	07	5E	01	22	01
21:32:01:7477	Rx	1	0x1873	x	8	2A	09	00	00	0E	00	DC	00
21:32:01:7494	Rx	1	0x1874	x	8	47	01	2E	01	21	00	20	00
21:32:01:7508	Rx	1	0x1875	x	8	52	01	04	00	00	00	01	00
21:32:01:7522	Rx	1	0x1876	x	8	00	00	C9	0C	00	00	AB	0C
21:32:01:7538	Rx	1	0x1877	x	8	00	00	00	00	52	00	22	10
21:32:01:7553	Rx	1	0x1878	x	8	07	0A	00	00	79	43	00	00
21:32:02:7432	Rx	1	0x1871	x	8	01	00	01	00	00	00	00	00
21:32:02:7460	Rx	1	0x1872	x	8	44	0A	08	07	5E	01	22	01
21:32:02:7476	Rx	1	0x1873	x	8	2A	09	00	00	0E	00	DC	00
21:32:02:7493	Rx	1	0x1874	x	8	47	01	2E	01	21	00	20	00
21:32:02:7508	Rx	1	0x1875	x	8	52	01	04	00	00	00	01	00
21:32:02:7522	Rx	1	0x1876	x	8	00	00	C9	0C	00	00	AB	0C
21:32:02:7537	Rx	1	0x1877	x	8	00	00	00	00	52	00	22	20
21:32:02:7552	Rx	1	0x1878	x	8	07	0A	00	00	79	43	00	00
21:32:03:7432	Rx	1	0x1871	x	8	01	00	01	00	00	00	00	00
21:32:03:7461	Rx	1	0x1872	x	8	44	0A	08	07	5E	01	22	01
21:32:03:7477	Rx	1	0x1873	x	8	2A	09	00	00	0E	00	DC	00
21:32:03:7494	Rx	1	0x1874	x	8	47	01	2E	01	21	00	20	00
21:32:03:7508	Rx	1	0x1875	x	8	52	01	04	00	00	00	01	00
21:32:03:7522	Rx	1	0x1876	x	8	00	00	C9	0C	00	00	AB	0C
21:32:03:7538	Rx	1	0x1877	x	8	00	00	00	00	52	00	22	30
21:32:03:7553	Rx	1	0x1878	x	8	07	0A	00	00	79	43	00	00
21:32:04:7432	Rx	1	0x1871	x	8	01	00	01	00	00	00	00	00
21:32:04:7461	Rx	1	0x1872	x	8	44	0A	08	07	5E	01	22	01
21:32:04:7477	Rx	1	0x1873	x	8	2A	09	00	00	0E	00	DC	00
21:32:04:7494	Rx	1	0x1874	x	8	47	01	2F	01	21	00	20	00
21:32:04:7508	Rx	1	0x1875	x	8	52	01	04	00	00	00	01	00
21:32:04:7522	Rx	1	0x1876	x	8	00	00	C9	0C	00	00	AB	0C
21:32:04:7538	Rx	1	0x1877	x	8	00	00	00	00	52	00	22	40
21:32:04:7553	Rx	1	0x1878	x	8	07	0A	00	00	79	43	00	00
21:32:05:7431	Rx	1	0x1871	x	8	01	00	01	00	00	00	00	00
21:32:05:7460	Rx	1	0x1872	x	8	44	0A	08	07	5E	01	22	01
21:32:05:7476	Rx	1	0x1873	x	8	2A	09	00	00	0E	00	DC	00
21:32:05:7492	Rx	1	0x1874	x	8	47	01	2F	01	21	00	20	00
21:32:05:7507	Rx	1	0x1875	x	8	52	01	04	00	00	00	01	00
21:32:05:7521	Rx	1	0x1876	x	8	00	00	C9	0C	00	00	AB	0C
21:32:05:7537	Rx	1	0x1877	x	8	00	00	00	00	52	00	00	02
21:32:05:7552	Rx	1	0x1878	x	8	07	0A	00	00	79	43	00	00
21:32:06:7431	Rx	1	0x1871	x	8	01	00	01	00	00	00	00	00
21:32:06:7460	Rx	1	0x1872	x	8	44	0A	08	07	5E	01	22	01
21:32:06:7476	Rx	1	0x1873	x	8	2A	09	00	00	0E	00	DC	00
21:32:06:7493	Rx	1	0x1874	x	8	47	01	2E	01	21	00	20	00
21:32:06:7507	Rx	1	0x1875	x	8	52	01	04	00	00	00	01	00
21:32:06:7521	Rx	1	0x1876	x	8	00	00	C9	0C	00	00	AB	0C
21:32:06:7537	Rx	1	0x1877	x	8	00	00	00	00	52	00	22	10
21:32:06:7552	Rx	1	0x1878	x	8	07	0A	00	00	79	43	00	00
21:32:07:7432	Rx	1	0x1871	x	8	01	00	01	00	00	00	00	00
21:32:07:7460	Rx	1	0x1872	x	8	44	0A	08	07	5E	01	22	01
21:32:07:7476	Rx	1	0x1873	x	8	2A	09	00	00	0E	00	DC	00
21:32:07:7493	Rx	1	0x1874	x	8	47	01	2E	01	21	00	20	00
21:32:07:7507	Rx	1	0x1875	x	8	52	01	04	00	00	00	01	00
21:32:07:7522	Rx	1	0x1876	x	8	00	00	C9	0C	00	00	AB	0C
21:32:07:7538	Rx	1	0x1877	x	8	00	00	00	00	52	00	22	20
21:32:07:7552	Rx	1	0x1878	x	8	07	0A	00	00	79	43	00	00
21:32:08:7432	Rx	1	0x1871	x	8	01	00	01	00	00	00	00	00
21:32:08:7460	Rx	1	0x1872	x	8	44	0A	08	07	5E	01	22	01
21:32:08:7476	Rx	1	0x1873	x	8	2A	09	00	00	0E	00	DC	00
21:32:08:7493	Rx	1	0x1874	x	8	47	01	2E	01	21	00	20	00
21:32:08:7507	Rx	1	0x1875	x	8	52	01	04	00	00	00	01	00
21:32:08:7522	Rx	1	0x1876	x	8	00	00	C9	0C	00	00	AB	0C
21:32:08:7537	Rx	1	0x1877	x	8	00	00	00	00	52	00	22	30
21:32:08:7552	Rx	1	0x1878	x	8	07	0A	00	00	79	43	00	00
21:32:09:7431	Rx	1	0x1871	x	8	01	00	01	00	00	00	00	00
21:32:09:7459	Rx	1	0x1872	x	8	44	0A	08	07	5E	01	22	01
21:32:09:7475	Rx	1	0x1873	x	8	2A	09	00	00	0E	00	DC	00
21:32:09:7492	Rx	1	0x1874	x	8	47	01	2E	01	21	00	20	00
21:32:09:7507	Rx	1	0x1875	x	8	52	01	04	00	00	00	01	00
21:32:09:7521	Rx	1	0x1876	x	8	00	00	C9	0C	00	00	AB	0C
21:32:09:7537	Rx	1	0x1877	x	8	00	00	00	00	52	00	22	40
21:32:09:7552	Rx	1	0x1878	x	8	07	0A	00	00	79	43	00	00
21:32:10:7431	Rx	1	0x1871	x	8	01	00	01	00	00	00	00	00
21:32:10:7460	Rx	1	0x1872	x	8	44	0A	08	07	5E	01	22	01
21:32:10:7476	Rx	1	0x1873	x	8	2A	09	00	00	0E	00	DC	00
21:32:10:7493	Rx	1	0x1874	x	8	47	01	2F	01	21	00	20	00
21:32:10:7507	Rx	1	0x1875	x	8	52	01	04	00	00	00	01	00
21:32:10:7521	Rx	1	0x1876	x	8	00	00	C9	0C	00	00	AB	0C
21:32:10:7537	Rx	1	0x1877	x	8	00	00	00	00	52	00	00	02
21:32:10:7552	Rx	1	0x1878	x	8	07	0A	00	00	79	43	00	00
21:32:11:7431	Rx	1	0x1871	x	8	01	00	01	00	00	00	00	00
21:32:11:7460	Rx	1	0x1872	x	8	44	0A	08	07	5E	01	22	01
21:32:11:7476	Rx	1	0x1873	x	8	29	09	00	00	0E	00	DC	00
21:32:11:7493	Rx	1	0x1874	x	8	47	01	2E	01	21	00	20	00
21:32:11:7507	Rx	1	0x1875	x	8	52	01	04	00	00	00	01	00
21:32:11:7521	Rx	1	0x1876	x	8	00	00	C9	0C	00	00	AB	0C
21:32:11:7537	Rx	1	0x1877	x	8	00	00	00	00	52	00	22	10
21:32:11:7552	Rx	1	0x1878	x	8	07	0A	00	00	79	43	00	00
21:32:12:7431	Rx	1	0x1871	x	8	01	00	01	00	00	00	00	00
21:32:12:7460	Rx	1	0x1872	x	8	44	0A	08	07	5E	01	22	01
21:32:12:7476	Rx	1	0x1873	x	8	2A	09	00	00	0E	00	DC	00
21:32:12:7492	Rx	1	0x1874	x	8	47	01	2E	01	21	00	20	00
21:32:12:7507	Rx	1	0x1875	x	8	52	01	04	00	00	00	01	00
21:32:12:7521	Rx	1	0x1876	x	8	00	00	C9	0C	00	00	AB	0C
21:32:12:7537	Rx	1	0x1877	x	8	00	00	00	00	52	00	22	20
21:32:12:7552	Rx	1	0x1878	x	8	07	0A	00	00	79	43	00	00
21:32:13:7431	Rx	1	0x1871	x	8	01	00	01	00	00	00	00	00
21:32:13:7459	Rx	1	0x1872	x	8	44	0A	08	07	5E	01	22	01
21:32:13:7475	Rx	1	0x1873	x	8	2A	09	00	00	0E	00	DC	00
21:32:13:7492	Rx	1	0x1874	x	8	47	01	2E	01	21	00	20	00
21:32:13:7507	Rx	1	0x1875	x	8	52	01	04	00	00	00	01	00
21:32:13:7521	Rx	1	0x1876	x	8	00	00	C9	0C	00	00	AB	0C
21:32:13:7537	Rx	1	0x1877	x	8	00	00	00	00	52	00	22	30
21:32:13:7552	Rx	1	0x1878	x	8	07	0A	00	00	79	43	00	00
21:32:14:7431	Rx	1	0x1871	x	8	01	00	01	00	00	00	00	00
21:32:14:7459	Rx	1	0x1872	x	8	44	0A	08	07	5E	01	22	01
21:32:14:7476	Rx	1	0x1873	x	8	2A	09	00	00	0E	00	DC	00
21:32:14:7492	Rx	1	0x1874	x	8	47	01	2F	01	21	00	20	00
21:32:14:7507	Rx	1	0x1875	x	8	52	01	04	00	00	00	01	00
21:32:14:7521	Rx	1	0x1876	x	8	00	00	C9	0C	00	00	AB	0C
21:32:14:7537	Rx	1	0x1877	x	8	00	00	00	00	52	00	22	40
21:32:14:7552	Rx	1	0x1878	x	8	07	0A	00	00	79	43	00	00
21:32:15:7431	Rx	1	0x1871	x	8	01	00	01	00	00	00	00	00
21:32:15:7460	Rx	1	0x1872	x	8	44	0A	08	07	5E	01	22	01
21:32:15:7476	Rx	1	0x1873	x	8	2A	09	00	00	0E	00	DC	00
21:32:15:7493	Rx	1	0x1874	x	8	47	01	2E	01	21	00	20	00
21:32:15:7507	Rx	1	0x1875	x	8	52	01	04	00	00	00	01	00
21:32:15:7521	Rx	1	0x1876	x	8	00	00	C9	0C	00	00	AB	0C
21:32:15:7537	Rx	1	0x1877	x	8	00	00	00	00	52	00	00	02
21:32:15:7551	Rx	1	0x1878	x	8	07	0A	00	00	79	43	00	00
21:32:16:7431	Rx	1	0x1871	x	8	01	00	01	00	00	00	00	00
21:32:16:7459	Rx	1	0x1872	x	8	44	0A	08	07	5E	01	22	01
21:32:16:7475	Rx	1	0x1873	x	8	2A	09	00	00	0E	00	DC	00
21:32:16:7492	Rx	1	0x1874	x	8	47	01	2F	01	21	00	20	00
21:32:16:7506	Rx	1	0x1875	x	8	52	01	04	00	00	00	01	00
21:32:16:7521	Rx	1	0x1876	x	8	00	00	C9	0C	00	00	AB	0C
21:32:16:7537	Rx	1	0x1877	x	8	00	00	00	00	52	00	22	10
21:32:16:7551	Rx	1	0x1878	x	8	07	0A	00	00	79	43	00	00
21:32:17:7431	Rx	1	0x1871	x	8	01	00	01	00	00	00	00	00
21:32:17:7459	Rx	1	0x1872	x	8	44	0A	08	07	5E	01	22	01
21:32:17:7475	Rx	1	0x1873	x	8	29	09	00	00	0E	00	DC	00
21:32:17:7492	Rx	1	0x1874	x	8	47	01	2F	01	21	00	20	00
21:32:17:7506	Rx	1	0x1875	x	8	52	01	04	00	00	00	01	00
21:32:17:7521	Rx	1	0x1876	x	8	00	00	C9	0C	00	00	AB	0C
21:32:17:7536	Rx	1	0x1877	x	8	00	00	00	00	52	00	22	20
21:32:17:7551	Rx	1	0x1878	x	8	07	0A	00	00	79	43	00	00
21:32:18:7430	Rx	1	0x1871	x	8	01	00	01	00	00	00	00	00
21:32:18:7459	Rx	1	0x1872	x	8	44	0A	08	07	5E	01	22	01
21:32:18:7475	Rx	1	0x1873	x	8	2A	09	00	00	0E	00	DC	00
21:32:18:7492	Rx	1	0x1874	x	8	47	01	2F	01	21	00	20	00
21:32:18:7506	Rx	1	0x1875	x	8	52	01	04	00	00	00	01	00
21:32:18:7521	Rx	1	0x1876	x	8	00	00	C9	0C	00	00	AB	0C
21:32:18:7536	Rx	1	0x1877	x	8	00	00	00	00	52	00	22	30
21:32:18:7551	Rx	1	0x1878	x	8	07	0A	00	00	79	43	00	00
21:32:19:7430	Rx	1	0x1871	x	8	01	00	01	00	00	00	00	00
21:32:19:7459	Rx	1	0x1872	x	8	44	0A	08	07	5E	01	22	01
21:32:19:7475	Rx	1	0x1873	x	8	29	09	00	00	0E	00	DC	00
21:32:19:7492	Rx	1	0x1874	x	8	47	01	2F	01	21	00	20	00
21:32:19:7506	Rx	1	0x1875	x	8	52	01	04	00	00	00	01	00
21:32:19:7520	Rx	1	0x1876	x	8	00	00	C9	0C	00	00	AB	0C
21:32:19:7536	Rx	1	0x1877	x	8	00	00	00	00	52	00	22	40
21:32:19:7551	Rx	1	0x1878	x	8	07	0A	00	00	79	43	00	00
21:32:20:7430	Rx	1	0x1871	x	8	01	00	01	00	00	00	00	00
21:32:20:7459	Rx	1	0x1872	x	8	44	0A	08	07	5E	01	22	01
21:32:20:7474	Rx	1	0x1873	x	8	2A	09	00	00	0E	00	DC	00
21:32:20:7492	Rx	1	0x1874	x	8	47	01	2E	01	21	00	20	00
21:32:20:7506	Rx	1	0x1875	x	8	52	01	04	00	00	00	01	00
21:32:20:7520	Rx	1	0x1876	x	8	00	00	C9	0C	00	00	AB	0C
21:32:20:7536	Rx	1	0x1877	x	8	00	00	00	00	52	00	00	02
21:32:20:7551	Rx	1	0x1878	x	8	07	0A	00	00	79	43	00	00
21:32:21:7430	Rx	1	0x1871	x	8	01	00	01	00	00	00	00	00
21:32:21:7458	Rx	1	0x1872	x	8	44	0A	08	07	5E	01	22	01
21:32:21:7474	Rx	1	0x1873	x	8	2A	09	00	00	0E	00	DC	00
21:32:21:7491	Rx	1	0x1874	x	8	47	01	2E	01	21	00	20	00
21:32:21:7506	Rx	1	0x1875	x	8	52	01	04	00	00	00	01	00
21:32:21:7520	Rx	1	0x1876	x	8	00	00	C9	0C	00	00	AB	0C
21:32:21:7535	Rx	1	0x1877	x	8	00	00	00	00	52	00	22	10
21:32:21:7550	Rx	1	0x1878	x	8	07	0A	00	00	79	43	00	00
21:32:22:7429	Rx	1	0x1871	x	8	01	00	01	00	00	00	00	00
21:32:22:7458	Rx	1	0x1872	x	8	44	0A	08	07	5E	01	22	01
21:32:22:7474	Rx	1	0x1873	x	8	2A	09	00	00	0E	00	DC	00
21:32:22:7491	Rx	1	0x1874	x	8	47	01	2F	01	21	00	20	00
21:32:22:7506	Rx	1	0x1875	x	8	52	01	04	00	00	00	01	00
21:32:22:7520	Rx	1	0x1876	x	8	00	00	C9	0C	00	00	AB	0C
21:32:22:7536	Rx	1	0x1877	x	8	00	00	00	00	52	00	22	20
21:32:22:7551	Rx	1	0x1878	x	8	07	0A	00	00	79	43	00	00
21:32:23:7430	Rx	1	0x1871	x	8	01	00	01	00	00	00	00	00
21:32:23:7458	Rx	1	0x1872	x	8	44	0A	08	07	5E	01	22	01
21:32:23:7474	Rx	1	0x1873	x	8	2A	09	00	00	0E	00	DC	00
21:32:23:7491	Rx	1	0x1874	x	8	47	01	2E	01	21	00	20	00
21:32:23:7505	Rx	1	0x1875	x	8	52	01	04	00	00	00	01	00
21:32:23:7519	Rx	1	0x1876	x	8	00	00	C9	0C	00	00	AB	0C
21:32:23:7535	Rx	1	0x1877	x	8	00	00	00	00	52	00	22	30
21:32:23:7550	Rx	1	0x1878	x	8	07	0A	00	00	79	43	00	00
21:32:24:7429	Rx	1	0x1871	x	8	01	00	01	00	00	00	00	00
21:32:24:7457	Rx	1	0x1872	x	8	44	0A	08	07	5E	01	22	01
21:32:24:7474	Rx	1	0x1873	x	8	2A	09	00	00	0E	00	DC	00
21:32:24:7490	Rx	1	0x1874	x	8	47	01	2E	01	21	00	20	00
21:32:24:7505	Rx	1	0x1875	x	8	52	01	04	00	00	00	01	00
21:32:24:7519	Rx	1	0x1876	x	8	00	00	C9	0C	00	00	AB	0C
21:32:24:7535	Rx	1	0x1877	x	8	00	00	00	00	52	00	22	40
21:32:24:7549	Rx	1	0x1878	x	8	07	0A	00	00	79	43	00	00
21:32:25:7429	Rx	1	0x1871	x	8	01	00	01	00	00	00	00	00
21:32:25:7457	Rx	1	0x1872	x	8	44	0A	08	07	5E	01	22	01
21:32:25:7473	Rx	1	0x1873	x	8	2A	09	00	00	0E	00	DC	00
21:32:25:7490	Rx	1	0x1874	x	8	47	01	2E	01	21	00	20	00
21:32:25:7505	Rx	1	0x1875	x	8	52	01	04	00	00	00	01	00
21:32:25:7519	Rx	1	0x1876	x	8	00	00	CA	0C	00	00	AB	0C
21:32:25:7534	Rx	1	0x1877	x	8	00	00	00	00	52	00	00	02
21:32:25:7549	Rx	1	0x1878	x	8	07	0A	00	00	79	43	00	00
21:32:26:7429	Rx	1	0x1871	x	8	01	00	01	00	00	00	00	00
21:32:26:7457	Rx	1	0x1872	x	8	44	0A	08	07	5E	01	22	01
21:32:26:7473	Rx	1	0x1873	x	8	2A	09	00	00	0E	00	DC	00
21:32:26:7490	Rx	1	0x1874	x	8	47	01	2E	01	21	00	20	00
21:32:26:7505	Rx	1	0x1875	x	8	52	01	04	00	00	00	01	00
21:32:26:7519	Rx	1	0x1876	x	8	00	00	C9	0C	00	00	AB	0C
21:32:26:7535	Rx	1	0x1877	x	8	00	00	00	00	52	00	22	10
21:32:26:7550	Rx	1	0x1878	x	8	07	0A	00	00	79	43	00	00
21:32:27:7429	Rx	1	0x1871	x	8	01	00	01	00	00	00	00	00
21:32:27:7457	Rx	1	0x1872	x	8	44	0A	08	07	5E	01	22	01
21:32:27:7473	Rx	1	0x1873	x	8	2A	09	00	00	0E	00	DC	00
21:32:27:7490	Rx	1	0x1874	x	8	47	01	2E	01	21	00	20	00
21:32:27:7505	Rx	1	0x1875	x	8	52	01	04	00	00	00	01	00
21:32:27:7519	Rx	1	0x1876	x	8	00	00	C9	0C	00	00	AB	0C
21:32:27:7535	Rx	1	0x1877	x	8	00	00	00	00	52	00	22	20
21:32:27:7549	Rx	1	0x1878	x	8	07	0A	00	00	79	43	00	00
21:32:28:7429	Rx	1	0x1871	x	8	01	00	01	00	00	00	00	00
21:32:28:7457	Rx	1	0x1872	x	8	44	0A	08	07	5E	01	22	01
21:32:28:7473	Rx	1	0x1873	x	8	2A	09	00	00	0E	00	DC	00
21:32:28:7490	Rx	1	0x1874	x	8	47	01	2E	01	21	00	20	00
21:32:28:7505	Rx	1	0x1875	x	8	52	01	04	00	00	00	01	00
21:32:28:7519	Rx	1	0x1876	x	8	00	00	C9	0C	00	00	AB	0C
21:32:28:7534	Rx	1	0x1877	x	8	00	00	00	00	52	00	22	30
21:32:28:7549	Rx	1	0x1878	x	8	07	0A	00	00	79	43	00	00
21:32:29:7429	Rx	1	0x1871	x	8	01	00	01	00	00	00	00	00
21:32:29:7458	Rx	1	0x1872	x	8	44	0A	08	07	5E	01	22	01
21:32:29:7474	Rx	1	0x1873	x	8	2A	09	00	00	0E	00	DC	00
21:32:29:7491	Rx	1	0x1874	x	8	47	01	2E	01	21	00	20	00
21:32:29:7506	Rx	1	0x1875	x	8	52	01	04	00	00	00	01	00
21:32:29:7520	Rx	1	0x1876	x	8	00	00	C9	0C	00	00	AB	0C
21:32:29:7536	Rx	1	0x1877	x	8	00	00	00	00	52	00	22	40
21:32:29:7551	Rx	1	0x1878	x	8	07	0A	00	00	79	43	00	00
21:32:30:7429	Rx	1	0x1871	x	8	01	00	01	00	00	00	00	00
21:32:30:7465	Rx	1	0x1872	x	8	44	0A	08	07	5E	01	22	01
21:32:30:7481	Rx	1	0x1873	x	8	2A	09	00	00	0E	00	DC	00
21:32:30:7498	Rx	1	0x1874	x	8	47	01	2F	01	21	00	20	00
21:32:30:7513	Rx	1	0x1875	x	8	52	01	04	00	00	00	01	00
21:32:30:7527	Rx	1	0x1876	x	8	00	00	C9	0C	00	00	AB	0C
21:32:30:7543	Rx	1	0x1877	x	8	00	00	00	00	52	00	00	02
21:32:30:7557	Rx	1	0x1878	x	8	07	0A	00	00	79	43	00	00
21:32:31:7429	Rx	1	0x1871	x	8	01	00	01	00	00	00	00	00
21:32:31:7459	Rx	1	0x1872	x	8	44	0A	08	07	5E	01	22	01
21:32:31:7475	Rx	1	0x1873	x	8	29	09	00	00	0E	00	DC	00
21:32:31:7492	Rx	1	0x1874	x	8	47	01	2F	01	21	00	20	00
21:32:31:7506	Rx	1	0x1875	x	8	52	01	04	00	00	00	01	00
21:32:31:7520	Rx	1	0x1876	x	8	00	00	C9	0C	00	00	AB	0C
21:32:31:7536	Rx	1	0x1877	x	8	00	00	00	00	52	00	22	10
21:32:31:7551	Rx	1	0x1878	x	8	07	0A	00	00	79	43	00	00
21:32:32:7429	Rx	1	0x1871	x	8	01	00	01	00	00	00	00	00
21:32:32:7458	Rx	1	0x1872	x	8	44	0A	08	07	5E	01	22	01
21:32:32:7474	Rx	1	0x1873	x	8	2A	09	00	00	0E	00	DC	00
21:32:32:7491	Rx	1	0x1874	x	8	47	01	2F	01	21	00	20	00
21:32:32:7506	Rx	1	0x1875	x	8	52	01	04	00	00	00	01	00
21:32:32:7520	Rx	1	0x1876	x	8	00	00	C9	0C	00	00	AB	0C
21:32:32:7535	Rx	1	0x1877	x	8	00	00	00	00	52	00	22	20
21:32:32:7550	Rx	1	0x1878	x	8	07	0A	00	00	79	43	00	00
21:32:33:7429	Rx	1	0x1871	x	8	01	00	01	00	00	00	00	00
21:32:33:7458	Rx	1	0x1872	x	8	44	0A	08	07	5E	01	22	01
21:32:33:7474	Rx	1	0x1873	x	8	29	09	00	00	0E	00	DC	00
21:32:33:7491	Rx	1	0x1874	x	8	47	01	2F	01	21	00	20	00
21:32:33:7505	Rx	1	0x1875	x	8	52	01	04	00	00	00	01	00
21:32:33:7519	Rx	1	0x1876	x	8	00	00	C9	0C	00	00	AB	0C
21:32:33:7535	Rx	1	0x1877	x	8	00	00	00	00	52	00	22	30
21:32:33:7550	Rx	1	0x1878	x	8	07	0A	00	00	79	43	00	00
21:32:34:7428	Rx	1	0x1871	x	8	01	00	01	00	00	00	00	00
21:32:34:7458	Rx	1	0x1872	x	8	44	0A	08	07	5E	01	22	01
21:32:34:7474	Rx	1	0x1873	x	8	2A	09	00	00	0E	00	DC	00
21:32:34:7491	Rx	1	0x1874	x	8	47	01	2E	01	21	00	20	00
21:32:34:7505	Rx	1	0x1875	x	8	52	01	04	00	00	00	01	00
21:32:34:7520	Rx	1	0x1876	x	8	00	00	C9	0C	00	00	AB	0C
21:32:34:7536	Rx	1	0x1877	x	8	00	00	00	00	52	00	22	40
21:32:34:7551	Rx	1	0x1878	x	8	07	0A	00	00	79	43	00	00
21:32:35:7429	Rx	1	0x1871	x	8	01	00	01	00	00	00	00	00
21:32:35:7458	Rx	1	0x1872	x	8	44	0A	08	07	5E	01	22	01
21:32:35:7474	Rx	1	0x1873	x	8	2A	09	00	00	0E	00	DC	00
21:32:35:7491	Rx	1	0x1874	x	8	47	01	2F	01	21	00	20	00
21:32:35:7506	Rx	1	0x1875	x	8	52	01	04	00	00	00	01	00
21:32:35:7520	Rx	1	0x1876	x	8	00	00	C9	0C	00	00	AB	0C
21:32:35:7536	Rx	1	0x1877	x	8	00	00	00	00	52	00	00	02
21:32:35:7550	Rx	1	0x1878	x	8	07	0A	00	00	79	43	00	00
21:32:36:7428	Rx	1	0x1871	x	8	01	00	01	00	00	00	00	00
21:32:36:7456	Rx	1	0x1872	x	8	44	0A	08	07	5E	01	22	01
21:32:36:7472	Rx	1	0x1873	x	8	2A	09	00	00	0E	00	DC	00
21:32:36:7489	Rx	1	0x1874	x	8	47	01	2E	01	21	00	20	00
21:32:36:7504	Rx	1	0x1875	x	8	52	01	04	00	00	00	01	00
21:32:36:7518	Rx	1	0x1876	x	8	00	00	C9	0C	00	00	AB	0C
21:32:36:7534	Rx	1	0x1877	x	8	00	00	00	00	52	00	22	10
21:32:36:7548	Rx	1	0x1878	x	8	07	0A	00	00	79	43	00	00
21:32:37:7512	Rx	1	0x1871	x	8	01	00	01	00	00	00	00	00
21:32:37:7540	Rx	1	0x1872	x	8	44	0A	08	07	5E	01	22	01
21:32:37:7556	Rx	1	0x1873	x	8	2A	09	00	00	0E	00	DC	00
21:32:37:7573	Rx	1	0x1874	x	8	47	01	2F	01	21	00	20	00
21:32:37:7588	Rx	1	0x1875	x	8	52	01	04	00	00	00	01	00
21:32:37:7602	Rx	1	0x1876	x	8	00	00	C9	0C	00	00	AB	0C
21:32:37:7617	Rx	1	0x1877	x	8	00	00	00	00	52	00	22	20
21:32:37:7632	Rx	1	0x1878	x	8	07	0A	00	00	79	43	00	00
21:32:38:7508	Rx	1	0x1871	x	8	01	00	01	00	00	00	00	00
21:32:38:7536	Rx	1	0x1872	x	8	44	0A	08	07	5E	01	22	01
21:32:38:7552	Rx	1	0x1873	x	8	2A	09	00	00	0E	00	DC	00
21:32:38:7569	Rx	1	0x1874	x	8	47	01	2E	01	21	00	20	00
21:32:38:7584	Rx	1	0x1875	x	8	52	01	04	00	00	00	01	00
21:32:38:7598	Rx	1	0x1876	x	8	00	00	C9	0C	00	00	AB	0C
21:32:38:7614	Rx	1	0x1877	x	8	00	00	00	00	52	00	22	30
21:32:38:7629	Rx	1	0x1878	x	8	07	0A	00	00	79	43	00	00
21:32:39:7508	Rx	1	0x1871	x	8	01	00	01	00	00	00	00	00
21:32:39:7537	Rx	1	0x1872	x	8	44	0A	08	07	5E	01	22	01
21:32:39:7553	Rx	1	0x1873	x	8	29	09	00	00	0E	00	DC	00
21:32:39:7570	Rx	1	0x1874	x	8	47	01	2F	01	21	00	20	00
21:32:39:7584	Rx	1	0x1875	x	8	52	01	04	00	00	00	01	00
21:32:39:7599	Rx	1	0x1876	x	8	00	00	C9	0C	00	00	AB	0C
21:32:39:7614	Rx	1	0x1877	x	8	00	00	00	00	52	00	22	40
21:32:39:7629	Rx	1	0x1878	x	8	07	0A	00	00	79	43	00	00
21:32:40:7508	Rx	1	0x1871	x	8	01	00	01	00	00	00	00	00
21:32:40:7537	Rx	1	0x1872	x	8	44	0A	08	07	5E	01	22	01
21:32:40:7553	Rx	1	0x1873	x	8	2A	09	00	00	0E	00	DC	00
21:32:40:7570	Rx	1	0x1874	x	8	47	01	2F	01	21	00	20	00
21:32:40:7584	Rx	1	0x1875	x	8	52	01	04	00	00	00	01	00
21:32:40:7598	Rx	1	0x1876	x	8	00	00	C9	0C	00	00	AB	0C
21:32:40:7614	Rx	1	0x1877	x	8	00	00	00	00	52	00	00	02
21:32:40:7629	Rx	1	0x1878	x	8	07	0A	00	00	79	43	00	00
21:32:41:7507	Rx	1	0x1871	x	8	01	00	01	00	00	00	00	00
21:32:41:7535	Rx	1	0x1872	x	8	44	0A	08	07	5E	01	22	01
21:32:41:7551	Rx	1	0x1873	x	8	2A	09	00	00	0E	00	DC	00
21:32:41:7568	Rx	1	0x1874	x	8	47	01	2E	01	21	00	20	00
21:32:41:7582	Rx	1	0x1875	x	8	52	01	04	00	00	00	01	00
21:32:41:7597	Rx	1	0x1876	x	8	00	00	C9	0C	00	00	AB	0C
21:32:41:7613	Rx	1	0x1877	x	8	00	00	00	00	52	00	22	10
21:32:41:7627	Rx	1	0x1878	x	8	07	0A	00	00	79	43	00	00
21:32:42:7507	Rx	1	0x1871	x	8	01	00	01	00	00	00	00	00
21:32:42:7536	Rx	1	0x1872	x	8	44	0A	08	07	5E	01	22	01
21:32:42:7552	Rx	1	0x1873	x	8	2A	09	00	00	0E	00	DC	00
21:32:42:7569	Rx	1	0x1874	x	8	47	01	2E	01	21	00	20	00
21:32:42:7583	Rx	1	0x1875	x	8	52	01	04	00	00	00	01	00
21:32:42:7598	Rx	1	0x1876	x	8	00	00	C9	0C	00	00	AB	0C
21:32:42:7613	Rx	1	0x1877	x	8	00	00	00	00	52	00	22	20
21:32:42:7628	Rx	1	0x1878	x	8	07	0A	00	00	79	43	00	00
21:32:43:7507	Rx	1	0x1871	x	8	01	00	01	00	00	00	00	00
21:32:43:7535	Rx	1	0x1872	x	8	44	0A	08	07	5E	01	22	01
21:32:43:7552	Rx	1	0x1873	x	8	2A	09	00	00	0E	00	DC	00
21:32:43:7569	Rx	1	0x1874	x	8	47	01	2E	01	21	00	20	00
21:32:43:7583	Rx	1	0x1875	x	8	52	01	04	00	00	00	01	00
21:32:43:7597	Rx	1	0x1876	x	8	00	00	C9	0C	00	00	AB	0C
21:32:43:7613	Rx	1	0x1877	x	8	00	00	00	00	52	00	22	30
21:32:43:7628	Rx	1	0x1878	x	8	07	0A	00	00	79	43	00	00
21:32:44:7507	Rx	1	0x1871	x	8	01	00	01	00	00	00	00	00
21:32:44:7536	Rx	1	0x1872	x	8	44	0A	08	07	5E	01	22	01
21:32:44:7552	Rx	1	0x1873	x	8	2A	09	00	00	0E	00	DC	00
21:32:44:7569	Rx	1	0x1874	x	8	47	01	2E	01	21	00	20	00
21:32:44:7583	Rx	1	0x1875	x	8	52	01	04	00	00	00	01	00
21:32:44:7598	Rx	1	0x1876	x	8	00	00	C9	0C	00	00	AB	0C
21:32:44:7613	Rx	1	0x1877	x	8	00	00	00	00	52	00	22	40
21:32:44:7628	Rx	1	0x1878	x	8	07	0A	00	00	79	43	00	00
21:32:45:7507	Rx	1	0x1871	x	8	01	00	01	00	00	00	00	00
21:32:45:7535	Rx	1	0x1872	x	8	44	0A	08	07	5E	01	22	01
21:32:45:7551	Rx	1	0x1873	x	8	2A	09	00	00	0E	00	DC	00
21:32:45:7568	Rx	1	0x1874	x	8	47	01	2E	01	21	00	20	00
21:32:45:7582	Rx	1	0x1875	x	8	52	01	04	00	00	00	01	00
21:32:45:7596	Rx	1	0x1876	x	8	00	00	C9	0C	00	00	AB	0C
21:32:45:7612	Rx	1	0x1877	x	8	00	00	00	00	52	00	00	02
21:32:45:7627	Rx	1	0x1878	x	8	07	0A	00	00	79	43	00	00
21:32:46:7507	Rx	1	0x1871	x	8	01	00	01	00	00	00	00	00
21:32:46:7535	Rx	1	0x1872	x	8	44	0A	08	07	5E	01	22	01
21:32:46:7552	Rx	1	0x1873	x	8	2A	09	00	00	0E	00	DC	00
21:32:46:7568	Rx	1	0x1874	x	8	47	01	2E	01	21	00	20	00
21:32:46:7583	Rx	1	0x1875	x	8	52	01	04	00	00	00	01	00
21:32:46:7597	Rx	1	0x1876	x	8	00	00	C9	0C	00	00	AB	0C
21:32:46:7613	Rx	1	0x1877	x	8	00	00	00	00	52	00	22	10
21:32:46:7627	Rx	1	0x1878	x	8	07	0A	00	00	79	43	00	00
21:32:47:7507	Rx	1	0x1871	x	8	01	00	01	00	00	00	00	00
21:32:47:7535	Rx	1	0x1872	x	8	44	0A	08	07	5E	01	22	01
21:32:47:7551	Rx	1	0x1873	x	8	2A	09	00	00	0E	00	DC	00
21:32:47:7568	Rx	1	0x1874	x	8	47	01	2F	01	21	00	20	00
21:32:47:7583	Rx	1	0x1875	x	8	52	01	04	00	00	00	01	00
21:32:47:7597	Rx	1	0x1876	x	8	00	00	C9	0C	00	00	AB	0C
21:32:47:7613	Rx	1	0x1877	x	8	00	00	00	00	52	00	22	20
21:32:47:7628	Rx	1	0x1878	x	8	07	0A	00	00	79	43	00	00
21:32:48:7506	Rx	1	0x1871	x	8	01	00	01	00	00	00	00	00
21:32:48:7535	Rx	1	0x1872	x	8	44	0A	08	07	5E	01	22	01
21:32:48:7551	Rx	1	0x1873	x	8	2A	09	00	00	0E	00	DC	00
21:32:48:7568	Rx	1	0x1874	x	8	47	01	2F	01	21	00	20	00
21:32:48:7582	Rx	1	0x1875	x	8	52	01	04	00	00	00	01	00
21:32:48:7597	Rx	1	0x1876	x	8	00	00	C9	0C	00	00	AB	0C
21:32:48:7612	Rx	1	0x1877	x	8	00	00	00	00	52	00	22	30
21:32:48:7627	Rx	1	0x1878	x	8	07	0A	00	00	79	43	00	00
21:32:49:7506	Rx	1	0x1871	x	8	01	00	01	00	00	00	00	00
21:32:49:7535	Rx	1	0x1872	x	8	44	0A	08	07	5E	01	22	01
21:32:49:7551	Rx	1	0x1873	x	8	2A	09	00	00	0E	00	DC	00
21:32:49:7568	Rx	1	0x1874	x	8	47	01	2E	01	21	00	20	00
21:32:49:7582	Rx	1	0x1875	x	8	52	01	04	00	00	00	01	00
21:32:49:7597	Rx	1	0x1876	x	8	00	00	CA	0C	00	00	AB	0C
21:32:49:7612	Rx	1	0x1877	x	8	00	00	00	00	52	00	22	40
21:32:49:7627	Rx	1	0x1878	x	8	07	0A	00	00	79	43	00	00
21:32:50:7506	Rx	1	0x1871	x	8	01	00	01	00	00	00	00	00
21:32:50:7535	Rx	1	0x1872	x	8	44	0A	08	07	5E	01	22	01
21:32:50:7551	Rx	1	0x1873	x	8	29	09	00	00	0E	00	DC	00
21:32:50:7568	Rx	1	0x1874	x	8	47	01	2E	01	21	00	20	00
21:32:50:7582	Rx	1	0x1875	x	8	52	01	04	00	00	00	01	00
21:32:50:7596	Rx	1	0x1876	x	8	00	00	CA	0C	00	00	AB	0C
21:32:50:7612	Rx	1	0x1877	x	8	00	00	00	00	52	00	00	02
21:32:50:7627	Rx	1	0x1878	x	8	07	0A	00	00	79	43	00	00
21:32:51:7506	Rx	1	0x1871	x	8	01	00	01	00	00	00	00	00
21:32:51:7534	Rx	1	0x1872	x	8	44	0A	08	07	5E	01	22	01
21:32:51:7550	Rx	1	0x1873	x	8	2A	09	00	00	0E	00	DC	00
21:32:51:7567	Rx	1	0x1874	x	8	47	01	2F	01	21	00	20	00
21:32:51:7582	Rx	1	0x1875	x	8	52	01	04	00	00	00	01	00
21:32:51:7596	Rx	1	0x1876	x	8	00	00	C9	0C	00	00	AB	0C
21:32:51:7612	Rx	1	0x1877	x	8	00	00	00	00	52	00	22	10
21:32:51:7627	Rx	1	0x1878	x	8	07	0A	00	00	79	43	00	00
21:32:52:7506	Rx	1	0x1871	x	8	01	00	01	00	00	00	00	00
21:32:52:7535	Rx	1	0x1872	x	8	44	0A	08	07	5E	01	22	01
21:32:52:7551	Rx	1	0x1873	x	8	2A	09	00	00	0E	00	DC	00
21:32:52:7568	Rx	1	0x1874	x	8	47	01	2F	01	21	00	20	00
21:32:52:7582	Rx	1	0x1875	x	8	52	01	04	00	00	00	01	00
21:32:52:7596	Rx	1	0x1876	x	8	00	00	C9	0C	00	00	AB	0C
21:32:52:7612	Rx	1	0x1877	x	8	00	00	00	00	52	00	22	20
21:32:52:7627	Rx	1	0x1878	x	8	07	0A	00	00	79	43	00	00
21:32:53:7506	Rx	1	0x1871	x	8	01	00	01	00	00	00	00	00
21:32:53:7534	Rx	1	0x1872	x	8	44	0A	08	07	5E	01	22	01
21:32:53:7550	Rx	1	0x1873	x	8	2A	09	00	00	0E	00	DC	00
21:32:53:7567	Rx	1	0x1874	x	8	47	01	2E	01	21	00	20	00
21:32:53:7582	Rx	1	0x1875	x	8	52	01	04	00	00	00	01	00
21:32:53:7596	Rx	1	0x1876	x	8	00	00	C9	0C	00	00	AB	0C
21:32:53:7612	Rx	1	0x1877	x	8	00	00	00	00	52	00	22	30
21:32:53:7626	Rx	1	0x1878	x	8	07	0A	00	00	79	43	00	00
21:32:54:7506	Rx	1	0x1871	x	8	01	00	01	00	00	00	00	00
21:32:54:7534	Rx	1	0x1872	x	8	44	0A	08	07	5E	01	22	01
21:32:54:7550	Rx	1	0x1873	x	8	2A	09	00	00	0E	00	DC	00
21:32:54:7567	Rx	1	0x1874	x	8	47	01	2F	01	21	00	20	00
21:32:54:7581	Rx	1	0x1875	x	8	52	01	04	00	00	00	01	00
21:32:54:7596	Rx	1	0x1876	x	8	00	00	C9	0C	00	00	AB	0C
21:32:54:7611	Rx	1	0x1877	x	8	00	00	00	00	52	00	22	40
21:32:54:7626	Rx	1	0x1878	x	8	07	0A	00	00	79	43	00	00
21:32:55:7505	Rx	1	0x1871	x	8	01	00	01	00	00	00	00	00
21:32:55:7533	Rx	1	0x1872	x	8	44	0A	08	07	5E	01	22	01
21:32:55:7550	Rx	1	0x1873	x	8	2A	09	00	00	0E	00	DC	00
21:32:55:7566	Rx	1	0x1874	x	8	47	01	2F	01	21	00	20	00
21:32:55:7581	Rx	1	0x1875	x	8	52	01	04	00	00	00	01	00
21:32:55:7595	Rx	1	0x1876	x	8	00	00	C9	0C	00	00	AB	0C
21:32:55:7611	Rx	1	0x1877	x	8	00	00	00	00	52	00	00	02
21:32:55:7626	Rx	1	0x1878	x	8	07	0A	00	00	79	43	00	00
21:32:56:7505	Rx	1	0x1871	x	8	01	00	01	00	00	00	00	00
21:32:56:7534	Rx	1	0x1872	x	8	44	0A	08	07	5E	01	22	01
21:32:56:7550	Rx	1	0x1873	x	8	2A	09	00	00	0E	00	DC	00
21:32:56:7567	Rx	1	0x1874	x	8	47	01	2E	01	21	00	20	00
21:32:56:7581	Rx	1	0x1875	x	8	52	01	04	00	00	00	01	00
21:32:56:7596	Rx	1	0x1876	x	8	00	00	C9	0C	00	00	AB	0C
21:32:56:7612	Rx	1	0x1877	x	8	00	00	00	00	52	00	22	10
21:32:56:7626	Rx	1	0x1878	x	8	07	0A	00	00	79	43	00	00
21:32:57:7505	Rx	1	0x1871	x	8	01	00	01	00	00	00	00	00
21:32:57:7533	Rx	1	0x1872	x	8	44	0A	08	07	5E	01	22	01
21:32:57:7549	Rx	1	0x1873	x	8	2A	09	00	00	0E	00	DC	00
21:32:57:7566	Rx	1	0x1874	x	8	47	01	2F	01	21	00	20	00
21:32:57:7581	Rx	1	0x1875	x	8	52	01	04	00	00	00	01	00
21:32:57:7595	Rx	1	0x1876	x	8	00	00	C9	0C	00	00	AB	0C
21:32:57:7611	Rx	1	0x1877	x	8	00	00	00	00	52	00	22	20
21:32:57:7626	Rx	1	0x1878	x	8	07	0A	00	00	79	43	00	00
21:32:58:7505	Rx	1	0x1871	x	8	01	00	01	00	00	00	00	00
21:32:58:7534	Rx	1	0x1872	x	8	44	0A	08	07	5E	01	22	01
21:32:58:7550	Rx	1	0x1873	x	8	2A	09	00	00	0E	00	DC	00
21:32:58:7567	Rx	1	0x1874	x	8	47	01	2F	01	21	00	20	00
21:32:58:7581	Rx	1	0x1875	x	8	52	01	04	00	00	00	01	00
21:32:58:7595	Rx	1	0x1876	x	8	00	00	C9	0C	00	00	AB	0C
21:32:58:7611	Rx	1	0x1877	x	8	00	00	00	00	52	00	22	30
21:32:58:7626	Rx	1	0x1878	x	8	07	0A	00	00	79	43	00	00
21:32:59:7505	Rx	1	0x1871	x	8	01	00	01	00	00	00	00	00
21:32:59:7603	Rx	1	0x1872	x	8	44	0A	08	07	5E	01	22	01
21:32:59:7619	Rx	1	0x1873	x	8	2A	09	00	00	0E	00	DC	00
21:32:59:7636	Rx	1	0x1874	x	8	47	01	2E	01	21	00	20	00
21:32:59:7651	Rx	1	0x1875	x	8	52	01	04	00	00	00	01	00
21:32:59:7665	Rx	1	0x1876	x	8	00	00	C9	0C	00	00	AB	0C
21:32:59:7681	Rx	1	0x1877	x	8	00	00	00	00	52	00	22	40
21:32:59:7696	Rx	1	0x1878	x	8	07	0A	00	00	79	43	00	00
21:33:00:7505	Rx	1	0x1871	x	8	01	00	01	00	00	00	00	00
21:33:00:7533	Rx	1	0x1872	x	8	44	0A	08	07	5E	01	22	01
21:33:00:7550	Rx	1	0x1873	x	8	2A	09	00	00	0E	00	DC	00
21:33:00:7567	Rx	1	0x1874	x	8	47	01	2E	01	21	00	20	00
21:33:00:7581	Rx	1	0x1875	x	8	52	01	04	00	00	00	01	00
21:33:00:7595	Rx	1	0x1876	x	8	00	00	C9	0C	00	00	AB	0C
21:33:00:7611	Rx	1	0x1877	x	8	00	00	00	00	52	00	00	02
21:33:00:7626	Rx	1	0x1878	x	8	07	0A	00	00	79	43	00	00
21:33:01:7506	Rx	1	0x1871	x	8	01	00	01	00	00	00	00	00
21:33:01:7533	Rx	1	0x1872	x	8	44	0A	08	07	5E	01	22	01
21:33:01:7550	Rx	1	0x1873	x	8	2A	09	00	00	0E	00	DC	00
21:33:01:7567	Rx	1	0x1874	x	8	47	01	2E	01	21	00	20	00
21:33:01:7581	Rx	1	0x1875	x	8	52	01	04	00	00	00	01	00
21:33:01:7595	Rx	1	0x1876	x	8	00	00	C9	0C	00	00	AB	0C
21:33:01:7611	Rx	1	0x1877	x	8	00	00	00	00	52	00	22	10
21:33:01:7626	Rx	1	0x1878	x	8	07	0A	00	00	79	43	00	00
21:33:02:7506	Rx	1	0x1871	x	8	01	00	01	00	00	00	00	00
21:33:02:7535	Rx	1	0x1872	x	8	44	0A	08	07	5E	01	22	01
21:33:02:7549	Rx	1	0x1873	x	8	2A	09	00	00	0E	00	DC	00
21:33:02:7566	Rx	1	0x1874	x	8	47	01	2F	01	21	00	20	00
21:33:02:7581	Rx	1	0x1875	x	8	52	01	04	00	00	00	01	00
21:33:02:7595	Rx	1	0x1876	x	8	00	00	C9	0C	00	00	AB	0C
21:33:02:7611	Rx	1	0x1877	x	8	00	00	00	00	52	00	22	20
21:33:02:7625	Rx	1	0x1878	x	8	07	0A	00	00	79	43	00	00
21:33:03:7504	Rx	1	0x1871	x	8	01	00	01	00	00	00	00	00
21:33:03:7533	Rx	1	0x1872	x	8	44	0A	08	07	5E	01	22	01
21:33:03:7548	Rx	1	0x1873	x	8	29	09	00	00	0E	00	DC	00
21:33:03:7566	Rx	1	0x1874	x	8	47	01	2F	01	21	00	20	00
21:33:03:7580	Rx	1	0x1875	x	8	52	01	04	00	00	00	01	00
21:33:03:7595	Rx	1	0x1876	x	8	00	00	C9	0C	00	00	AB	0C
21:33:03:7610	Rx	1	0x1877	x	8	00	00	00	00	52	00	22	30
21:33:03:7625	Rx	1	0x1878	x	8	07	0A	00	00	79	43	00	00
21:33:04:7504	Rx	1	0x1871	x	8	01	00	01	00	00	00	00	00
21:33:04:7536	Rx	1	0x1872	x	8	44	0A	08	07	5E	01	22	01
21:33:04:7551	Rx	1	0x1873	x	8	2A	09	00	00	0E	00	DC	00
21:33:04:7568	Rx	1	0x1874	x	8	47	01	2E	01	21	00	20	00
21:33:04:7583	Rx	1	0x1875	x	8	52	01	04	00	00	00	01	00
21:33:04:7597	Rx	1	0x1876	x	8	00	00	C9	0C	00	00	AB	0C
21:33:04:7613	Rx	1	0x1877	x	8	00	00	00	00	52	00	22	40
21:33:04:7627	Rx	1	0x1878	x	8	07	0A	00	00	79	43	00	00
21:33:05:7504	Rx	1	0x1871	x	8	01	00	01	00	00	00	00	00
21:33:05:7535	Rx	1	0x1872	x	8	44	0A	08	07	5E	01	22	01
21:33:05:7551	Rx	1	0x1873	x	8	2A	09	00	00	0E	00	DC	00
21:33:05:7568	Rx	1	0x1874	x	8	47	01	2E	01	21	00	20	00
21:33:05:7582	Rx	1	0x1875	x	8	52	01	04	00	00	00	01	00
21:33:05:7597	Rx	1	0x1876	x	8	00	00	C9	0C	00	00	AB	0C
21:33:05:7613	Rx	1	0x1877	x	8	00	00	00	00	52	00	00	02
21:33:05:7627	Rx	1	0x1878	x	8	07	0A	00	00	79	43	00	00
21:33:06:7504	Rx	1	0x1871	x	8	01	00	01	00	00	00	00	00
21:33:06:7532	Rx	1	0x1872	x	8	44	0A	08	07	5E	01	22	01
21:33:06:7548	Rx	1	0x1873	x	8	2A	09	00	00	0E	00	DC	00
21:33:06:7565	Rx	1	0x1874	x	8	47	01	2E	01	21	00	20	00
21:33:06:7580	Rx	1	0x1875	x	8	52	01	04	00	00	00	01	00
21:33:06:7594	Rx	1	0x1876	x	8	00	00	C9	0C	00	00	AB	0C
21:33:06:7610	Rx	1	0x1877	x	8	00	00	00	00	52	00	22	10
21:33:06:7624	Rx	1	0x1878	x	8	07	0A	00	00	79	43	00	00
21:33:07:7504	Rx	1	0x1871	x	8	01	00	01	00	00	00	00	00
21:33:07:7533	Rx	1	0x1872	x	8	44	0A	08	07	5E	01	22	01
21:33:07:7549	Rx	1	0x1873	x	8	2A	09	00	00	0E	00	DC	00
21:33:07:7566	Rx	1	0x1874	x	8	47	01	2E	01	21	00	20	00
21:33:07:7580	Rx	1	0x1875	x	8	52	01	04	00	00	00	01	00
21:33:07:7594	Rx	1	0x1876	x	8	00	00	C9	0C	00	00	AB	0C
21:33:07:7610	Rx	1	0x1877	x	8	00	00	00	00	52	00	22	20
21:33:07:7625	Rx	1	0x1878	x	8	07	0A	00	00	79	43	00	00
21:33:08:7504	Rx	1	0x1871	x	8	01	00	01	00	00	00	00	00
21:33:08:7532	Rx	1	0x1872	x	8	44	0A	08	07	5E	01	22	01
21:33:08:7547	Rx	1	0x1873	x	8	2A	09	00	00	0E	00	DC	00
21:33:08:7564	Rx	1	0x1874	x	8	47	01	2E	01	21	00	20	00
21:33:08:7578	Rx	1	0x1875	x	8	52	01	04	00	00	00	01	00
21:33:08:7593	Rx	1	0x1876	x	8	00	00	C9	0C	00	00	AB	0C
21:33:08:7609	Rx	1	0x1877	x	8	00	00	00	00	52	00	22	30
21:33:08:7623	Rx	1	0x1878	x	8	07	0A	00	00	79	43	00	00
21:33:09:7504	Rx	1	0x1871	x	8	01	00	01	00	00	00	00	00
21:33:09:7532	Rx	1	0x1872	x	8	44	0A	08	07	5E	01	22	01
21:33:09:7548	Rx	1	0x1873	x	8	2A	09	00	00	0E	00	DC	00
21:33:09:7565	Rx	1	0x1874	x	8	47	01	2E	01	21	00	20	00
21:33:09:7580	Rx	1	0x1875	x	8	52	01	04	00	00	00	01	00
21:33:09:7594	Rx	1	0x1876	x	8	00	00	C9	0C	00	00	AB	0C
21:33:09:7610	Rx	1	0x1877	x	8	00	00	00	00	52	00	22	40
21:33:09:7625	Rx	1	0x1878	x	8	07	0A	00	00	79	43	00	00
21:33:10:7504	Rx	1	0x1871	x	8	01	00	01	00	00	00	00	00
21:33:10:7532	Rx	1	0x1872	x	8	44	0A	08	07	5E	01	22	01
21:33:10:7548	Rx	1	0x1873	x	8	2A	09	00	00	0E	00	DC	00
21:33:10:7565	Rx	1	0x1874	x	8	47	01	2E	01	21	00	20	00
21:33:10:7579	Rx	1	0x1875	x	8	52	01	04	00	00	00	01	00
21:33:10:7594	Rx	1	0x1876	x	8	00	00	C9	0C	00	00	AB	0C
21:33:10:7610	Rx	1	0x1877	x	8	00	00	00	00	52	00	00	02
21:33:10:7624	Rx	1	0x1878	x	8	07	0A	00	00	79	43	00	00
21:33:11:7504	Rx	1	0x1871	x	8	01	00	01	00	00	00	00	00
21:33:11:7533	Rx	1	0x1872	x	8	44	0A	08	07	5E	01	22	01
21:33:11:7548	Rx	1	0x1873	x	8	2A	09	00	00	0E	00	DC	00
21:33:11:7565	Rx	1	0x1874	x	8	47	01	2E	01	21	00	20	00
21:33:11:7579	Rx	1	0x1875	x	8	52	01	04	00	00	00	01	00
21:33:11:7593	Rx	1	0x1876	x	8	00	00	C9	0C	00	00	AB	0C
21:33:11:7609	Rx	1	0x1877	x	8	00	00	00	00	52	00	22	10
21:33:11:7624	Rx	1	0x1878	x	8	07	0A	00	00	79	43	00	00
21:33:12:7504	Rx	1	0x1871	x	8	01	00	01	00	00	00	00	00
21:33:12:7532	Rx	1	0x1872	x	8	44	0A	08	07	5E	01	22	01
21:33:12:7548	Rx	1	0x1873	x	8	2A	09	00	00	0E	00	DC	00
21:33:12:7565	Rx	1	0x1874	x	8	47	01	2E	01	21	00	20	00
21:33:12:7579	Rx	1	0x1875	x	8	52	01	04	00	00	00	01	00
21:33:12:7594	Rx	1	0x1876	x	8	00	00	C9	0C	00	00	AB	0C
21:33:12:7609	Rx	1	0x1877	x	8	00	00	00	00	52	00	22	20
21:33:12:7624	Rx	1	0x1878	x	8	07	0A	00	00	79	43	00	00
21:33:13:7504	Rx	1	0x1871	x	8	01	00	01	00	00	00	00	00
21:33:13:7532	Rx	1	0x1872	x	8	44	0A	08	07	5E	01	22	01
21:33:13:7548	Rx	1	0x1873	x	8	2A	09	00	00	0E	00	DC	00
21:33:13:7565	Rx	1	0x1874	x	8	47	01	2E	01	21	00	20	00
21:33:13:7579	Rx	1	0x1875	x	8	52	01	04	00	00	00	01	00
21:33:13:7593	Rx	1	0x1876	x	8	00	00	C9	0C	00	00	AB	0C
21:33:13:7609	Rx	1	0x1877	x	8	00	00	00	00	52	00	22	30
21:33:13:7624	Rx	1	0x1878	x	8	07	0A	00	00	79	43	00	00
21:33:14:7504	Rx	1	0x1871	x	8	01	00	01	00	00	00	00	00
21:33:14:7575	Rx	1	0x1872	x	8	44	0A	08	07	5E	01	22	01
21:33:14:7591	Rx	1	0x1873	x	8	2A	09	00	00	0E	00	DC	00
21:33:14:7607	Rx	1	0x1874	x	8	47	01	2E	01	21	00	20	00
21:33:14:7622	Rx	1	0x1875	x	8	52	01	04	00	00	00	01	00
21:33:14:7636	Rx	1	0x1876	x	8	00	00	C9	0C	00	00	AB	0C
21:33:14:7652	Rx	1	0x1877	x	8	00	00	00	00	52	00	22	40
21:33:14:7667	Rx	1	0x1878	x	8	07	0A	00	00	79	43	00	00
21:33:15:7503	Rx	1	0x1871	x	8	01	00	01	00	00	00	00	00
21:33:15:7576	Rx	1	0x1872	x	8	44	0A	08	07	5E	01	22	01
21:33:15:7593	Rx	1	0x1873	x	8	2A	09	00	00	0E	00	DC	00
21:33:15:7609	Rx	1	0x1874	x	8	47	01	2E	01	21	00	20	00
21:33:15:7624	Rx	1	0x1875	x	8	52	01	04	00	00	00	01	00
21:33:15:7638	Rx	1	0x1876	x	8	00	00	C9	0C	00	00	AB	0C
21:33:15:7654	Rx	1	0x1877	x	8	00	00	00	00	52	00	00	02
21:33:15:7668	Rx	1	0x1878	x	8	07	0A	00	00	79	43	00	00
21:33:16:7503	Rx	1	0x1871	x	8	01	00	01	00	00	00	00	00
21:33:16:7532	Rx	1	0x1872	x	8	44	0A	08	07	5E	01	22	01
21:33:16:7546	Rx	1	0x1873	x	8	2A	09	00	00	0E	00	DC	00
21:33:16:7563	Rx	1	0x1874	x	8	47	01	2F	01	21	00	20	00
21:33:16:7578	Rx	1	0x1875	x	8	52	01	04	00	00	00	01	00
21:33:16:7592	Rx	1	0x1876	x	8	00	00	C9	0C	00	00	AB	0C
21:33:16:7608	Rx	1	0x1877	x	8	00	00	00	00	52	00	22	10
21:33:16:7622	Rx	1	0x1878	x	8	07	0A	00	00	79	43	00	00
21:33:17:7504	Rx	1	0x1871	x	8	01	00	01	00	00	00	00	00
21:33:17:7532	Rx	1	0x1872	x	8	44	0A	08	07	5E	01	22	01
21:33:17:7548	Rx	1	0x1873	x	8	2A	09	00	00	0E	00	DC	00
21:33:17:7565	Rx	1	0x1874	x	8	47	01	2F	01	21	00	20	00
21:33:17:7580	Rx	1	0x1875	x	8	52	01	04	00	00	00	01	00
21:33:17:7594	Rx	1	0x1876	x	8	00	00	C9	0C	00	00	AB	0C
21:33:17:7610	Rx	1	0x1877	x	8	00	00	00	00	52	00	22	20
21:33:17:7624	Rx	1	0x1878	x	8	07	0A	00	00	79	43	00	00
21:33:18:7503	Rx	1	0x1871	x	8	01	00	01	00	00	00	00	00
21:33:18:7531	Rx	1	0x1872	x	8	44	0A	08	07	5E	01	22	01
21:33:18:7548	Rx	1	0x1873	x	8	2A	09	00	00	0E	00	DC	00
21:33:18:7565	Rx	1	0x1874	x	8	47	01	2E	01	21	00	20	00
21:33:18:7579	Rx	1	0x1875	x	8	52	01	04	00	00	00	01	00
21:33:18:7593	Rx	1	0x1876	x	8	00	00	C9	0C	00	00	AB	0C
21:33:18:7609	Rx	1	0x1877	x	8	00	00	00	00	52	00	22	30
21:33:18:7624	Rx	1	0x1878	x	8	07	0A	00	00	79	43	00	00
21:33:19:7503	Rx	1	0x1871	x	8	01	00	01	00	00	00	00	00
21:33:19:7531	Rx	1	0x1872	x	8	44	0A	08	07	5E	01	22	01
21:33:19:7547	Rx	1	0x1873	x	8	2A	09	00	00	0E	00	DC	00
21:33:19:7564	Rx	1	0x1874	x	8	47	01	2E	01	21	00	20	00
21:33:19:7579	Rx	1	0x1875	x	8	52	01	04	00	00	00	01	00
21:33:19:7593	Rx	1	0x1876	x	8	00	00	C9	0C	00	00	AB	0C
21:33:19:7609	Rx	1	0x1877	x	8	00	00	00	00	52	00	22	40
21:33:19:7623	Rx	1	0x1878	x	8	07	0A	00	00	79	43	00	00
21:33:20:7502	Rx	1	0x1871	x	8	01	00	01	00	00	00	00	00
21:33:20:7530	Rx	1	0x1872	x	8	44	0A	08	07	5E	01	22	01
21:33:20:7547	Rx	1	0x1873	x	8	2A	09	00	00	0E	00	DC	00
21:33:20:7563	Rx	1	0x1874	x	8	47	01	2F	01	21	00	20	00
21:33:20:7578	Rx	1	0x1875	x	8	52	01	04	00	00	00	01	00
21:33:20:7592	Rx	1	0x1876	x	8	00	00	C9	0C	00	00	AB	0C
21:33:20:7608	Rx	1	0x1877	x	8	00	00	00	00	52	00	00	02
21:33:20:7623	Rx	1	0x1878	x	8	07	0A	00	00	79	43	00	00
21:33:21:7503	Rx	1	0x1871	x	8	01	00	01	00	00	00	00	00
21:33:21:7530	Rx	1	0x1872	x	8	44	0A	08	07	5E	01	22	01
21:33:21:7547	Rx	1	0x1873	x	8	2A	09	00	00	0E	00	DC	00
21:33:21:7564	Rx	1	0x1874	x	8	47	01	2E	01	21	00	20	00
21:33:21:7578	Rx	1	0x1875	x	8	52	01	04	00	00	00	01	00
21:33:21:7592	Rx	1	0x1876	x	8	00	00	C9	0C	00	00	AB	0C
21:33:21:7608	Rx	1	0x1877	x	8	00	00	00	00	52	00	22	10
21:33:21:7623	Rx	1	0x1878	x	8	07	0A	00	00	79	43	00	00
21:33:22:7502	Rx	1	0x1871	x	8	01	00	01	00	00	00	00	00
21:33:22:7533	Rx	1	0x1872	x	8	44	0A	08	07	5E	01	22	01
21:33:22:7549	Rx	1	0x1873	x	8	2A	09	00	00	0E	00	DC	00
21:33:22:7566	Rx	1	0x1874	x	8	47	01	2F	01	21	00	20	00
21:33:22:7581	Rx	1	0x1875	x	8	52	01	04	00	00	00	01	00
21:33:22:7595	Rx	1	0x1876	x	8	00	00	C9	0C	00	00	AB	0C
21:33:22:7610	Rx	1	0x1877	x	8	00	00	00	00	52	00	22	20
21:33:22:7625	Rx	1	0x1878	x	8	07	0A	00	00	79	43	00	00
21:33:23:7502	Rx	1	0x1871	x	8	01	00	01	00	00	00	00	00
21:33:23:7531	Rx	1	0x1872	x	8	44	0A	08	07	5E	01	22	01
21:33:23:7547	Rx	1	0x1873	x	8	29	09	00	00	0E	00	DC	00
21:33:23:7564	Rx	1	0x1874	x	8	47	01	2E	01	21	00	20	00
21:33:23:7578	Rx	1	0x1875	x	8	52	01	04	00	00	00	01	00
21:33:23:7593	Rx	1	0x1876	x	8	00	00	C9	0C	00	00	AB	0C
21:33:23:7608	Rx	1	0x1877	x	8	00	00	00	00	52	00	22	30
21:33:23:7623	Rx	1	0x1878	x	8	07	0A	00	00	79	43	00	00
21:33:24:7502	Rx	1	0x1871	x	8	01	00	01	00	00	00	00	00
21:33:24:7532	Rx	1	0x1872	x	8	44	0A	08	07	5E	01	22	01
21:33:24:7549	Rx	1	0x1873	x	8	2A	09	00	00	0E	00	DC	00
21:33:24:7565	Rx	1	0x1874	x	8	47	01	2E	01	21	00	20	00
21:33:24:7580	Rx	1	0x1875	x	8	52	01	04	00	00	00	01	00
21:33:24:7594	Rx	1	0x1876	x	8	00	00	C9	0C	00	00	AB	0C
21:33:24:7610	Rx	1	0x1877	x	8	00	00	00	00	52	00	22	40
21:33:24:7625	Rx	1	0x1878	x	8	07	0A	00	00	79	43	00	00
21:33:25:7502	Rx	1	0x1871	x	8	01	00	01	00	00	00	00	00
21:33:25:7530	Rx	1	0x1872	x	8	44	0A	08	07	5E	01	22	01
21:33:25:7546	Rx	1	0x1873	x	8	2A	09	00	00	0E	00	DC	00
21:33:25:7563	Rx	1	0x1874	x	8	47	01	2F	01	21	00	20	00
21:33:25:7578	Rx	1	0x1875	x	8	52	01	04	00	00	00	01	00
21:33:25:7592	Rx	1	0x1876	x	8	00	00	CA	0C	00	00	AB	0C
21:33:25:7608	Rx	1	0x1877	x	8	00	00	00	00	52	00	00	02
21:33:25:7622	Rx	1	0x1878	x	8	07	0A	00	00	79	43	00	00
21:33:26:7502	Rx	1	0x1871	x	8	01	00	01	00	00	00	00	00
21:33:26:7530	Rx	1	0x1872	x	8	44	0A	08	07	5E	01	22	01
21:33:26:7546	Rx	1	0x1873	x	8	2A	09	00	00	0E	00	DC	00
21:33:26:7563	Rx	1	0x1874	x	8	47	01	2E	01	21	00	20	00
21:33:26:7578	Rx	1	0x1875	x	8	52	01	04	00	00	00	01	00
21:33:26:7592	Rx	1	0x1876	x	8	00	00	C9	0C	00	00	AB	0C
21:33:26:7608	Rx	1	0x1877	x	8	00	00	00	00	52	00	22	10
21:33:26:7623	Rx	1	0x1878	x	8	07	0A	00	00	79	43	00	00
21:33:27:7502	Rx	1	0x1871	x	8	01	00	01	00	00	00	00	00
21:33:27:7530	Rx	1	0x1872	x	8	44	0A	08	07	5E	01	22	01
21:33:27:7546	Rx	1	0x1873	x	8	2A	09	00	00	0E	00	DC	00
21:33:27:7563	Rx	1	0x1874	x	8	47	01	2F	01	21	00	20	00
21:33:27:7578	Rx	1	0x1875	x	8	52	01	04	00	00	00	01	00
21:33:27:7592	Rx	1	0x1876	x	8	00	00	C9	0C	00	00	AB	0C
21:33:27:7607	Rx	1	0x1877	x	8	00	00	00	00	52	00	22	20
21:33:27:7622	Rx	1	0x1878	x	8	07	0A	00	00	79	43	00	00
21:33:28:7502	Rx	1	0x1871	x	8	01	00	01	00	00	00	00	00
21:33:28:7530	Rx	1	0x1872	x	8	44	0A	08	07	5E	01	22	01
21:33:28:7546	Rx	1	0x1873	x	8	2A	09	00	00	0E	00	DC	00
21:33:28:7563	Rx	1	0x1874	x	8	47	01	2F	01	21	00	20	00
21:33:28:7577	Rx	1	0x1875	x	8	52	01	04	00	00	00	01	00
21:33:28:7592	Rx	1	0x1876	x	8	00	00	C9	0C	00	00	AB	0C
21:33:28:7607	Rx	1	0x1877	x	8	00	00	00	00	52	00	22	30
21:33:28:7622	Rx	1	0x1878	x	8	07	0A	00	00	79	43	00	00
21:33:29:7502	Rx	1	0x1871	x	8	01	00	01	00	00	00	00	00
21:33:29:7530	Rx	1	0x1872	x	8	44	0A	08	07	5E	01	22	01
21:33:29:7546	Rx	1	0x1873	x	8	2A	09	00	00	0E	00	DC	00
21:33:29:7563	Rx	1	0x1874	x	8	47	01	2F	01	21	00	20	00
21:33:29:7578	Rx	1	0x1875	x	8	52	01	04	00	00	00	01	00
21:33:29:7592	Rx	1	0x1876	x	8	00	00	C9	0C	00	00	AB	0C
21:33:29:7608	Rx	1	0x1877	x	8	00	00	00	00	52	00	22	40
21:33:29:7623	Rx	1	0x1878	x	8	07	0A	00	00	79	43	00	00
21:33:30:7502	Rx	1	0x1871	x	8	01	00	01	00	00	00	00	00
21:33:30:7530	Rx	1	0x1872	x	8	44	0A	08	07	5E	01	22	01
21:33:30:7546	Rx	1	0x1873	x	8	2A	09	00	00	0E	00	DC	00
21:33:30:7563	Rx	1	0x1874	x	8	47	01	2E	01	21	00	20	00
21:33:30:7578	Rx	1	0x1875	x	8	52	01	04	00	00	00	01	00
21:33:30:7592	Rx	1	0x1876	x	8	00	00	C9	0C	00	00	AB	0C
21:33:30:7607	Rx	1	0x1877	x	8	00	00	00	00	52	00	00	02
21:33:30:7622	Rx	1	0x1878	x	8	07	0A	00	00	79	43	00	00
21:33:31:7501	Rx	1	0x1871	x	8	01	00	01	00	00	00	00	00
21:33:31:7530	Rx	1	0x1872	x	8	44	0A	08	07	5E	01	22	01
21:33:31:7546	Rx	1	0x1873	x	8	2A	09	00	00	0E	00	DC	00
21:33:31:7563	Rx	1	0x1874	x	8	47	01	2E	01	21	00	20	00
21:33:31:7577	Rx	1	0x1875	x	8	52	01	04	00	00	00	01	00
21:33:31:7592	Rx	1	0x1876	x	8	00	00	C9	0C	00	00	AB	0C
21:33:31:7607	Rx	1	0x1877	x	8	00	00	00	00	52	00	22	10
21:33:31:7622	Rx	1	0x1878	x	8	07	0A	00	00	79	43	00	00
21:33:32:7501	Rx	1	0x1871	x	8	01	00	01	00	00	00	00	00
21:33:32:7530	Rx	1	0x1872	x	8	44	0A	08	07	5E	01	22	01
21:33:32:7546	Rx	1	0x1873	x	8	2A	09	00	00	0E	00	DC	00
21:33:32:7563	Rx	1	0x1874	x	8	47	01	2F	01	21	00	20	00
21:33:32:7578	Rx	1	0x1875	x	8	52	01	04	00	00	00	01	00
21:33:32:7592	Rx	1	0x1876	x	8	00	00	C9	0C	00	00	AB	0C
21:33:32:7608	Rx	1	0x1877	x	8	00	00	00	00	52	00	22	20
21:33:32:7623	Rx	1	0x1878	x	8	07	0A	00	00	79	43	00	00
21:33:33:7502	Rx	1	0x1871	x	8	01	00	01	00	00	00	00	00
21:33:33:7530	Rx	1	0x1872	x	8	44	0A	08	07	5E	01	22	01
21:33:33:7546	Rx	1	0x1873	x	8	2A	09	00	00	0E	00	DC	00
21:33:33:7563	Rx	1	0x1874	x	8	47	01	2E	01	21	00	20	00
21:33:33:7578	Rx	1	0x1875	x	8	52	01	04	00	00	00	01	00
21:33:33:7592	Rx	1	0x1876	x	8	00	00	C9	0C	00	00	AB	0C
21:33:33:7608	Rx	1	0x1877	x	8	00	00	00	00	52	00	22	30
21:33:33:7622	Rx	1	0x1878	x	8	07	0A	00	00	79	43	00	00
21:33:34:7584	Rx	1	0x1871	x	8	01	00	01	00	00	00	00	00
21:33:34:7613	Rx	1	0x1872	x	8	44	0A	08	07	5E	01	22	01
21:33:34:7629	Rx	1	0x1873	x	8	2A	09	00	00	0E	00	DC	00
21:33:34:7646	Rx	1	0x1874	x	8	47	01	2E	01	21	00	20	00
21:33:34:7660	Rx	1	0x1875	x	8	52	01	04	00	00	00	01	00
21:33:34:7675	Rx	1	0x1876	x	8	00	00	C9	0C	00	00	AB	0C
21:33:34:7691	Rx	1	0x1877	x	8	00	00	00	00	52	00	22	40
21:33:34:7705	Rx	1	0x1878	x	8	07	0A	00	00	79	43	00	00
21:33:35:7581	Rx	1	0x1871	x	8	01	00	01	00	00	00	00	00
21:33:35:7609	Rx	1	0x1872	x	8	44	0A	08	07	5E	01	22	01
21:33:35:7625	Rx	1	0x1873	x	8	2A	09	00	00	0E	00	DC	00
21:33:35:7642	Rx	1	0x1874	x	8	47	01	2E	01	21	00	20	00
21:33:35:7657	Rx	1	0x1875	x	8	52	01	04	00	00	00	01	00
21:33:35:7671	Rx	1	0x1876	x	8	00	00	C9	0C	00	00	AB	0C
21:33:35:7687	Rx	1	0x1877	x	8	00	00	00	00	52	00	00	02
21:33:35:7702	Rx	1	0x1878	x	8	07	0A	00	00	79	43	00	00
21:33:36:7580	Rx	1	0x1871	x	8	01	00	01	00	00	00	00	00
21:33:36:7609	Rx	1	0x1872	x	8	44	0A	08	07	5E	01	22	01
21:33:36:7624	Rx	1	0x1873	x	8	29	09	00	00	0E	00	DC	00
21:33:36:7641	Rx	1	0x1874	x	8	47	01	2F	01	21	00	20	00
21:33:36:7656	Rx	1	0x1875	x	8	52	01	04	00	00	00	01	00
21:33:36:7670	Rx	1	0x1876	x	8	00	00	C9	0C	00	00	AB	0C
21:33:36:7686	Rx	1	0x1877	x	8	00	00	00	00	52	00	22	10
21:33:36:7701	Rx	1	0x1878	x	8	07	0A	00	00	79	43	00	00
21:33:37:7580	Rx	1	0x1871	x	8	01	00	01	00	00	00	00	00
21:33:37:7609	Rx	1	0x1872	x	8	44	0A	08	07	5E	01	22	01
21:33:37:7625	Rx	1	0x1873	x	8	29	09	00	00	0E	00	DC	00
21:33:37:7642	Rx	1	0x1874	x	8	47	01	2F	01	21	00	20	00
21:33:37:7656	Rx	1	0x1875	x	8	52	01	04	00	00	00	01	00
21:33:37:7670	Rx	1	0x1876	x	8	00	00	C9	0C	00	00	AB	0C
21:33:37:7686	Rx	1	0x1877	x	8	00	00	00	00	52	00	22	20
21:33:37:7701	Rx	1	0x1878	x	8	07	0A	00	00	79	43	00	00
21:33:38:7580	Rx	1	0x1871	x	8	01	00	01	00	00	00	00	00
21:33:38:7609	Rx	1	0x1872	x	8	44	0A	08	07	5E	01	22	01
21:33:38:7625	Rx	1	0x1873	x	8	2A	09	00	00	0E	00	DC	00
21:33:38:7642	Rx	1	0x1874	x	8	47	01	2E	01	21	00	20	00
21:33:38:7656	Rx	1	0x1875	x	8	52	01	04	00	00	00	01	00
21:33:38:7671	Rx	1	0x1876	x	8	00	00	C9	0C	00	00	AB	0C
21:33:38:7686	Rx	1	0x1877	x	8	00	00	00	00	52	00	22	30
21:33:38:7701	Rx	1	0x1878	x	8	07	0A	00	00	79	43	00	00
21:33:39:7580	Rx	1	0x1871	x	8	01	00	01	00	00	00	00	00
21:33:39:7608	Rx	1	0x1872	x	8	44	0A	08	07	5E	01	22	01
21:33:39:7624	Rx	1	0x1873	x	8	2A	09	00	00	0E	00	DC	00
21:33:39:7641	Rx	1	0x1874	x	8	47	01	2E	01	21	00	20	00
21:33:39:7656	Rx	1	0x1875	x	8	52	01	04	00	00	00	01	00
21:33:39:7670	Rx	1	0x1876	x	8	00	00	C9	0C	00	00	AB	0C
21:33:39:7686	Rx	1	0x1877	x	8	00	00	00	00	52	00	22	40
21:33:39:7701	Rx	1	0x1878	x	8	07	0A	00	00	79	43	00	00
21:33:40:7580	Rx	1	0x1871	x	8	01	00	01	00	00	00	00	00
21:33:40:7609	Rx	1	0x1872	x	8	44	0A	08	07	5E	01	22	01
21:33:40:7625	Rx	1	0x1873	x	8	29	09	00	00	0E	00	DC	00
21:33:40:7642	Rx	1	0x1874	x	8	47	01	2E	01	21	00	20	00
21:33:40:7656	Rx	1	0x1875	x	8	52	01	04	00	00	00	01	00
21:33:40:7670	Rx	1	0x1876	x	8	00	00	C9	0C	00	00	AB	0C
21:33:40:7686	Rx	1	0x1877	x	8	00	00	00	00	52	00	00	02
21:33:40:7701	Rx	1	0x1878	x	8	07	0A	00	00	79	43	00	00
21:33:41:7580	Rx	1	0x1871	x	8	01	00	01	00	00	00	00	00
21:33:41:7609	Rx	1	0x1872	x	8	44	0A	08	07	5E	01	22	01
21:33:41:7625	Rx	1	0x1873	x	8	2A	09	00	00	0E	00	DC	00
21:33:41:7642	Rx	1	0x1874	x	8	47	01	2E	01	21	00	20	00
21:33:41:7656	Rx	1	0x1875	x	8	52	01	04	00	00	00	01	00
21:33:41:7671	Rx	1	0x1876	x	8	00	00	C9	0C	00	00	AB	0C
21:33:41:7686	Rx	1	0x1877	x	8	00	00	00	00	52	00	22	10
21:33:41:7701	Rx	1	0x1878	x	8	07	0A	00	00	79	43	00	00
21:33:42:7580	Rx	1	0x1871	x	8	01	00	01	00	00	00	00	00
21:33:42:7609	Rx	1	0x1872	x	8	44	0A	08	07	5E	01	22	01
21:33:42:7625	Rx	1	0x1873	x	8	2A	09	00	00	0E	00	DC	00
21:33:42:7641	Rx	1	0x1874	x	8	47	01	2F	01	21	00	20	00
21:33:42:7656	Rx	1	0x1875	x	8	52	01	04	00	00	00	01	00
21:33:42:7670	Rx	1	0x1876	x	8	00	00	C9	0C	00	00	AB	0C
21:33:42:7686	Rx	1	0x1877	x	8	00	00	00	00	52	00	22	20
21:33:42:7701	Rx	1	0x1878	x	8	07	0A	00	00	79	43	00	00
21:33:43:7580	Rx	1	0x1871	x	8	01	00	01	00	00	00	00	00
21:33:43:7609	Rx	1	0x1872	x	8	44	0A	08	07	5E	01	22	01
21:33:43:7624	Rx	1	0x1873	x	8	2A	09	00	00	0E	00	DC	00
21:33:43:7641	Rx	1	0x1874	x	8	47	01	2E	01	21	00	20	00
21:33:43:7656	Rx	1	0x1875	x	8	52	01	04	00	00	00	01	00
21:33:43:7670	Rx	1	0x1876	x	8	00	00	C9	0C	00	00	AB	0C
21:33:43:7686	Rx	1	0x1877	x	8	00	00	00	00	52	00	22	30
21:33:43:7701	Rx	1	0x1878	x	8	07	0A	00	00	79	43	00	00
21:33:44:7580	Rx	1	0x1871	x	8	01	00	01	00	00	00	00	00
21:33:44:7608	Rx	1	0x1872	x	8	44	0A	08	07	5E	01	22	01
21:33:44:7625	Rx	1	0x1873	x	8	2A	09	00	00	0E	00	DC	00
21:33:44:7641	Rx	1	0x1874	x	8	47	01	2E	01	21	00	20	00
21:33:44:7656	Rx	1	0x1875	x	8	52	01	04	00	00	00	01	00
21:33:44:7670	Rx	1	0x1876	x	8	00	00	C9	0C	00	00	AB	0C
21:33:44:7686	Rx	1	0x1877	x	8	00	00	00	00	52	00	22	40
21:33:44:7701	Rx	1	0x1878	x	8	07	0A	00	00	79	43	00	00
21:33:45:7579	Rx	1	0x1871	x	8	01	00	01	00	00	00	00	00
21:33:45:7607	Rx	1	0x1872	x	8	44	0A	08	07	5E	01	22	01
21:33:45:7624	Rx	1	0x1873	x	8	2A	09	00	00	0E	00	DC	00
21:33:45:7640	Rx	1	0x1874	x	8	47	01	2E	01	21	00	20	00
21:33:45:7655	Rx	1	0x1875	x	8	52	01	04	00	00	00	01	00
21:33:45:7669	Rx	1	0x1876	x	8	00	00	C9	0C	00	00	AB	0C
21:33:45:7685	Rx	1	0x1877	x	8	00	00	00	00	52	00	00	02
21:33:45:7699	Rx	1	0x1878	x	8	07	0A	00	00	79	43	00	00
21:33:46:7579	Rx	1	0x1871	x	8	01	00	01	00	00	00	00	00
21:33:46:7608	Rx	1	0x1872	x	8	44	0A	08	07	5E	01	22	01
21:33:46:7624	Rx	1	0x1873	x	8	29	09	00	00	0E	00	DC	00
21:33:46:7641	Rx	1	0x1874	x	8	47	01	2E	01	21	00	20	00
21:33:46:7656	Rx	1	0x1875	x	8	52	01	04	00	00	00	01	00
21:33:46:7670	Rx	1	0x1876	x	8	00	00	C9	0C	00	00	AB	0C
21:33:46:7685	Rx	1	0x1877	x	8	00	00	00	00	52	00	22	10
21:33:46:7700	Rx	1	0x1878	x	8	07	0A	00	00	79	43	00	00
21:33:47:7580	Rx	1	0x1871	x	8	01	00	01	00	00	00	00	00
21:33:47:7608	Rx	1	0x1872	x	8	44	0A	08	07	5E	01	22	01
21:33:47:7624	Rx	1	0x1873	x	8	2A	09	00	00	0E	00	DC	00
21:33:47:7641	Rx	1	0x1874	x	8	47	01	2E	01	21	00	20	00
21:33:47:7655	Rx	1	0x1875	x	8	52	01	04	00	00	00	01	00
21:33:47:7669	Rx	1	0x1876	x	8	00	00	C9	0C	00	00	AB	0C
21:33:47:7685	Rx	1	0x1877	x	8	00	00	00	00	52	00	22	20
21:33:47:7700	Rx	1	0x1878	x	8	07	0A	00	00	79	43	00	00
21:33:48:7580	Rx	1	0x1871	x	8	01	00	01	00	00	00	00	00
21:33:48:7608	Rx	1	0x1872	x	8	44	0A	08	07	5E	01	22	01
21:33:48:7624	Rx	1	0x1873	x	8	29	09	00	00	0E	00	DC	00
21:33:48:7641	Rx	1	0x1874	x	8	47	01	2F	01	21	00	20	00
21:33:48:7655	Rx	1	0x1875	x	8	52	01	04	00	00	00	01	00
21:33:48:7669	Rx	1	0x1876	x	8	00	00	C9	0C	00	00	AB	0C
21:33:48:7685	Rx	1	0x1877	x	8	00	00	00	00	52	00	22	30
21:33:48:7700	Rx	1	0x1878	x	8	07	0A	00	00	79	43	00	00
21:33:49:7579	Rx	1	0x1871	x	8	01	00	01	00	00	00	00	00
21:33:49:7608	Rx	1	0x1872	x	8	44	0A	08	07	5E	01	22	01
21:33:49:7625	Rx	1	0x1873	x	8	2A	09	00	00	0E	00	DC	00
21:33:49:7641	Rx	1	0x1874	x	8	47	01	2E	01	21	00	20	00
21:33:49:7656	Rx	1	0x1875	x	8	52	01	04	00	00	00	01	00
21:33:49:7670	Rx	1	0x1876	x	8	00	00	C9	0C	00	00	AB	0C
21:33:49:7686	Rx	1	0x1877	x	8	00	00	00	00	52	00	22	40
21:33:49:7701	Rx	1	0x1878	x	8	07	0A	00	00	79	43	00	00
21:33:50:7579	Rx	1	0x1871	x	8	01	00	01	00	00	00	00	00
21:33:50:7608	Rx	1	0x1872	x	8	44	0A	08	07	5E	01	22	01
21:33:50:7624	Rx	1	0x1873	x	8	2A	09	00	00	0E	00	DC	00
21:33:50:7641	Rx	1	0x1874	x	8	47	01	2E	01	21	00	20	00
21:33:50:7655	Rx	1	0x1875	x	8	52	01	04	00	00	00	01	00
21:33:50:7669	Rx	1	0x1876	x	8	00	00	C9	0C	00	00	AB	0C
21:33:50:7685	Rx	1	0x1877	x	8	00	00	00	00	52	00	00	02
21:33:50:7700	Rx	1	0x1878	x	8	07	0A	00	00	79	43	00	00
21:33:51:7580	Rx	1	0x1871	x	8	01	00	01	00	00	00	00	00
21:33:51:7608	Rx	1	0x1872	x	8	44	0A	08	07	5E	01	22	01
21:33:51:7624	Rx	1	0x1873	x	8	2A	09	00	00	0E	00	DC	00
21:33:51:7641	Rx	1	0x1874	x	8	47	01	2F	01	21	00	20	00
21:33:51:7655	Rx	1	0x1875	x	8	52	01	04	00	00	00	01	00
21:33:51:7669	Rx	1	0x1876	x	8	00	00	C9	0C	00	00	AB	0C
21:33:51:7685	Rx	1	0x1877	x	8	00	00	00	00	52	00	22	10
21:33:51:7700	Rx	1	0x1878	x	8	07	0A	00	00	79	43	00	00
21:33:52:7579	Rx	1	0x1871	x	8	01	00	01	00	00	00	00	00
21:33:52:7608	Rx	1	0x1872	x	8	44	0A	08	07	5E	01	22	01
21:33:52:7624	Rx	1	0x1873	x	8	2A	09	00	00	0E	00	DC	00
21:33:52:7641	Rx	1	0x1874	x	8	47	01	2E	01	21	00	20	00
21:33:52:7655	Rx	1	0x1875	x	8	52	01	04	00	00	00	01	00
21:33:52:7669	Rx	1	0x1876	x	8	00	00	C9	0C	00	00	AB	0C
21:33:52:7684	Rx	1	0x1877	x	8	00	00	00	00	52	00	22	20
21:33:52:7699	Rx	1	0x1878	x	8	07	0A	00	00	79	43	00	00
21:33:53:7579	Rx	1	0x1871	x	8	01	00	01	00	00	00	00	00
21:33:53:7607	Rx	1	0x1872	x	8	44	0A	08	07	5E	01	22	01
21:33:53:7623	Rx	1	0x1873	x	8	29	09	00	00	0E	00	DC	00
21:33:53:7640	Rx	1	0x1874	x	8	47	01	2F	01	21	00	20	00
21:33:53:7655	Rx	1	0x1875	x	8	52	01	04	00	00	00	01	00
21:33:53:7669	Rx	1	0x1876	x	8	00	00	C9	0C	00	00	AB	0C
21:33:53:7683	Rx	1	0x1877	x	8	00	00	00	00	52	00	22	30
21:33:53:7698	Rx	1	0x1878	x	8	07	0A	00	00	79	43	00	00
21:33:54:7579	Rx	1	0x1871	x	8	01	00	01	00	00	00	00	00
21:33:54:7646	Rx	1	0x1872	x	8	44	0A	08	07	5E	01	22	01
21:33:54:7663	Rx	1	0x1873	x	8	29	09	00	00	0E	00	DC	00
21:33:54:7679	Rx	1	0x1874	x	8	47	01	2E	01	21	00	20	00
21:33:54:7694	Rx	1	0x1875	x	8	52	01	04	00	00	00	01	00
21:33:54:7708	Rx	1	0x1876	x	8	00	00	C9	0C	00	00	AB	0C
21:33:54:7724	Rx	1	0x1877	x	8	00	00	00	00	52	00	22	40
21:33:54:7739	Rx	1	0x1878	x	8	07	0A	00	00	79	43	00	00
21:33:55:7579	Rx	1	0x1871	x	8	01	00	01	00	00	00	00	00
21:33:55:7607	Rx	1	0x1872	x	8	44	0A	08	07	5E	01	22	01
21:33:55:7623	Rx	1	0x1873	x	8	2A	09	00	00	0E	00	DC	00
21:33:55:7640	Rx	1	0x1874	x	8	47	01	2F	01	21	00	20	00
21:33:55:7654	Rx	1	0x1875	x	8	52	01	04	00	00	00	01	00
21:33:55:7669	Rx	1	0x1876	x	8	00	00	C9	0C	00	00	AB	0C
21:33:55:7683	Rx	1	0x1877	x	8	00	00	00	00	52	00	00	02
21:33:55:7698	Rx	1	0x1878	x	8	07	0A	00	00	79	43	00	00
21:33:56:7579	Rx	1	0x1871	x	8	01	00	01	00	00	00	00	00
21:33:56:7607	Rx	1	0x1872	x	8	44	0A	08	07	5E	01	22	01
21:33:56:7624	Rx	1	0x1873	x	8	2A	09	00	00	0E	00	DC	00
21:33:56:7640	Rx	1	0x1874	x	8	47	01	2F	01	21	00	20	00
21:33:56:7655	Rx	1	0x1875	x	8	52	01	04	00	00	00	01	00
21:33:56:7669	Rx	1	0x1876	x	8	00	00	C9	0C	00	00	AB	0C
21:33:56:7685	Rx	1	0x1877	x	8	00	00	00	00	52	00	22	10
21:33:56:7700	Rx	1	0x1878	x	8	07	0A	00	00	79	43	00	00
21:33:57:7578	Rx	1	0x1871	x	8	01	00	01	00	00	00	00	00
21:33:57:7607	Rx	1	0x1872	x	8	44	0A	08	07	5E	01	22	01
21:33:57:7623	Rx	1	0x1873	x	8	2A	09	00	00	0E	00	DC	00
21:33:57:7640	Rx	1	0x1874	x	8	47	01	2E	01	21	00	20	00
21:33:57:7655	Rx	1	0x1875	x	8	52	01	04	00	00	00	01	00
21:33:57:7669	Rx	1	0x1876	x	8	00	00	C9	0C	00	00	AB	0C
21:33:57:7685	Rx	1	0x1877	x	8	00	00	00	00	52	00	22	20
21:33:57:7699	Rx	1	0x1878	x	8	07	0A	00	00	79	43	00	00
21:33:58:7578	Rx	1	0x1871	x	8	01	00	01	00	00	00	00	00
21:33:58:7607	Rx	1	0x1872	x	8	44	0A	08	07	5E	01	22	01
21:33:58:7623	Rx	1	0x1873	x	8	2A	09	00	00	0E	00	DC	00
21:33:58:7640	Rx	1	0x1874	x	8	47	01	2F	01	21	00	20	00
21:33:58:7654	Rx	1	0x1875	x	8	52	01	04	00	00	00	01	00
21:33:58:7669	Rx	1	0x1876	x	8	00	00	C9	0C	00	00	AB	0C
21:33:58:7683	Rx	1	0x1877	x	8	00	00	00	00	52	00	22	30
21:33:58:7698	Rx	1	0x1878	x	8	07	0A	00	00	79	43	00	00
21:33:59:7578	Rx	1	0x1871	x	8	01	00	01	00	00	00	00	00
21:33:59:7607	Rx	1	0x1872	x	8	44	0A	08	07	5E	01	22	01
21:33:59:7623	Rx	1	0x1873	x	8	2A	09	00	00	0E	00	DC	00
21:33:59:7639	Rx	1	0x1874	x	8	47	01	2E	01	21	00	20	00
21:33:59:7654	Rx	1	0x1875	x	8	52	01	04	00	00	00	01	00
21:33:59:7668	Rx	1	0x1876	x	8	00	00	C9	0C	00	00	AB	0C
21:33:59:7683	Rx	1	0x1877	x	8	00	00	00	00	52	00	22	40
21:33:59:7698	Rx	1	0x1878	x	8	07	0A	00	00	79	43	00	00
21:34:00:7578	Rx	1	0x1871	x	8	01	00	01	00	00	00	00	00
21:34:00:7645	Rx	1	0x1872	x	8	44	0A	08	07	5E	01	22	01
21:34:00:7662	Rx	1	0x1873	x	8	2A	09	00	00	0E	00	DC	00
21:34:00:7679	Rx	1	0x1874	x	8	47	01	2E	01	21	00	20	00
21:34:00:7693	Rx	1	0x1875	x	8	52	01	04	00	00	00	01	00
21:34:00:7707	Rx	1	0x1876	x	8	00	00	C9	0C	00	00	AB	0C
21:34:00:7723	Rx	1	0x1877	x	8	00	00	00	00	52	00	00	02
21:34:00:7737	Rx	1	0x1878	x	8	07	0A	00	00	79	43	00	00
21:34:01:7577	Rx	1	0x1871	x	8	01	00	01	00	00	00	00	00
21:34:01:7606	Rx	1	0x1872	x	8	44	0A	08	07	5E	01	22	01
21:34:01:7622	Rx	1	0x1873	x	8	2A	09	00	00	0E	00	DC	00
21:34:01:7638	Rx	1	0x1874	x	8	47	01	2E	01	21	00	20	00
21:34:01:7653	Rx	1	0x1875	x	8	52	01	04	00	00	00	01	00
21:34:01:7667	Rx	1	0x1876	x	8	00	00	C9	0C	00	00	AB	0C
21:34:01:7683	Rx	1	0x1877	x	8	00	00	00	00	52	00	22	10
21:34:01:7698	Rx	1	0x1878	x	8	07	0A	00	00	79	43	00	00
21:34:02:7577	Rx	1	0x1871	x	8	01	00	01	00	00	00	00	00
21:34:02:7606	Rx	1	0x1872	x	8	44	0A	08	07	5E	01	22	01
21:34:02:7622	Rx	1	0x1873	x	8	2A	09	00	00	0E	00	DC	00
21:34:02:7639	Rx	1	0x1874	x	8	47	01	2F	01	21	00	20	00
21:34:02:7653	Rx	1	0x1875	x	8	52	01	04	00	00	00	01	00
21:34:02:7667	Rx	1	0x1876	x	8	00	00	C9	0C	00	00	AB	0C
21:34:02:7682	Rx	1	0x1877	x	8	00	00	00	00	52	00	22	20
21:34:02:7697	Rx	1	0x1878	x	8	07	0A	00	00	79	43	00	00
21:34:03:7578	Rx	1	0x1871	x	8	01	00	01	00	00	00	00	00
21:34:03:7615	Rx	1	0x1872	x	8	44	0A	08	07	5E	01	22	01
21:34:03:7631	Rx	1	0x1873	x	8	2A	09	00	00	0E	00	DC	00
21:34:03:7648	Rx	1	0x1874	x	8	47	01	2E	01	21	00	20	00
21:34:03:7662	Rx	1	0x1875	x	8	52	01	04	00	00	00	01	00
21:34:03:7677	Rx	1	0x1876	x	8	00	00	C9	0C	00	00	AB	0C
21:34:03:7692	Rx	1	0x1877	x	8	00	00	00	00	52	00	22	30
21:34:03:7707	Rx	1	0x1878	x	8	07	0A	00	00	79	43	00	00
21:34:04:7577	Rx	1	0x1871	x	8	01	00	01	00	00	00	00	00
21:34:04:7605	Rx	1	0x1872	x	8	44	0A	08	07	5E	01	22	01
21:34:04:7622	Rx	1	0x1873	x	8	2A	09	00	00	0E	00	DC	00
21:34:04:7639	Rx	1	0x1874	x	8	47	01	2F	01	21	00	20	00
21:34:04:7653	Rx	1	0x1875	x	8	52	01	04	00	00	00	01	00
21:34:04:7667	Rx	1	0x1876	x	8	00	00	C9	0C	00	00	AB	0C
21:34:04:7683	Rx	1	0x1877	x	8	00	00	00	00	52	00	22	40
21:34:04:7698	Rx	1	0x1878	x	8	07	0A	00	00	79	43	00	00
21:34:05:7577	Rx	1	0x1871	x	8	01	00	01	00	00	00	00	00
21:34:05:7605	Rx	1	0x1872	x	8	44	0A	08	07	5E	01	22	01
21:34:05:7622	Rx	1	0x1873	x	8	2A	09	00	00	0E	00	DC	00
21:34:05:7638	Rx	1	0x1874	x	8	47	01	2F	01	21	00	20	00
21:34:05:7653	Rx	1	0x1875	x	8	52	01	04	00	00	00	01	00
21:34:05:7667	Rx	1	0x1876	x	8	00	00	C9	0C	00	00	AB	0C
21:34:05:7681	Rx	1	0x1877	x	8	00	00	00	00	52	00	00	02
21:34:05:7696	Rx	1	0x1878	x	8	07	0A	00	00	79	43	00	00
21:34:06:7577	Rx	1	0x1871	x	8	01	00	01	00	00	00	00	00
21:34:06:7606	Rx	1	0x1872	x	8	44	0A	08	07	5E	01	22	01
21:34:06:7622	Rx	1	0x1873	x	8	2A	09	00	00	0E	00	DC	00
21:34:06:7639	Rx	1	0x1874	x	8	47	01	2E	01	21	00	20	00
21:34:06:7653	Rx	1	0x1875	x	8	52	01	04	00	00	00	01	00
21:34:06:7668	Rx	1	0x1876	x	8	00	00	C9	0C	00	00	AB	0C
21:34:06:7683	Rx	1	0x1877	x	8	00	00	00	00	52	00	22	10
21:34:06:7698	Rx	1	0x1878	x	8	07	0A	00	00	79	43	00	00
21:34:07:7577	Rx	1	0x1871	x	8	01	00	01	00	00	00	00	00
21:34:07:7608	Rx	1	0x1872	x	8	44	0A	08	07	5E	01	22	01
21:34:07:7624	Rx	1	0x1873	x	8	2A	09	00	00	0E	00	DC	00
21:34:07:7641	Rx	1	0x1874	x	8	47	01	2E	01	21	00	20	00
21:34:07:7655	Rx	1	0x1875	x	8	52	01	04	00	00	00	01	00
21:34:07:7670	Rx	1	0x1876	x	8	00	00	C9	0C	00	00	AB	0C
21:34:07:7686	Rx	1	0x1877	x	8	00	00	00	00	52	00	22	20
21:34:07:7700	Rx	1	0x1878	x	8	07	0A	00	00	79	43	00	00
21:34:08:7577	Rx	1	0x1871	x	8	01	00	01	00	00	00	00	00
21:34:08:7605	Rx	1	0x1872	x	8	44	0A	08	07	5E	01	22	01
21:34:08:7621	Rx	1	0x1873	x	8	2A	09	00	00	0E	00	DC	00
21:34:08:7638	Rx	1	0x1874	x	8	47	01	2E	01	21	00	20	00
21:34:08:7652	Rx	1	0x1875	x	8	52	01	04	00	00	00	01	00
21:34:08:7667	Rx	1	0x1876	x	8	00	00	C9	0C	00	00	AB	0C
21:34:08:7682	Rx	1	0x1877	x	8	00	00	00	00	52	00	22	30
21:34:08:7697	Rx	1	0x1878	x	8	07	0A	00	00	79	43	00	00
21:34:09:7576	Rx	1	0x1871	x	8	01	00	01	00	00	00	00	00
21:34:09:7605	Rx	1	0x1872	x	8	44	0A	08	07	5E	01	22	01
21:34:09:7621	Rx	1	0x1873	x	8	29	09	00	00	0E	00	DC	00
21:34:09:7638	Rx	1	0x1874	x	8	47	01	2E	01	21	00	20	00
21:34:09:7653	Rx	1	0x1875	x	8	52	01	04	00	00	00	01	00
21:34:09:7667	Rx	1	0x1876	x	8	00	00	C9	0C	00	00	AB	0C
21:34:09:7682	Rx	1	0x1877	x	8	00	00	00	00	52	00	22	40
21:34:09:7697	Rx	1	0x1878	x	8	07	0A	00	00	79	43	00	00
21:34:10:7576	Rx	1	0x1871	x	8	01	00	01	00	00	00	00	00
21:34:10:7604	Rx	1	0x1872	x	8	44	0A	08	07	5E	01	22	01
21:34:10:7621	Rx	1	0x1873	x	8	29	09	00	00	0E	00	DC	00
21:34:10:7638	Rx	1	0x1874	x	8	47	01	2E	01	21	00	20	00
21:34:10:7652	Rx	1	0x1875	x	8	52	01	04	00	00	00	01	00
21:34:10:7666	Rx	1	0x1876	x	8	00	00	C9	0C	00	00	AB	0C
21:34:10:7682	Rx	1	0x1877	x	8	00	00	00	00	52	00	00	02
21:34:10:7696	Rx	1	0x1878	x	8	07	0A	00	00	79	43	00	00
21:34:11:7577	Rx	1	0x1871	x	8	01	00	01	00	00	00	00	00
21:34:11:7605	Rx	1	0x1872	x	8	44	0A	08	07	5E	01	22	01
21:34:11:7621	Rx	1	0x1873	x	8	2A	09	00	00	0E	00	DC	00
21:34:11:7638	Rx	1	0x1874	x	8	47	01	2F	01	21	00	20	00
21:34:11:7652	Rx	1	0x1875	x	8	52	01	04	00	00	00	01	00
21:34:11:7667	Rx	1	0x1876	x	8	00	00	C9	0C	00	00	AB	0C
21:34:11:7682	Rx	1	0x1877	x	8	00	00	00	00	52	00	22	10
21:34:11:7697	Rx	1	0x1878	x	8	07	0A	00	00	79	43	00	00
21:34:12:7576	Rx	1	0x1871	x	8	01	00	01	00	00	00	00	00
21:34:12:7605	Rx	1	0x1872	x	8	44	0A	08	07	5E	01	22	01
21:34:12:7621	Rx	1	0x1873	x	8	2A	09	00	00	0E	00	DC	00
21:34:12:7637	Rx	1	0x1874	x	8	47	01	2E	01	21	00	20	00
21:34:12:7652	Rx	1	0x1875	x	8	52	01	04	00	00	00	01	00
21:34:12:7666	Rx	1	0x1876	x	8	00	00	C9	0C	00	00	AB	0C
21:34:12:7682	Rx	1	0x1877	x	8	00	00	00	00	52	00	22	20
21:34:12:7697	Rx	1	0x1878	x	8	07	0A	00	00	79	43	00	00
21:34:13:7576	Rx	1	0x1871	x	8	01	00	01	00	00	00	00	00
21:34:13:7604	Rx	1	0x1872	x	8	44	0A	08	07	5E	01	22	01
21:34:13:7621	Rx	1	0x1873	x	8	2A	09	00	00	0E	00	DC	00
21:34:13:7637	Rx	1	0x1874	x	8	47	01	2E	01	21	00	20	00
21:34:13:7650	Rx	1	0x1875	x	8	52	01	04	00	00	00	01	00
21:34:13:7664	Rx	1	0x1876	x	8	00	00	C9	0C	00	00	AB	0C
21:34:13:7679	Rx	1	0x1877	x	8	00	00	00	00	52	00	22	30
21:34:13:7694	Rx	1	0x1878	x	8	07	0A	00	00	79	43	00	00
21:34:14:7576	Rx	1	0x1871	x	8	01	00	01	00	00	00	00	00
21:34:14:7604	Rx	1	0x1872	x	8	44	0A	08	07	5E	01	22	01
21:34:14:7620	Rx	1	0x1873	x	8	2A	09	00	00	0E	00	DC	00
21:34:14:7637	Rx	1	0x1874	x	8	47	01	2F	01	21	00	20	00
21:34:14:7651	Rx	1	0x1875	x	8	52	01	04	00	00	00	01	00
21:34:14:7665	Rx	1	0x1876	x	8	00	00	C9	0C	00	00	AB	0C
21:34:14:7681	Rx	1	0x1877	x	8	00	00	00	00	52	00	22	40
21:34:14:7696	Rx	1	0x1878	x	8	07	0A	00	00	79	43	00	00
21:34:15:7576	Rx	1	0x1871	x	8	01	00	01	00	00	00	00	00
21:34:15:7604	Rx	1	0x1872	x	8	44	0A	08	07	5E	01	22	01
21:34:15:7620	Rx	1	0x1873	x	8	2A	09	00	00	0E	00	DC	00
21:34:15:7637	Rx	1	0x1874	x	8	47	01	2F	01	21	00	20	00
21:34:15:7651	Rx	1	0x1875	x	8	52	01	04	00	00	00	01	00
21:34:15:7666	Rx	1	0x1876	x	8	00	00	C9	0C	00	00	AB	0C
21:34:15:7681	Rx	1	0x1877	x	8	00	00	00	00	52	00	00	02
21:34:15:7696	Rx	1	0x1878	x	8	07	0A	00	00	79	43	00	00
21:34:16:7576	Rx	1	0x1871	x	8	01	00	01	00	00	00	00	00
21:34:16:7605	Rx	1	0x1872	x	8	44	0A	08	07	5E	01	22	01
21:34:16:7621	Rx	1	0x1873	x	8	2A	09	00	00	0E	00	DC	00
21:34:16:7638	Rx	1	0x1874	x	8	47	01	2E	01	21	00	20	00
21:34:16:7652	Rx	1	0x1875	x	8	52	01	04	00	00	00	01	00
21:34:16:7666	Rx	1	0x1876	x	8	00	00	CA	0C	00	00	AB	0C
21:34:16:7682	Rx	1	0x1877	x	8	00	00	00	00	52	00	22	10
21:34:16:7697	Rx	1	0x1878	x	8	07	0A	00	00	79	43	00	00
21:34:17:7576	Rx	1	0x1871	x	8	01	00	01	00	00	00	00	00
21:34:17:7604	Rx	1	0x1872	x	8	44	0A	08	07	5E	01	22	01
21:34:17:7620	Rx	1	0x1873	x	8	2A	09	00	00	0E	00	DC	00
21:34:17:7637	Rx	1	0x1874	x	8	47	01	2F	01	21	00	20	00
21:34:17:7650	Rx	1	0x1875	x	8	52	01	04	00	00	00	01	00
21:34:17:7664	Rx	1	0x1876	x	8	00	00	C9	0C	00	00	AB	0C
21:34:17:7680	Rx	1	0x1877	x	8	00	00	00	00	52	00	22	20
21:34:17:7695	Rx	1	0x1878	x	8	07	0A	00	00	79	43	00	00
21:34:18:7576	Rx	1	0x1871	x	8	01	00	01	00	00	00	00	00
21:34:18:7604	Rx	1	0x1872	x	8	44	0A	08	07	5E	01	22	01
21:34:18:7620	Rx	1	0x1873	x	8	29	09	00	00	0E	00	DC	00
21:34:18:7637	Rx	1	0x1874	x	8	47	01	2E	01	21	00	20	00
21:34:18:7651	Rx	1	0x1875	x	8	52	01	04	00	00	00	01	00
21:34:18:7666	Rx	1	0x1876	x	8	00	00	C9	0C	00	00	AB	0C
21:34:18:7681	Rx	1	0x1877	x	8	00	00	00	00	52	00	22	30
21:34:18:7696	Rx	1	0x1878	x	8	07	0A	00	00	79	43	00	00
21:34:19:7576	Rx	1	0x1871	x	8	01	00	01	00	00	00	00	00
21:34:19:7604	Rx	1	0x1872	x	8	44	0A	08	07	5E	01	22	01
21:34:19:7620	Rx	1	0x1873	x	8	2A	09	00	00	0E	00	DC	00
21:34:19:7637	Rx	1	0x1874	x	8	47	01	2F	01	21	00	20	00
21:34:19:7652	Rx	1	0x1875	x	8	52	01	04	00	00	00	01	00
21:34:19:7666	Rx	1	0x1876	x	8	00	00	C9	0C	00	00	AB	0C
21:34:19:7682	Rx	1	0x1877	x	8	00	00	00	00	52	00	22	40
21:34:19:7696	Rx	1	0x1878	x	8	07	0A	00	00	79	43	00	00
21:34:20:7576	Rx	1	0x1871	x	8	01	00	01	00	00	00	00	00
21:34:20:7604	Rx	1	0x1872	x	8	44	0A	08	07	5E	01	22	01
21:34:20:7620	Rx	1	0x1873	x	8	2A	09	00	00	0E	00	DC	00
21:34:20:7637	Rx	1	0x1874	x	8	47	01	2E	01	21	00	20	00
21:34:20:7651	Rx	1	0x1875	x	8	52	01	04	00	00	00	01	00
21:34:20:7666	Rx	1	0x1876	x	8	00	00	C9	0C	00	00	AB	0C
21:34:20:7682	Rx	1	0x1877	x	8	00	00	00	00	52	00	00	02
21:34:20:7696	Rx	1	0x1878	x	8	07	0A	00	00	79	43	00	00
21:34:21:7576	Rx	1	0x1871	x	8	01	00	01	00	00	00	00	00
21:34:21:7623	Rx	1	0x1872	x	8	44	0A	08	07	5E	01	22	01
21:34:21:7639	Rx	1	0x1873	x	8	2A	09	00	00	0E	00	DC	00
21:34:21:7656	Rx	1	0x1874	x	8	47	01	2E	01	21	00	20	00
21:34:21:7671	Rx	1	0x1875	x	8	52	01	04	00	00	00	01	00
21:34:21:7685	Rx	1	0x1876	x	8	00	00	C9	0C	00	00	AB	0C
21:34:21:7700	Rx	1	0x1877	x	8	00	00	00	00	52	00	22	10
21:34:21:7715	Rx	1	0x1878	x	8	07	0A	00	00	79	43	00	00
21:34:22:7575	Rx	1	0x1871	x	8	01	00	01	00	00	00	00	00
21:34:22:7604	Rx	1	0x1872	x	8	44	0A	08	07	5E	01	22	01
21:34:22:7620	Rx	1	0x1873	x	8	2A	09	00	00	0E	00	DC	00
21:34:22:7636	Rx	1	0x1874	x	8	47	01	2E	01	21	00	20	00
21:34:22:7651	Rx	1	0x1875	x	8	52	01	04	00	00	00	01	00
21:34:22:7665	Rx	1	0x1876	x	8	00	00	C9	0C	00	00	AB	0C
21:34:22:7681	Rx	1	0x1877	x	8	00	00	00	00	52	00	22	20
21:34:22:7696	Rx	1	0x1878	x	8	07	0A	00	00	79	43	00	00
21:34:23:7576	Rx	1	0x1871	x	8	01	00	01	00	00	00	00	00
21:34:23:7604	Rx	1	0x1872	x	8	44	0A	08	07	5E	01	22	01
21:34:23:7621	Rx	1	0x1873	x	8	2A	09	00	00	0E	00	DC	00
21:34:23:7637	Rx	1	0x1874	x	8	47	01	2E	01	21	00	20	00
21:34:23:7652	Rx	1	0x1875	x	8	52	01	04	00	00	00	01	00
21:34:23:7666	Rx	1	0x1876	x	8	00	00	C9	0C	00	00	AB	0C
21:34:23:7682	Rx	1	0x1877	x	8	00	00	00	00	52	00	22	30
21:34:23:7697	Rx	1	0x1878	x	8	07	0A	00	00	79	43	00	00
21:34:24:7576	Rx	1	0x1871	x	8	01	00	01	00	00	00	00	00
21:34:24:7604	Rx	1	0x1872	x	8	44	0A	08	07	5E	01	22	01
21:34:24:7620	Rx	1	0x1873	x	8	2A	09	00	00	0E	00	DC	00
21:34:24:7637	Rx	1	0x1874	x	8	47	01	2E	01	21	00	20	00
21:34:24:7651	Rx	1	0x1875	x	8	52	01	04	00	00	00	01	00
21:34:24:7666	Rx	1	0x1876	x	8	00	00	C9	0C	00	00	AB	0C
21:34:24:7681	Rx	1	0x1877	x	8	00	00	00	00	52	00	22	40
21:34:24:7696	Rx	1	0x1878	x	8	07	0A	00	00	79	43	00	00
21:34:25:7575	Rx	1	0x1871	x	8	01	00	01	00	00	00	00	00
21:34:25:7603	Rx	1	0x1872	x	8	44	0A	08	07	5E	01	22	01
21:34:25:7619	Rx	1	0x1873	x	8	2A	09	00	00	0E	00	DC	00
21:34:25:7636	Rx	1	0x1874	x	8	47	01	2E	01	21	00	20	00
21:34:25:7650	Rx	1	0x1875	x	8	52	01	04	00	00	00	01	00
21:34:25:7665	Rx	1	0x1876	x	8	00	00	C9	0C	00	00	AB	0C
21:34:25:7681	Rx	1	0x1877	x	8	00	00	00	00	52	00	00	02
21:34:25:7695	Rx	1	0x1878	x	8	07	0A	00	00	79	43	00	00
21:34:26:7575	Rx	1	0x1871	x	8	01	00	01	00	00	00	00	00
21:34:26:7603	Rx	1	0x1872	x	8	44	0A	08	07	5E	01	22	01
21:34:26:7619	Rx	1	0x1873	x	8	2A	09	00	00	0E	00	DC	00
21:34:26:7636	Rx	1	0x1874	x	8	47	01	2E	01	21	00	20	00
21:34:26:7651	Rx	1	0x1875	x	8	52	01	04	00	00	00	01	00
21:34:26:7665	Rx	1	0x1876	x	8	00	00	C9	0C	00	00	AB	0C
21:34:26:7681	Rx	1	0x1877	x	8	00	00	00	00	52	00	22	10
21:34:26:7696	Rx	1	0x1878	x	8	07	0A	00	00	79	43	00	00
21:34:27:7575	Rx	1	0x1871	x	8	01	00	01	00	00	00	00	00
21:34:27:7603	Rx	1	0x1872	x	8	44	0A	08	07	5E	01	22	01
21:34:27:7620	Rx	1	0x1873	x	8	2A	09	00	00	0E	00	DC	00
21:34:27:7637	Rx	1	0x1874	x	8	47	01	2E	01	21	00	20	00
21:34:27:7651	Rx	1	0x1875	x	8	52	01	04	00	00	00	01	00
21:34:27:7665	Rx	1	0x1876	x	8	00	00	C9	0C	00	00	AB	0C
21:34:27:7681	Rx	1	0x1877	x	8	00	00	00	00	52	00	22	20
21:34:27:7696	Rx	1	0x1878	x	8	07	0A	00	00	79	43	00	00
21:34:28:7575	Rx	1	0x1871	x	8	01	00	01	00	00	00	00	00
21:34:28:7642	Rx	1	0x1872	x	8	44	0A	08	07	5E	01	22	01
21:34:28:7659	Rx	1	0x1873	x	8	29	09	00	00	0E	00	DC	00
21:34:28:7676	Rx	1	0x1874	x	8	47	01	2E	01	21	00	20	00
21:34:28:7690	Rx	1	0x1875	x	8	52	01	04	00	00	00	01	00
21:34:28:7704	Rx	1	0x1876	x	8	00	00	C9	0C	00	00	AB	0C
21:34:28:7720	Rx	1	0x1877	x	8	00	00	00	00	52	00	22	30
21:34:28:7735	Rx	1	0x1878	x	8	07	0A	00	00	79	43	00	00
21:34:29:7575	Rx	1	0x1871	x	8	01	00	01	00	00	00	00	00
21:34:29:7603	Rx	1	0x1872	x	8	44	0A	08	07	5E	01	22	01
21:34:29:7619	Rx	1	0x1873	x	8	2A	09	00	00	0E	00	DC	00
21:34:29:7636	Rx	1	0x1874	x	8	47	01	2E	01	21	00	20	00
21:34:29:7650	Rx	1	0x1875	x	8	52	01	04	00	00	00	01	00
21:34:29:7665	Rx	1	0x1876	x	8	00	00	C9	0C	00	00	AB	0C
21:34:29:7680	Rx	1	0x1877	x	8	00	00	00	00	52	00	22	40
21:34:29:7695	Rx	1	0x1878	x	8	07	0A	00	00	79	43	00	00
21:34:30:7575	Rx	1	0x1871	x	8	01	00	01	00	00	00	00	00
21:34:30:7603	Rx	1	0x1872	x	8	44	0A	08	07	5E	01	22	01
21:34:30:7619	Rx	1	0x1873	x	8	2A	09	00	00	0E	00	DC	00
21:34:30:7636	Rx	1	0x1874	x	8	47	01	2E	01	21	00	20	00
21:34:30:7651	Rx	1	0x1875	x	8	52	01	04	00	00	00	01	00
21:34:30:7665	Rx	1	0x1876	x	8	00	00	C9	0C	00	00	AB	0C
21:34:30:7680	Rx	1	0x1877	x	8	00	00	00	00	52	00	00	02
21:34:30:7695	Rx	1	0x1878	x	8	07	0A	00	00	79	43	00	00
21:34:31:7659	Rx	1	0x1871	x	8	01	00	01	00	00	00	00	00
21:34:31:7688	Rx	1	0x1872	x	8	44	0A	08	07	5E	01	22	01
21:34:31:7704	Rx	1	0x1873	x	8	2A	09	00	00	0E	00	DC	00
21:34:31:7720	Rx	1	0x1874	x	8	47	01	2E	01	21	00	20	00
21:34:31:7735	Rx	1	0x1875	x	8	52	01	04	00	00	00	01	00
21:34:31:7749	Rx	1	0x1876	x	8	00	00	C9	0C	00	00	AB	0C
21:34:31:7765	Rx	1	0x1877	x	8	00	00	00	00	52	00	22	10
21:34:31:7780	Rx	1	0x1878	x	8	07	0A	00	00	79	43	00	00
21:34:32:7655	Rx	1	0x1871	x	8	01	00	01	00	00	00	00	00
21:34:32:7683	Rx	1	0x1872	x	8	44	0A	08	07	5E	01	22	01
21:34:32:7698	Rx	1	0x1873	x	8	2A	09	00	00	0E	00	DC	00
21:34:32:7715	Rx	1	0x1874	x	8	47	01	2F	01	21	00	20	00
21:34:32:7729	Rx	1	0x1875	x	8	52	01	04	00	00	00	01	00
21:34:32:7744	Rx	1	0x1876	x	8	00	00	C9	0C	00	00	AB	0C
21:34:32:7759	Rx	1	0x1877	x	8	00	00	00	00	52	00	22	20
21:34:32:7774	Rx	1	0x1878	x	8	07	0A	00	00	79	43	00	00
21:34:33:7654	Rx	1	0x1871	x	8	01	00	01	00	00	00	00	00
21:34:33:7683	Rx	1	0x1872	x	8	44	0A	08	07	5E	01	22	01
21:34:33:7699	Rx	1	0x1873	x	8	2A	09	00	00	0E	00	DC	00
21:34:33:7715	Rx	1	0x1874	x	8	47	01	2E	01	21	00	20	00
21:34:33:7730	Rx	1	0x1875	x	8	52	01	04	00	00	00	01	00
21:34:33:7744	Rx	1	0x1876	x	8	00	00	C9	0C	00	00	AB	0C
21:34:33:7760	Rx	1	0x1877	x	8	00	00	00	00	52	00	22	30
21:34:33:7775	Rx	1	0x1878	x	8	07	0A	00	00	79	43	00	00
21:34:34:7653	Rx	1	0x1871	x	8	01	00	01	00	00	00	00	00
21:34:34:7682	Rx	1	0x1872	x	8	44	0A	08	07	5E	01	22	01
21:34:34:7698	Rx	1	0x1873	x	8	2A	09	00	00	0E	00	DC	00
21:34:34:7715	Rx	1	0x1874	x	8	47	01	2E	01	21	00	20	00
21:34:34:7729	Rx	1	0x1875	x	8	52	01	04	00	00	00	01	00
21:34:34:7743	Rx	1	0x1876	x	8	00	00	C9	0C	00	00	AB	0C
21:34:34:7759	Rx	1	0x1877	x	8	00	00	00	00	52	00	22	40
21:34:34:7774	Rx	1	0x1878	x	8	07	0A	00	00	79	43	00	00
21:34:35:7653	Rx	1	0x1871	x	8	01	00	01	00	00	00	00	00
21:34:35:7681	Rx	1	0x1872	x	8	44	0A	08	07	5E	01	22	01
21:34:35:7698	Rx	1	0x1873	x	8	2A	09	00	00	0E	00	DC	00
21:34:35:7714	Rx	1	0x1874	x	8	47	01	2F	01	21	00	20	00
21:34:35:7729	Rx	1	0x1875	x	8	52	01	04	00	00	00	01	00
21:34:35:7743	Rx	1	0x1876	x	8	00	00	C9	0C	00	00	AB	0C
21:34:35:7759	Rx	1	0x1877	x	8	00	00	00	00	52	00	00	02
21:34:35:7774	Rx	1	0x1878	x	8	07	0A	00	00	79	43	00	00
21:34:36:7653	Rx	1	0x1871	x	8	01	00	01	00	00	00	00	00
21:34:36:7681	Rx	1	0x1872	x	8	44	0A	08	07	5E	01	22	01
21:34:36:7698	Rx	1	0x1873	x	8	2A	09	00	00	0E	00	DC	00
21:34:36:7714	Rx	1	0x1874	x	8	47	01	2E	01	21	00	20	00
21:34:36:7729	Rx	1	0x1875	x	8	52	01	04	00	00	00	01	00
21:34:36:7743	Rx	1	0x1876	x	8	00	00	C9	0C	00	00	AB	0C
21:34:36:7759	Rx	1	0x1877	x	8	00	00	00	00	52	00	22	10
21:34:36:7773	Rx	1	0x1878	x	8	07	0A	00	00	79	43	00	00
21:34:37:7653	Rx	1	0x1871	x	8	01	00	01	00	00	00	00	00
21:34:37:7681	Rx	1	0x1872	x	8	44	0A	08	07	5E	01	22	01
21:34:37:7697	Rx	1	0x1873	x	8	2A	09	00	00	0E	00	DC	00
21:34:37:7714	Rx	1	0x1874	x	8	47	01	2E	01	21	00	20	00
21:34:37:7729	Rx	1	0x1875	x	8	52	01	04	00	00	00	01	00
21:34:37:7743	Rx	1	0x1876	x	8	00	00	C9	0C	00	00	AB	0C
21:34:37:7758	Rx	1	0x1877	x	8	00	00	00	00	52	00	22	20
21:34:37:7773	Rx	1	0x1878	x	8	07	0A	00	00	79	43	00	00
21:34:38:7652	Rx	1	0x1871	x	8	01	00	01	00	00	00	00	00
21:34:38:7681	Rx	1	0x1872	x	8	44	0A	08	07	5E	01	22	01
21:34:38:7697	Rx	1	0x1873	x	8	2A	09	00	00	0E	00	DC	00
21:34:38:7714	Rx	1	0x1874	x	8	47	01	2E	01	21	00	20	00
21:34:38:7729	Rx	1	0x1875	x	8	52	01	04	00	00	00	01	00
21:34:38:7743	Rx	1	0x1876	x	8	00	00	C9	0C	00	00	AB	0C
21:34:38:7759	Rx	1	0x1877	x	8	00	00	00	00	52	00	22	30
21:34:38:7774	Rx	1	0x1878	x	8	07	0A	00	00	79	43	00	00
21:34:39:7652	Rx	1	0x1871	x	8	01	00	01	00	00	00	00	00
21:34:39:7681	Rx	1	0x1872	x	8	44	0A	08	07	5E	01	22	01
21:34:39:7697	Rx	1	0x1873	x	8	2A	09	00	00	0E	00	DC	00
21:34:39:7714	Rx	1	0x1874	x	8	47	01	2E	01	21	00	20	00
21:34:39:7728	Rx	1	0x1875	x	8	52	01	04	00	00	00	01	00
21:34:39:7742	Rx	1	0x1876	x	8	00	00	C9	0C	00	00	AB	0C
21:34:39:7759	Rx	1	0x1877	x	8	00	00	00	00	52	00	22	40
21:34:39:7773	Rx	1	0x1878	x	8	07	0A	00	00	79	43	00	00
21:34:40:7652	Rx	1	0x1871	x	8	01	00	01	00	00	00	00	00
21:34:40:7680	Rx	1	0x1872	x	8	44	0A	08	07	5E	01	22	01
21:34:40:7697	Rx	1	0x1873	x	8	2A	09	00	00	0E	00	DC	00
21:34:40:7714	Rx	1	0x1874	x	8	47	01	2F	01	21	00	20	00
21:34:40:7728	Rx	1	0x1875	x	8	52	01	04	00	00	00	01	00
21:34:40:7742	Rx	1	0x1876	x	8	00	00	C9	0C	00	00	AB	0C
21:34:40:7758	Rx	1	0x1877	x	8	00	00	00	00	52	00	00	02
21:34:40:7773	Rx	1	0x1878	x	8	07	0A	00	00	79	43	00	00
21:34:41:7652	Rx	1	0x1871	x	8	01	00	01	00	00	00	00	00
21:34:41:7680	Rx	1	0x1872	x	8	44	0A	08	07	5E	01	22	01
21:34:41:7697	Rx	1	0x1873	x	8	2A	09	00	00	0E	00	DC	00
21:34:41:7713	Rx	1	0x1874	x	8	47	01	2F	01	21	00	20	00
21:34:41:7728	Rx	1	0x1875	x	8	52	01	04	00	00	00	01	00
21:34:41:7742	Rx	1	0x1876	x	8	00	00	C9	0C	00	00	AB	0C
21:34:41:7758	Rx	1	0x1877	x	8	00	00	00	00	52	00	22	10
21:34:41:7773	Rx	1	0x1878	x	8	07	0A	00	00	79	43	00	00
21:34:42:7652	Rx	1	0x1871	x	8	01	00	01	00	00	00	00	00
21:34:42:7681	Rx	1	0x1872	x	8	44	0A	08	07	5E	01	22	01
21:34:42:7697	Rx	1	0x1873	x	8	2A	09	00	00	0E	00	DC	00
21:34:42:7714	Rx	1	0x1874	x	8	47	01	2E	01	21	00	20	00
21:34:42:7729	Rx	1	0x1875	x	8	52	01	04	00	00	00	01	00
21:34:42:7743	Rx	1	0x1876	x	8	00	00	C9	0C	00	00	AB	0C
21:34:42:7759	Rx	1	0x1877	x	8	00	00	00	00	52	00	22	20
21:34:42:7773	Rx	1	0x1878	x	8	07	0A	00	00	79	43	00	00
21:34:43:7652	Rx	1	0x1871	x	8	01	00	01	00	00	00	00	00
21:34:43:7681	Rx	1	0x1872	x	8	44	0A	08	07	5E	01	22	01
21:34:43:7697	Rx	1	0x1873	x	8	2A	09	00	00	0E	00	DC	00
21:34:43:7714	Rx	1	0x1874	x	8	47	01	2F	01	21	00	20	00
21:34:43:7729	Rx	1	0x1875	x	8	52	01	04	00	00	00	01	00
21:34:43:7743	Rx	1	0x1876	x	8	00	00	C9	0C	00	00	AB	0C
21:34:43:7758	Rx	1	0x1877	x	8	00	00	00	00	52	00	22	30
21:34:43:7773	Rx	1	0x1878	x	8	07	0A	00	00	79	43	00	00
21:34:44:7652	Rx	1	0x1871	x	8	01	00	01	00	00	00	00	00
21:34:44:7681	Rx	1	0x1872	x	8	44	0A	08	07	5E	01	22	01
21:34:44:7696	Rx	1	0x1873	x	8	2A	09	00	00	0E	00	DC	00
21:34:44:7714	Rx	1	0x1874	x	8	47	01	2E	01	21	00	20	00
21:34:44:7728	Rx	1	0x1875	x	8	52	01	04	00	00	00	01	00
21:34:44:7742	Rx	1	0x1876	x	8	00	00	C9	0C	00	00	AB	0C
21:34:44:7758	Rx	1	0x1877	x	8	00	00	00	00	52	00	22	40
21:34:44:7773	Rx	1	0x1878	x	8	07	0A	00	00	79	43	00	00
21:34:45:7652	Rx	1	0x1871	x	8	01	00	01	00	00	00	00	00
21:34:45:7680	Rx	1	0x1872	x	8	44	0A	08	07	5E	01	22	01
21:34:45:7696	Rx	1	0x1873	x	8	2A	09	00	00	0E	00	DC	00
21:34:45:7714	Rx	1	0x1874	x	8	47	01	2F	01	21	00	20	00
21:34:45:7728	Rx	1	0x1875	x	8	52	01	04	00	00	00	01	00
21:34:45:7742	Rx	1	0x1876	x	8	00	00	C9	0C	00	00	AB	0C
21:34:45:7758	Rx	1	0x1877	x	8	00	00	00	00	52	00	00	02
21:34:45:7773	Rx	1	0x1878	x	8	07	0A	00	00	79	43	00	00
21:34:46:7652	Rx	1	0x1871	x	8	01	00	01	00	00	00	00	00
21:34:46:7681	Rx	1	0x1872	x	8	44	0A	08	07	5E	01	22	01
21:34:46:7697	Rx	1	0x1873	x	8	2A	09	00	00	0E	00	DC	00
21:34:46:7713	Rx	1	0x1874	x	8	47	01	2E	01	21	00	20	00
21:34:46:7728	Rx	1	0x1875	x	8	52	01	04	00	00	00	01	00
21:34:46:7742	Rx	1	0x1876	x	8	00	00	C9	0C	00	00	AB	0C
21:34:46:7758	Rx	1	0x1877	x	8	00	00	00	00	52	00	22	10
21:34:46:7773	Rx	1	0x1878	x	8	07	0A	00	00	79	43	00	00
21:34:47:7652	Rx	1	0x1871	x	8	01	00	01	00	00	00	00	00
21:34:47:7681	Rx	1	0x1872	x	8	44	0A	08	07	5E	01	22	01
21:34:47:7697	Rx	1	0x1873	x	8	2A	09	00	00	0E	00	DC	00
21:34:47:7714	Rx	1	0x1874	x	8	47	01	2E	01	21	00	20	00
21:34:47:7728	Rx	1	0x1875	x	8	52	01	04	00	00	00	01	00
21:34:47:7742	Rx	1	0x1876	x	8	00	00	C9	0C	00	00	AB	0C
21:34:47:7758	Rx	1	0x1877	x	8	00	00	00	00	52	00	22	20
21:34:47:7773	Rx	1	0x1878	x	8	07	0A	00	00	79	43	00	00
21:34:48:7652	Rx	1	0x1871	x	8	01	00	01	00	00	00	00	00
21:34:48:7681	Rx	1	0x1872	x	8	44	0A	08	07	5E	01	22	01
21:34:48:7697	Rx	1	0x1873	x	8	2A	09	00	00	0E	00	DC	00
21:34:48:7714	Rx	1	0x1874	x	8	47	01	2E	01	21	00	20	00
21:34:48:7728	Rx	1	0x1875	x	8	52	01	04	00	00	00	01	00
21:34:48:7742	Rx	1	0x1876	x	8	00	00	C9	0C	00	00	AB	0C
21:34:48:7758	Rx	1	0x1877	x	8	00	00	00	00	52	00	22	30
21:34:48:7773	Rx	1	0x1878	x	8	07	0A	00	00	79	43	00	00
21:34:49:7652	Rx	1	0x1871	x	8	01	00	01	00	00	00	00	00
21:34:49:7680	Rx	1	0x1872	x	8	44	0A	08	07	5E	01	22	01
21:34:49:7696	Rx	1	0x1873	x	8	2A	09	00	00	0E	00	DC	00
21:34:49:7713	Rx	1	0x1874	x	8	47	01	2E	01	21	00	20	00
21:34:49:7728	Rx	1	0x1875	x	8	52	01	04	00	00	00	01	00
21:34:49:7742	Rx	1	0x1876	x	8	00	00	C9	0C	00	00	AB	0C
21:34:49:7758	Rx	1	0x1877	x	8	00	00	00	00	52	00	22	40
21:34:49:7772	Rx	1	0x1878	x	8	07	0A	00	00	79	43	00	00
21:34:50:7651	Rx	1	0x1871	x	8	01	00	01	00	00	00	00	00
21:34:50:7679	Rx	1	0x1872	x	8	44	0A	08	07	5E	01	22	01
21:34:50:7695	Rx	1	0x1873	x	8	2A	09	00	00	0E	00	DC	00
21:34:50:7712	Rx	1	0x1874	x	8	47	01	2E	01	21	00	20	00
21:34:50:7727	Rx	1	0x1875	x	8	52	01	04	00	00	00	01	00
21:34:50:7741	Rx	1	0x1876	x	8	00	00	C9	0C	00	00	AB	0C
21:34:50:7757	Rx	1	0x1877	x	8	00	00	00	00	52	00	00	02
21:34:50:7772	Rx	1	0x1878	x	8	07	0A	00	00	79	43	00	00
21:34:51:7651	Rx	1	0x1871	x	8	01	00	01	00	00	00	00	00
21:34:51:7680	Rx	1	0x1872	x	8	44	0A	08	07	5E	01	22	01
21:34:51:7696	Rx	1	0x1873	x	8	2A	09	00	00	0E	00	DC	00
21:34:51:7713	Rx	1	0x1874	x	8	47	01	2E	01	21	00	20	00
21:34:51:7727	Rx	1	0x1875	x	8	52	01	04	00	00	00	01	00
21:34:51:7742	Rx	1	0x1876	x	8	00	00	C9	0C	00	00	AB	0C
21:34:51:7757	Rx	1	0x1877	x	8	00	00	00	00	52	00	22	10
21:34:51:7772	Rx	1	0x1878	x	8	07	0A	00	00	79	43	00	00
21:34:52:7651	Rx	1	0x1871	x	8	01	00	01	00	00	00	00	00
21:34:52:7680	Rx	1	0x1872	x	8	44	0A	08	07	5E	01	22	01
21:34:52:7696	Rx	1	0x1873	x	8	2A	09	00	00	0E	00	DC	00
21:34:52:7713	Rx	1	0x1874	x	8	47	01	2F	01	21	00	20	00
21:34:52:7727	Rx	1	0x1875	x	8	52	01	04	00	00	00	01	00
21:34:52:7742	Rx	1	0x1876	x	8	00	00	C9	0C	00	00	AB	0C
21:34:52:7757	Rx	1	0x1877	x	8	00	00	00	00	52	00	22	20
21:34:52:7772	Rx	1	0x1878	x	8	07	0A	00	00	79	43	00	00
21:34:53:7651	Rx	1	0x1871	x	8	01	00	01	00	00	00	00	00
21:34:53:7680	Rx	1	0x1872	x	8	44	0A	08	07	5E	01	22	01
21:34:53:7696	Rx	1	0x1873	x	8	2A	09	00	00	0E	00	DC	00
21:34:53:7712	Rx	1	0x1874	x	8	47	01	2E	01	21	00	20	00
21:34:53:7727	Rx	1	0x1875	x	8	52	01	04	00	00	00	01	00
21:34:53:7741	Rx	1	0x1876	x	8	00	00	C9	0C	00	00	AB	0C
21:34:53:7757	Rx	1	0x1877	x	8	00	00	00	00	52	00	22	30
21:34:53:7772	Rx	1	0x1878	x	8	07	0A	00	00	79	43	00	00
21:34:54:7651	Rx	1	0x1871	x	8	01	00	01	00	00	00	00	00
21:34:54:7680	Rx	1	0x1872	x	8	44	0A	08	07	5E	01	22	01
21:34:54:7696	Rx	1	0x1873	x	8	2A	09	00	00	0E	00	DC	00
21:34:54:7713	Rx	1	0x1874	x	8	47	01	2E	01	21	00	20	00
21:34:54:7727	Rx	1	0x1875	x	8	52	01	04	00	00	00	01	00
21:34:54:7742	Rx	1	0x1876	x	8	00	00	C9	0C	00	00	AB	0C
21:34:54:7758	Rx	1	0x1877	x	8	00	00	00	00	52	00	22	40
21:34:54:7773	Rx	1	0x1878	x	8	07	0A	00	00	79	43	00	00
21:34:55:7651	Rx	1	0x1871	x	8	01	00	01	00	00	00	00	00
21:34:55:7680	Rx	1	0x1872	x	8	44	0A	08	07	5E	01	22	01
21:34:55:7695	Rx	1	0x1873	x	8	2A	09	00	00	0E	00	DC	00
21:34:55:7712	Rx	1	0x1874	x	8	47	01	2E	01	21	00	20	00
21:34:55:7727	Rx	1	0x1875	x	8	52	01	04	00	00	00	01	00
21:34:55:7742	Rx	1	0x1876	x	8	00	00	C9	0C	00	00	AB	0C
21:34:55:7757	Rx	1	0x1877	x	8	00	00	00	00	52	00	00	02
21:34:55:7772	Rx	1	0x1878	x	8	07	0A	00	00	79	43	00	00
21:34:56:7651	Rx	1	0x1871	x	8	01	00	01	00	00	00	00	00
21:34:56:7679	Rx	1	0x1872	x	8	44	0A	08	07	5E	01	22	01
21:34:56:7695	Rx	1	0x1873	x	8	2A	09	00	00	0E	00	DC	00
21:34:56:7712	Rx	1	0x1874	x	8	47	01	2E	01	21	00	20	00
21:34:56:7727	Rx	1	0x1875	x	8	52	01	04	00	00	00	01	00
21:34:56:7741	Rx	1	0x1876	x	8	00	00	C9	0C	00	00	AB	0C
21:34:56:7757	Rx	1	0x1877	x	8	00	00	00	00	52	00	22	10
21:34:56:7771	Rx	1	0x1878	x	8	07	0A	00	00	79	43	00	00
21:34:57:7651	Rx	1	0x1871	x	8	01	00	01	00	00	00	00	00
21:34:57:7679	Rx	1	0x1872	x	8	44	0A	08	07	5E	01	22	01
21:34:57:7696	Rx	1	0x1873	x	8	2A	09	00	00	0E	00	DC	00
21:34:57:7712	Rx	1	0x1874	x	8	47	01	2E	01	21	00	20	00
21:34:57:7727	Rx	1	0x1875	x	8	52	01	04	00	00	00	01	00
21:34:57:7741	Rx	1	0x1876	x	8	00	00	C9	0C	00	00	AB	0C
21:34:57:7757	Rx	1	0x1877	x	8	00	00	00	00	52	00	22	20
21:34:57:7772	Rx	1	0x1878	x	8	07	0A	00	00	79	43	00	00
21:34:58:7651	Rx	1	0x1871	x	8	01	00	01	00	00	00	00	00
21:34:58:7679	Rx	1	0x1872	x	8	44	0A	08	07	5E	01	22	01
21:34:58:7695	Rx	1	0x1873	x	8	2A	09	00	00	0E	00	DC	00
21:34:58:7712	Rx	1	0x1874	x	8	47	01	2E	01	21	00	20	00
21:34:58:7726	Rx	1	0x1875	x	8	52	01	04	00	00	00	01	00
21:34:58:7741	Rx	1	0x1876	x	8	00	00	C9	0C	00	00	AB	0C
21:34:58:7757	Rx	1	0x1877	x	8	00	00	00	00	52	00	22	30
21:34:58:7771	Rx	1	0x1878	x	8	07	0A	00	00	79	43	00	00
21:34:59:7650	Rx	1	0x1871	x	8	01	00	01	00	00	00	00	00
21:34:59:7779	Rx	1	0x1872	x	8	44	0A	08	07	5E	01	22	01
21:34:59:7795	Rx	1	0x1873	x	8	29	09	00	00	0E	00	DC	00
21:34:59:7812	Rx	1	0x1874	x	8	47	01	2E	01	21	00	20	00
21:34:59:7827	Rx	1	0x1875	x	8	52	01	04	00	00	00	01	00
21:34:59:7841	Rx	1	0x1876	x	8	00	00	CA	0C	00	00	AB	0C
21:34:59:7856	Rx	1	0x1877	x	8	00	00	00	00	52	00	22	40
21:34:59:7871	Rx	1	0x1878	x	8	07	0A	00	00	79	43	00	00
21:35:00:7650	Rx	1	0x1871	x	8	01	00	01	00	00	00	00	00
21:35:00:7678	Rx	1	0x1872	x	8	44	0A	08	07	5E	01	22	01
21:35:00:7694	Rx	1	0x1873	x	8	2A	09	00	00	0E	00	DC	00
21:35:00:7711	Rx	1	0x1874	x	8	47	01	2E	01	21	00	20	00
21:35:00:7726	Rx	1	0x1875	x	8	52	01	04	00	00	00	01	00
21:35:00:7740	Rx	1	0x1876	x	8	00	00	C9	0C	00	00	AB	0C
21:35:00:7756	Rx	1	0x1877	x	8	00	00	00	00	52	00	00	02
21:35:00:7771	Rx	1	0x1878	x	8	07	0A	00	00	79	43	00	00
21:35:01:7650	Rx	1	0x1871	x	8	01	00	01	00	00	00	00	00
21:35:01:7679	Rx	1	0x1872	x	8	44	0A	08	07	5E	01	22	01
21:35:01:7695	Rx	1	0x1873	x	8	2A	09	00	00	0E	00	DC	00
21:35:01:7712	Rx	1	0x1874	x	8	47	01	2E	01	21	00	20	00
21:35:01:7726	Rx	1	0x1875	x	8	52	01	04	00	00	00	01	00
21:35:01:7740	Rx	1	0x1876	x	8	00	00	C9	0C	00	00	AB	0C
21:35:01:7756	Rx	1	0x1877	x	8	00	00	00	00	52	00	22	10
21:35:01:7771	Rx	1	0x1878	x	8	07	0A	00	00	79	43	00	00
21:35:02:7650	Rx	1	0x1871	x	8	01	00	01	00	00	00	00	00
21:35:02:7678	Rx	1	0x1872	x	8	44	0A	08	07	5E	01	22	01
21:35:02:7694	Rx	1	0x1873	x	8	2A	09	00	00	0E	00	DC	00
21:35:02:7711	Rx	1	0x1874	x	8	47	01	2E	01	21	00	20	00
21:35:02:7725	Rx	1	0x1875	x	8	52	01	04	00	00	00	01	00
21:35:02:7740	Rx	1	0x1876	x	8	00	00	C9	0C	00	00	AB	0C
21:35:02:7755	Rx	1	0x1877	x	8	00	00	00	00	52	00	22	20
21:35:02:7770	Rx	1	0x1878	x	8	07	0A	00	00	79	43	00	00
21:35:03:7649	Rx	1	0x1871	x	8	01	00	01	00	00	00	00	00
21:35:03:7678	Rx	1	0x1872	x	8	44	0A	08	07	5E	01	22	01
21:35:03:7694	Rx	1	0x1873	x	8	2A	09	00	00	0E	00	DC	00
21:35:03:7711	Rx	1	0x1874	x	8	47	01	2E	01	21	00	20	00
21:35:03:7725	Rx	1	0x1875	x	8	52	01	04	00	00	00	01	00
21:35:03:7740	Rx	1	0x1876	x	8	00	00	C9	0C	00	00	AB	0C
21:35:03:7756	Rx	1	0x1877	x	8	00	00	00	00	52	00	22	30
21:35:03:7771	Rx	1	0x1878	x	8	07	0A	00	00	79	43	00	00
21:35:04:7649	Rx	1	0x1871	x	8	01	00	01	00	00	00	00	00
21:35:04:7678	Rx	1	0x1872	x	8	44	0A	08	07	5E	01	22	01
21:35:04:7694	Rx	1	0x1873	x	8	29	09	00	00	0E	00	DC	00
21:35:04:7710	Rx	1	0x1874	x	8	47	01	2F	01	21	00	20	00
21:35:04:7725	Rx	1	0x1875	x	8	52	01	04	00	00	00	01	00
21:35:04:7739	Rx	1	0x1876	x	8	00	00	C9	0C	00	00	AB	0C
21:35:04:7755	Rx	1	0x1877	x	8	00	00	00	00	52	00	22	40
21:35:04:7770	Rx	1	0x1878	x	8	07	0A	00	00	79	43	00	00
21:35:05:7650	Rx	1	0x1871	x	8	01	00	01	00	00	00	00	00
21:35:05:7678	Rx	1	0x1872	x	8	44	0A	08	07	5E	01	22	01
21:35:05:7694	Rx	1	0x1873	x	8	2A	09	00	00	0E	00	DC	00
21:35:05:7711	Rx	1	0x1874	x	8	47	01	2E	01	21	00	20	00
21:35:05:7726	Rx	1	0x1875	x	8	52	01	04	00	00	00	01	00
21:35:05:7740	Rx	1	0x1876	x	8	00	00	C9	0C	00	00	AB	0C
21:35:05:7756	Rx	1	0x1877	x	8	00	00	00	00	52	00	00	02
21:35:05:7771	Rx	1	0x1878	x	8	07	0A	00	00	79	43	00	00
21:35:06:7650	Rx	1	0x1871	x	8	01	00	01	00	00	00	00	00
21:35:06:7678	Rx	1	0x1872	x	8	44	0A	08	07	5E	01	22	01
21:35:06:7694	Rx	1	0x1873	x	8	29	09	00	00	0E	00	DC	00
21:35:06:7711	Rx	1	0x1874	x	8	47	01	2E	01	21	00	20	00
21:35:06:7725	Rx	1	0x1875	x	8	52	01	04	00	00	00	01	00
21:35:06:7740	Rx	1	0x1876	x	8	00	00	C9	0C	00	00	AB	0C
21:35:06:7755	Rx	1	0x1877	x	8	00	00	00	00	52	00	22	10
21:35:06:7770	Rx	1	0x1878	x	8	07	0A	00	00	79	43	00	00
21:35:07:7649	Rx	1	0x1871	x	8	01	00	01	00	00	00	00	00
21:35:07:7677	Rx	1	0x1872	x	8	44	0A	08	07	5E	01	22	01
21:35:07:7693	Rx	1	0x1873	x	8	29	09	00	00	0E	00	DC	00
21:35:07:7710	Rx	1	0x1874	x	8	47	01	2E	01	21	00	20	00
21:35:07:7725	Rx	1	0x1875	x	8	52	01	04	00	00	00	01	00
21:35:07:7739	Rx	1	0x1876	x	8	00	00	C9	0C	00	00	AB	0C
21:35:07:7755	Rx	1	0x1877	x	8	00	00	00	00	52	00	22	20
21:35:07:7770	Rx	1	0x1878	x	8	07	0A	00	00	79	43	00	00
21:35:08:7649	Rx	1	0x1871	x	8	01	00	01	00	00	00	00	00
21:35:08:7678	Rx	1	0x1872	x	8	44	0A	08	07	5E	01	22	01
21:35:08:7694	Rx	1	0x1873	x	8	2A	09	00	00	0E	00	DC	00
21:35:08:7710	Rx	1	0x1874	x	8	47	01	2E	01	21	00	20	00
21:35:08:7725	Rx	1	0x1875	x	8	52	01	04	00	00	00	01	00
21:35:08:7739	Rx	1	0x1876	x	8	00	00	C9	0C	00	00	AB	0C
21:35:08:7755	Rx	1	0x1877	x	8	00	00	00	00	52	00	22	30
21:35:08:7770	Rx	1	0x1878	x	8	07	0A	00	00	79	43	00	00
21:35:09:7649	Rx	1	0x1871	x	8	01	00	01	00	00	00	00	00
21:35:09:7677	Rx	1	0x1872	x	8	44	0A	08	07	5E	01	22	01
21:35:09:7694	Rx	1	0x1873	x	8	2A	09	00	00	0E	00	DC	00
21:35:09:7710	Rx	1	0x1874	x	8	47	01	2E	01	21	00	20	00
21:35:09:7725	Rx	1	0x1875	x	8	52	01	04	00	00	00	01	00
21:35:09:7739	Rx	1	0x1876	x	8	00	00	C9	0C	00	00	AB	0C
21:35:09:7755	Rx	1	0x1877	x	8	00	00	00	00	52	00	22	40
21:35:09:7770	Rx	1	0x1878	x	8	07	0A	00	00	79	43	00	00
21:35:10:7649	Rx	1	0x1871	x	8	01	00	01	00	00	00	00	00
21:35:10:7677	Rx	1	0x1872	x	8	44	0A	08	07	5E	01	22	01
21:35:10:7694	Rx	1	0x1873	x	8	2A	09	00	00	0E	00	DC	00
21:35:10:7710	Rx	1	0x1874	x	8	47	01	2F	01	21	00	20	00
21:35:10:7725	Rx	1	0x1875	x	8	52	01	04	00	00	00	01	00
21:35:10:7739	Rx	1	0x1876	x	8	00	00	C9	0C	00	00	AB	0C
21:35:10:7755	Rx	1	0x1877	x	8	00	00	00	00	52	00	00	02
21:35:10:7770	Rx	1	0x1878	x	8	07	0A	00	00	79	43	00	00
21:35:11:7649	Rx	1	0x1871	x	8	01	00	01	00	00	00	00	00
21:35:11:7677	Rx	1	0x1872	x	8	44	0A	08	07	5E	01	22	01
21:35:11:7694	Rx	1	0x1873	x	8	2A	09	00	00	0E	00	DC	00
21:35:11:7710	Rx	1	0x1874	x	8	47	01	2F	01	21	00	20	00
21:35:11:7725	Rx	1	0x1875	x	8	52	01	04	00	00	00	01	00
21:35:11:7739	Rx	1	0x1876	x	8	00	00	C9	0C	00	00	AB	0C
21:35:11:7755	Rx	1	0x1877	x	8	00	00	00	00	52	00	22	10
21:35:11:7769	Rx	1	0x1878	x	8	07	0A	00	00	79	43	00	00
21:35:12:7649	Rx	1	0x1871	x	8	01	00	01	00	00	00	00	00
21:35:12:7677	Rx	1	0x1872	x	8	44	0A	08	07	5E	01	22	01
21:35:12:7693	Rx	1	0x1873	x	8	2A	09	00	00	0E	00	DC	00
21:35:12:7710	Rx	1	0x1874	x	8	47	01	2E	01	21	00	20	00
21:35:12:7725	Rx	1	0x1875	x	8	52	01	04	00	00	00	01	00
21:35:12:7739	Rx	1	0x1876	x	8	00	00	C9	0C	00	00	AB	0C
21:35:12:7755	Rx	1	0x1877	x	8	00	00	00	00	52	00	22	20
21:35:12:7770	Rx	1	0x1878	x	8	07	0A	00	00	79	43	00	00
21:35:13:7649	Rx	1	0x1871	x	8	01	00	01	00	00	00	00	00
21:35:13:7677	Rx	1	0x1872	x	8	44	0A	08	07	5E	01	22	01
21:35:13:7693	Rx	1	0x1873	x	8	2A	09	00	00	0E	00	DC	00
21:35:13:7710	Rx	1	0x1874	x	8	47	01	2E	01	21	00	20	00
21:35:13:7725	Rx	1	0x1875	x	8	52	01	04	00	00	00	01	00
21:35:13:7739	Rx	1	0x1876	x	8	00	00	C9	0C	00	00	AB	0C
21:35:13:7755	Rx	1	0x1877	x	8	00	00	00	00	52	00	22	30
21:35:13:7770	Rx	1	0x1878	x	8	07	0A	00	00	79	43	00	00
21:35:14:7648	Rx	1	0x1871	x	8	01	00	01	00	00	00	00	00
21:35:14:7677	Rx	1	0x1872	x	8	44	0A	08	07	5E	01	22	01
21:35:14:7693	Rx	1	0x1873	x	8	2A	09	00	00	0E	00	DC	00
21:35:14:7710	Rx	1	0x1874	x	8	47	01	2E	01	21	00	20	00
21:35:14:7724	Rx	1	0x1875	x	8	52	01	04	00	00	00	01	00
21:35:14:7738	Rx	1	0x1876	x	8	00	00	C9	0C	00	00	AB	0C
21:35:14:7754	Rx	1	0x1877	x	8	00	00	00	00	52	00	22	40
21:35:14:7769	Rx	1	0x1878	x	8	07	0A	00	00	79	43	00	00
21:35:15:7648	Rx	1	0x1871	x	8	01	00	01	00	00	00	00	00
21:35:15:7677	Rx	1	0x1872	x	8	44	0A	08	07	5E	01	22	01
21:35:15:7693	Rx	1	0x1873	x	8	2A	09	00	00	0E	00	DC	00
21:35:15:7710	Rx	1	0x1874	x	8	47	01	2E	01	21	00	20	00
21:35:15:7724	Rx	1	0x1875	x	8	52	01	04	00	00	00	01	00
21:35:15:7738	Rx	1	0x1876	x	8	00	00	C9	0C	00	00	AB	0C
21:35:15:7754	Rx	1	0x1877	x	8	00	00	00	00	52	00	00	02
21:35:15:7769	Rx	1	0x1878	x	8	07	0A	00	00	79	43	00	00
21:35:16:7648	Rx	1	0x1871	x	8	01	00	01	00	00	00	00	00
21:35:16:7677	Rx	1	0x1872	x	8	44	0A	08	07	5E	01	22	01
21:35:16:7693	Rx	1	0x1873	x	8	2A	09	00	00	0E	00	DC	00
21:35:16:7710	Rx	1	0x1874	x	8	47	01	2E	01	21	00	20	00
21:35:16:7724	Rx	1	0x1875	x	8	52	01	04	00	00	00	01	00
21:35:16:7738	Rx	1	0x1876	x	8	00	00	C9	0C	00	00	AB	0C
21:35:16:7754	Rx	1	0x1877	x	8	00	00	00	00	52	00	22	10
21:35:16:7769	Rx	1	0x1878	x	8	07	0A	00	00	79	43	00	00
21:35:17:7648	Rx	1	0x1871	x	8	01	00	01	00	00	00	00	00
21:35:17:7676	Rx	1	0x1872	x	8	44	0A	08	07	5E	01	22	01
21:35:17:7692	Rx	1	0x1873	x	8	2A	09	00	00	0E	00	DC	00
21:35:17:7709	Rx	1	0x1874	x	8	47	01	2E	01	21	00	20	00
21:35:17:7724	Rx	1	0x1875	x	8	52	01	04	00	00	00	01	00
21:35:17:7738	Rx	1	0x1876	x	8	00	00	C9	0C	00	00	AB	0C
21:35:17:7754	Rx	1	0x1877	x	8	00	00	00	00	52	00	22	20
21:35:17:7769	Rx	1	0x1878	x	8	07	0A	00	00	79	43	00	00
21:35:18:7648	Rx	1	0x1871	x	8	01	00	01	00	00	00	00	00
21:35:18:7676	Rx	1	0x1872	x	8	44	0A	08	07	5E	01	22	01
21:35:18:7692	Rx	1	0x1873	x	8	2A	09	00	00	0E	00	DC	00
21:35:18:7709	Rx	1	0x1874	x	8	47	01	2E	01	21	00	20	00
21:35:18:7723	Rx	1	0x1875	x	8	52	01	04	00	00	00	01	00
21:35:18:7738	Rx	1	0x1876	x	8	00	00	C9	0C	00	00	AB	0C
21:35:18:7754	Rx	1	0x1877	x	8	00	00	00	00	52	00	22	30
21:35:18:7768	Rx	1	0x1878	x	8	07	0A	00	00	79	43	00	00
21:35:19:7648	Rx	1	0x1871	x	8	01	00	01	00	00	00	00	00
21:35:19:7676	Rx	1	0x1872	x	8	44	0A	08	07	5E	01	22	01
21:35:19:7693	Rx	1	0x1873	x	8	2A	09	00	00	0E	00	DC	00
21:35:19:7709	Rx	1	0x1874	x	8	47	01	2E	01	21	00	20	00
21:35:19:7724	Rx	1	0x1875	x	8	52	01	04	00	00	00	01	00
21:35:19:7738	Rx	1	0x1876	x	8	00	00	C9	0C	00	00	AB	0C
21:35:19:7754	Rx	1	0x1877	x	8	00	00	00	00	52	00	22	40
21:35:19:7769	Rx	1	0x1878	x	8	07	0A	00	00	79	43	00	00
21:35:20:7648	Rx	1	0x1871	x	8	01	00	01	00	00	00	00	00
21:35:20:7676	Rx	1	0x1872	x	8	44	0A	08	07	5E	01	22	01
21:35:20:7693	Rx	1	0x1873	x	8	29	09	00	00	0E	00	DC	00
21:35:20:7709	Rx	1	0x1874	x	8	47	01	2E	01	21	00	20	00
21:35:20:7724	Rx	1	0x1875	x	8	52	01	04	00	00	00	01	00
21:35:20:7738	Rx	1	0x1876	x	8	00	00	C9	0C	00	00	AB	0C
21:35:20:7754	Rx	1	0x1877	x	8	00	00	00	00	52	00	00	02
21:35:20:7768	Rx	1	0x1878	x	8	07	0A	00	00	79	43	00	00
21:35:21:7648	Rx	1	0x1871	x	8	01	00	01	00	00	00	00	00
21:35:21:7676	Rx	1	0x1872	x	8	44	0A	08	07	5E	01	22	01
21:35:21:7692	Rx	1	0x1873	x	8	29	09	00	00	0E	00	DC	00
21:35:21:7709	Rx	1	0x1874	x	8	47	01	2E	01	21	00	20	00
21:35:21:7724	Rx	1	0x1875	x	8	52	01	04	00	00	00	01	00
21:35:21:7738	Rx	1	0x1876	x	8	00	00	C9	0C	00	00	AB	0C
21:35:21:7753	Rx	1	0x1877	x	8	00	00	00	00	52	00	22	10
21:35:21:7768	Rx	1	0x1878	x	8	07	0A	00	00	79	43	00	00
21:35:22:7647	Rx	1	0x1871	x	8	01	00	01	00	00	00	00	00
21:35:22:7675	Rx	1	0x1872	x	8	44	0A	08	07	5E	01	22	01
21:35:22:7691	Rx	1	0x1873	x	8	2A	09	00	00	0E	00	DC	00
21:35:22:7708	Rx	1	0x1874	x	8	47	01	2E	01	21	00	20	00
21:35:22:7723	Rx	1	0x1875	x	8	52	01	04	00	00	00	01	00
21:35:22:7737	Rx	1	0x1876	x	8	00	00	C9	0C	00	00	AB	0C
21:35:22:7753	Rx	1	0x1877	x	8	00	00	00	00	52	00	22	20
21:35:22:7767	Rx	1	0x1878	x	8	07	0A	00	00	79	43	00	00
21:35:23:7647	Rx	1	0x1871	x	8	01	00	01	00	00	00	00	00
21:35:23:7675	Rx	1	0x1872	x	8	44	0A	08	07	5E	01	22	01
21:35:23:7691	Rx	1	0x1873	x	8	2A	09	00	00	0E	00	DC	00
21:35:23:7708	Rx	1	0x1874	x	8	47	01	2E	01	21	00	20	00
21:35:23:7723	Rx	1	0x1875	x	8	52	01	04	00	00	00	01	00
21:35:23:7737	Rx	1	0x1876	x	8	00	00	C9	0C	00	00	AB	0C
21:35:23:7753	Rx	1	0x1877	x	8	00	00	00	00	52	00	22	30
21:35:23:7768	Rx	1	0x1878	x	8	07	0A	00	00	79	43	00	00
21:35:24:7647	Rx	1	0x1871	x	8	01	00	01	00	00	00	00	00
21:35:24:7675	Rx	1	0x1872	x	8	44	0A	08	07	5E	01	22	01
21:35:24:7692	Rx	1	0x1873	x	8	2A	09	00	00	0E	00	DC	00
21:35:24:7708	Rx	1	0x1874	x	8	47	01	2E	01	21	00	20	00
21:35:24:7723	Rx	1	0x1875	x	8	52	01	04	00	00	00	01	00
21:35:24:7737	Rx	1	0x1876	x	8	00	00	C9	0C	00	00	AB	0C
21:35:24:7753	Rx	1	0x1877	x	8	00	00	00	00	52	00	22	40
21:35:24:7768	Rx	1	0x1878	x	8	07	0A	00	00	79	43	00	00
21:35:25:7647	Rx	1	0x1871	x	8	01	00	01	00	00	00	00	00
21:35:25:7675	Rx	1	0x1872	x	8	44	0A	08	07	5E	01	22	01
21:35:25:7691	Rx	1	0x1873	x	8	29	09	00	00	0E	00	DC	00
21:35:25:7708	Rx	1	0x1874	x	8	47	01	2E	01	21	00	20	00
21:35:25:7723	Rx	1	0x1875	x	8	52	01	04	00	00	00	01	00
21:35:25:7737	Rx	1	0x1876	x	8	00	00	C9	0C	00	00	AB	0C
21:35:25:7753	Rx	1	0x1877	x	8	00	00	00	00	52	00	00	02
21:35:25:7768	Rx	1	0x1878	x	8	07	0A	00	00	79	43	00	00
21:35:26:7647	Rx	1	0x1871	x	8	01	00	01	00	00	00	00	00
21:35:26:7675	Rx	1	0x1872	x	8	44	0A	08	07	5E	01	22	01
21:35:26:7691	Rx	1	0x1873	x	8	2A	09	00	00	0E	00	DC	00
21:35:26:7708	Rx	1	0x1874	x	8	47	01	2E	01	21	00	20	00
21:35:26:7722	Rx	1	0x1875	x	8	52	01	04	00	00	00	01	00
21:35:26:7737	Rx	1	0x1876	x	8	00	00	C9	0C	00	00	AB	0C
21:35:26:7753	Rx	1	0x1877	x	8	00	00	00	00	52	00	22	10
21:35:26:7767	Rx	1	0x1878	x	8	07	0A	00	00	79	43	00	00
21:35:27:7647	Rx	1	0x1871	x	8	01	00	01	00	00	00	00	00
21:35:27:7675	Rx	1	0x1872	x	8	44	0A	08	07	5E	01	22	01
21:35:27:7692	Rx	1	0x1873	x	8	2A	09	00	00	0E	00	DC	00
21:35:27:7708	Rx	1	0x1874	x	8	47	01	2E	01	21	00	20	00
21:35:27:7723	Rx	1	0x1875	x	8	52	01	04	00	00	00	01	00
21:35:27:7737	Rx	1	0x1876	x	8	00	00	C9	0C	00	00	AB	0C
21:35:27:7753	Rx	1	0x1877	x	8	00	00	00	00	52	00	22	20
21:35:27:7767	Rx	1	0x1878	x	8	07	0A	00	00	79	43	00	00
21:35:28:7731	Rx	1	0x1871	x	8	01	00	01	00	00	00	00	00
21:35:28:7759	Rx	1	0x1872	x	8	44	0A	08	07	5E	01	22	01
21:35:28:7775	Rx	1	0x1873	x	8	2A	09	00	00	0E	00	DC	00
21:35:28:7792	Rx	1	0x1874	x	8	47	01	2E	01	21	00	20	00
21:35:28:7806	Rx	1	0x1875	x	8	52	01	04	00	00	00	01	00
21:35:28:7820	Rx	1	0x1876	x	8	00	00	C9	0C	00	00	AB	0C
21:35:28:7836	Rx	1	0x1877	x	8	00	00	00	00	52	00	22	30
21:35:28:7851	Rx	1	0x1878	x	8	07	0A	00	00	79	43	00	00
21:35:29:7726	Rx	1	0x1871	x	8	01	00	01	00	00	00	00	00
21:35:29:7755	Rx	1	0x1872	x	8	44	0A	08	07	5E	01	22	01
21:35:29:7772	Rx	1	0x1873	x	8	2A	09	00	00	0E	00	DC	00
21:35:29:7788	Rx	1	0x1874	x	8	47	01	2E	01	21	00	20	00
21:35:29:7803	Rx	1	0x1875	x	8	52	01	04	00	00	00	01	00
21:35:29:7817	Rx	1	0x1876	x	8	00	00	C9	0C	00	00	AB	0C
21:35:29:7833	Rx	1	0x1877	x	8	00	00	00	00	52	00	22	40
21:35:29:7848	Rx	1	0x1878	x	8	07	0A	00	00	79	43	00	00
21:35:30:7726	Rx	1	0x1871	x	8	01	00	01	00	00	00	00	00
21:35:30:7755	Rx	1	0x1872	x	8	44	0A	08	07	5E	01	22	01
21:35:30:7771	Rx	1	0x1873	x	8	2A	09	00	00	0E	00	DC	00
21:35:30:7788	Rx	1	0x1874	x	8	47	01	2E	01	21	00	20	00
21:35:30:7802	Rx	1	0x1875	x	8	52	01	04	00	00	00	01	00
21:35:30:7816	Rx	1	0x1876	x	8	00	00	C9	0C	00	00	AB	0C
21:35:30:7832	Rx	1	0x1877	x	8	00	00	00	00	52	00	00	02
21:35:30:7847	Rx	1	0x1878	x	8	07	0A	00	00	79	43	00	00
21:35:31:7726	Rx	1	0x1871	x	8	01	00	01	00	00	00	00	00
21:35:31:7755	Rx	1	0x1872	x	8	44	0A	08	07	5E	01	22	01
21:35:31:7771	Rx	1	0x1873	x	8	2A	09	00	00	0E	00	DC	00
21:35:31:7788	Rx	1	0x1874	x	8	47	01	2F	01	21	00	20	00
21:35:31:7802	Rx	1	0x1875	x	8	52	01	04	00	00	00	01	00
21:35:31:7817	Rx	1	0x1876	x	8	00	00	C9	0C	00	00	AB	0C
21:35:31:7832	Rx	1	0x1877	x	8	00	00	00	00	52	00	22	10
21:35:31:7847	Rx	1	0x1878	x	8	07	0A	00	00	79	43	00	00
21:35:32:7726	Rx	1	0x1871	x	8	01	00	01	00	00	00	00	00
21:35:32:7754	Rx	1	0x1872	x	8	44	0A	08	07	5E	01	22	01
21:35:32:7771	Rx	1	0x1873	x	8	2A	09	00	00	0E	00	DC	00
21:35:32:7787	Rx	1	0x1874	x	8	47	01	2F	01	21	00	20	00
21:35:32:7802	Rx	1	0x1875	x	8	52	01	04	00	00	00	01	00
21:35:32:7816	Rx	1	0x1876	x	8	00	00	C9	0C	00	00	AB	0C
21:35:32:7832	Rx	1	0x1877	x	8	00	00	00	00	52	00	22	20
21:35:32:7846	Rx	1	0x1878	x	8	07	0A	00	00	79	43	00	00
21:35:33:7726	Rx	1	0x1871	x	8	01	00	01	00	00	00	00	00
21:35:33:7754	Rx	1	0x1872	x	8	44	0A	08	07	5E	01	22	01
21:35:33:7770	Rx	1	0x1873	x	8	2A	09	00	00	0E	00	DC	00
21:35:33:7787	Rx	1	0x1874	x	8	47	01	2E	01	21	00	20	00
21:35:33:7802	Rx	1	0x1875	x	8	52	01	04	00	00	00	01	00
21:35:33:7816	Rx	1	0x1876	x	8	00	00	C9	0C	00	00	AB	0C
21:35:33:7832	Rx	1	0x1877	x	8	00	00	00	00	52	00	22	30
21:35:33:7846	Rx	1	0x1878	x	8	07	0A	00	00	79	43	00	00
21:35:34:7726	Rx	1	0x1871	x	8	01	00	01	00	00	00	00	00
21:35:34:7754	Rx	1	0x1872	x	8	44	0A	08	07	5E	01	22	01
21:35:34:7770	Rx	1	0x1873	x	8	2A	09	00	00	0E	00	DC	00
21:35:34:7787	Rx	1	0x1874	x	8	47	01	2E	01	21	00	20	00
21:35:34:7801	Rx	1	0x1875	x	8	52	01	04	00	00	00	01	00
21:35:34:7816	Rx	1	0x1876	x	8	00	00	C9	0C	00	00	AB	0C
21:35:34:7831	Rx	1	0x1877	x	8	00	00	00	00	52	00	22	40
21:35:34:7846	Rx	1	0x1878	x	8	07	0A	00	00	79	43	00	00
21:35:35:7726	Rx	1	0x1871	x	8	01	00	01	00	00	00	00	00
21:35:35:7754	Rx	1	0x1872	x	8	44	0A	08	07	5E	01	22	01
21:35:35:7771	Rx	1	0x1873	x	8	2A	09	00	00	0E	00	DC	00
21:35:35:7787	Rx	1	0x1874	x	8	47	01	2E	01	21	00	20	00
21:35:35:7802	Rx	1	0x1875	x	8	52	01	04	00	00	00	01	00
21:35:35:7816	Rx	1	0x1876	x	8	00	00	C9	0C	00	00	AB	0C
21:35:35:7832	Rx	1	0x1877	x	8	00	00	00	00	52	00	00	02
21:35:35:7847	Rx	1	0x1878	x	8	07	0A	00	00	79	43	00	00
21:35:36:7726	Rx	1	0x1871	x	8	01	00	01	00	00	00	00	00
21:35:36:7754	Rx	1	0x1872	x	8	44	0A	08	07	5E	01	22	01
21:35:36:7771	Rx	1	0x1873	x	8	2A	09	00	00	0E	00	DC	00
21:35:36:7787	Rx	1	0x1874	x	8	47	01	2E	01	21	00	20	00
21:35:36:7802	Rx	1	0x1875	x	8	52	01	04	00	00	00	01	00
21:35:36:7816	Rx	1	0x1876	x	8	00	00	CA	0C	00	00	AB	0C
21:35:36:7832	Rx	1	0x1877	x	8	00	00	00	00	52	00	22	10
21:35:36:7847	Rx	1	0x1878	x	8	07	0A	00	00	79	43	00	00
21:35:37:7725	Rx	1	0x1871	x	8	01	00	01	00	00	00	00	00
21:35:37:7754	Rx	1	0x1872	x	8	44	0A	08	07	5E	01	22	01
21:35:37:7771	Rx	1	0x1873	x	8	2A	09	00	00	0E	00	DC	00
21:35:37:7787	Rx	1	0x1874	x	8	47	01	2E	01	21	00	20	00
21:35:37:7802	Rx	1	0x1875	x	8	52	01	04	00	00	00	01	00
21:35:37:7816	Rx	1	0x1876	x	8	00	00	C9	0C	00	00	AB	0C
21:35:37:7832	Rx	1	0x1877	x	8	00	00	00	00	52	00	22	20
21:35:37:7847	Rx	1	0x1878	x	8	07	0A	00	00	79	43	00	00
21:35:38:7725	Rx	1	0x1871	x	8	01	00	01	00	00	00	00	00
21:35:38:7754	Rx	1	0x1872	x	8	44	0A	08	07	5E	01	22	01
21:35:38:7770	Rx	1	0x1873	x	8	29	09	00	00	0E	00	DC	00
21:35:38:7787	Rx	1	0x1874	x	8	47	01	2E	01	21	00	20	00
21:35:38:7801	Rx	1	0x1875	x	8	52	01	04	00	00	00	01	00
21:35:38:7815	Rx	1	0x1876	x	8	00	00	C9	0C	00	00	AB	0C
21:35:38:7831	Rx	1	0x1877	x	8	00	00	00	00	52	00	22	30
21:35:38:7846	Rx	1	0x1878	x	8	07	0A	00	00	79	43	00	00
21:35:39:7725	Rx	1	0x1871	x	8	01	00	01	00	00	00	00	00
21:35:39:7753	Rx	1	0x1872	x	8	44	0A	08	07	5E	01	22	01
21:35:39:7769	Rx	1	0x1873	x	8	2A	09	00	00	0E	00	DC	00
21:35:39:7786	Rx	1	0x1874	x	8	47	01	2F	01	21	00	20	00
21:35:39:7800	Rx	1	0x1875	x	8	52	01	04	00	00	00	01	00
21:35:39:7815	Rx	1	0x1876	x	8	00	00	C9	0C	00	00	AB	0C
21:35:39:7830	Rx	1	0x1877	x	8	00	00	00	00	52	00	22	40
21:35:39:7845	Rx	1	0x1878	x	8	07	0A	00	00	79	43	00	00
21:35:40:7725	Rx	1	0x1871	x	8	01	00	01	00	00	00	00	00
21:35:40:7754	Rx	1	0x1872	x	8	44	0A	08	07	5E	01	22	01
21:35:40:7771	Rx	1	0x1873	x	8	2A	09	00	00	0E	00	DC	00
21:35:40:7787	Rx	1	0x1874	x	8	47	01	2F	01	21	00	20	00
21:35:40:7802	Rx	1	0x1875	x	8	52	01	04	00	00	00	01	00
21:35:40:7816	Rx	1	0x1876	x	8	00	00	C9	0C	00	00	AB	0C
21:35:40:7832	Rx	1	0x1877	x	8	00	00	00	00	52	00	00	02
21:35:40:7846	Rx	1	0x1878	x	8	07	0A	00	00	79	43	00	00
21:35:41:7725	Rx	1	0x1871	x	8	01	00	01	00	00	00	00	00
21:35:41:7753	Rx	1	0x1872	x	8	44	0A	08	07	5E	01	22	01
21:35:41:7769	Rx	1	0x1873	x	8	2A	09	00	00	0E	00	DC	00
21:35:41:7786	Rx	1	0x1874	x	8	47	01	2E	01	21	00	20	00
21:35:41:7800	Rx	1	0x1875	x	8	52	01	04	00	00	00	01	00
21:35:41:7815	Rx	1	0x1876	x	8	00	00	C9	0C	00	00	AB	0C
21:35:41:7830	Rx	1	0x1877	x	8	00	00	00	00	52	00	22	10
21:35:41:7845	Rx	1	0x1878	x	8	07	0A	00	00	79	43	00	00
21:35:42:7724	Rx	1	0x1871	x	8	01	00	01	00	00	00	00	00
21:35:42:7753	Rx	1	0x1872	x	8	44	0A	08	07	5E	01	22	01
21:35:42:7769	Rx	1	0x1873	x	8	2A	09	00	00	0E	00	DC	00
21:35:42:7786	Rx	1	0x1874	x	8	47	01	2F	01	21	00	20	00
21:35:42:7800	Rx	1	0x1875	x	8	52	01	04	00	00	00	01	00
21:35:42:7815	Rx	1	0x1876	x	8	00	00	C9	0C	00	00	AB	0C
21:35:42:7831	Rx	1	0x1877	x	8	00	00	00	00	52	00	22	20
21:35:42:7845	Rx	1	0x1878	x	8	07	0A	00	00	79	43	00	00
21:35:43:7724	Rx	1	0x1871	x	8	01	00	01	00	00	00	00	00
21:35:43:7753	Rx	1	0x1872	x	8	44	0A	08	07	5E	01	22	01
21:35:43:7769	Rx	1	0x1873	x	8	2A	09	00	00	0E	00	DC	00
21:35:43:7786	Rx	1	0x1874	x	8	47	01	2E	01	21	00	20	00
21:35:43:7800	Rx	1	0x1875	x	8	52	01	04	00	00	00	01	00
21:35:43:7815	Rx	1	0x1876	x	8	00	00	C9	0C	00	00	AB	0C
21:35:43:7831	Rx	1	0x1877	x	8	00	00	00	00	52	00	22	30
21:35:43:7845	Rx	1	0x1878	x	8	07	0A	00	00	79	43	00	00
21:35:44:7724	Rx	1	0x1871	x	8	01	00	01	00	00	00	00	00
21:35:44:7752	Rx	1	0x1872	x	8	44	0A	08	07	5E	01	22	01
21:35:44:7768	Rx	1	0x1873	x	8	2A	09	00	00	0E	00	DC	00
21:35:44:7785	Rx	1	0x1874	x	8	47	01	2E	01	21	00	20	00
21:35:44:7800	Rx	1	0x1875	x	8	52	01	04	00	00	00	01	00
21:35:44:7814	Rx	1	0x1876	x	8	00	00	C9	0C	00	00	AB	0C
21:35:44:7830	Rx	1	0x1877	x	8	00	00	00	00	52	00	22	40
21:35:44:7844	Rx	1	0x1878	x	8	07	0A	00	00	79	43	00	00
21:35:45:7724	Rx	1	0x1871	x	8	01	00	01	00	00	00	00	00
21:35:45:7752	Rx	1	0x1872	x	8	44	0A	08	07	5E	01	22	01
21:35:45:7769	Rx	1	0x1873	x	8	2A	09	00	00	0E	00	DC	00
21:35:45:7785	Rx	1	0x1874	x	8	47	01	2E	01	21	00	20	00
21:35:45:7800	Rx	1	0x1875	x	8	52	01	04	00	00	00	01	00
21:35:45:7814	Rx	1	0x1876	x	8	00	00	C9	0C	00	00	AB	0C
21:35:45:7830	Rx	1	0x1877	x	8	00	00	00	00	52	00	00	02
21:35:45:7845	Rx	1	0x1878	x	8	07	0A	00	00	79	43	00	00
21:35:46:7724	Rx	1	0x1871	x	8	01	00	01	00	00	00	00	00
21:35:46:7753	Rx	1	0x1872	x	8	44	0A	08	07	5E	01	22	01
21:35:46:7769	Rx	1	0x1873	x	8	29	09	00	00	0E	00	DC	00
21:35:46:7786	Rx	1	0x1874	x	8	47	01	2F	01	21	00	20	00
21:35:46:7799	Rx	1	0x1875	x	8	52	01	04	00	00	00	01	00
21:35:46:7813	Rx	1	0x1876	x	8	00	00	C9	0C	00	00	AB	0C
21:35:46:7829	Rx	1	0x1877	x	8	00	00	00	00	52	00	22	10
21:35:46:7844	Rx	1	0x1878	x	8	07	0A	00	00	79	43	00	00
21:35:47:7724	Rx	1	0x1871	x	8	01	00	01	00	00	00	00	00
21:35:47:7753	Rx	1	0x1872	x	8	44	0A	08	07	5E	01	22	01
21:35:47:7769	Rx	1	0x1873	x	8	2A	09	00	00	0E	00	DC	00
21:35:47:7785	Rx	1	0x1874	x	8	47	01	2E	01	21	00	20	00
21:35:47:7800	Rx	1	0x1875	x	8	52	01	04	00	00	00	01	00
21:35:47:7814	Rx	1	0x1876	x	8	00	00	C9	0C	00	00	AB	0C
21:35:47:7830	Rx	1	0x1877	x	8	00	00	00	00	52	00	22	20
21:35:47:7845	Rx	1	0x1878	x	8	07	0A	00	00	79	43	00	00
21:35:48:7724	Rx	1	0x1871	x	8	01	00	01	00	00	00	00	00
21:35:48:7781	Rx	1	0x1872	x	8	44	0A	08	07	5E	01	22	01
21:35:48:7797	Rx	1	0x1873	x	8	2A	09	00	00	0E	00	DC	00
21:35:48:7814	Rx	1	0x1874	x	8	47	01	2E	01	21	00	20	00
21:35:48:7828	Rx	1	0x1875	x	8	52	01	04	00	00	00	01	00
21:35:48:7843	Rx	1	0x1876	x	8	00	00	C9	0C	00	00	AB	0C
21:35:48:7858	Rx	1	0x1877	x	8	00	00	00	00	52	00	22	30
21:35:48:7873	Rx	1	0x1878	x	8	07	0A	00	00	79	43	00	00
21:35:49:7724	Rx	1	0x1871	x	8	01	00	01	00	00	00	00	00
21:35:49:7753	Rx	1	0x1872	x	8	44	0A	08	07	5E	01	22	01
21:35:49:7769	Rx	1	0x1873	x	8	2A	09	00	00	0E	00	DC	00
21:35:49:7786	Rx	1	0x1874	x	8	47	01	2E	01	21	00	20	00
21:35:49:7800	Rx	1	0x1875	x	8	52	01	04	00	00	00	01	00
21:35:49:7814	Rx	1	0x1876	x	8	00	00	C9	0C	00	00	AB	0C
21:35:49:7830	Rx	1	0x1877	x	8	00	00	00	00	52	00	22	40
21:35:49:7845	Rx	1	0x1878	x	8	07	0A	00	00	79	43	00	00
21:35:50:7724	Rx	1	0x1871	x	8	01	00	01	00	00	00	00	00
21:35:50:7752	Rx	1	0x1872	x	8	44	0A	08	07	5E	01	22	01
21:35:50:7768	Rx	1	0x1873	x	8	29	09	00	00	0E	00	DC	00
21:35:50:7785	Rx	1	0x1874	x	8	47	01	2F	01	21	00	20	00
21:35:50:7798	Rx	1	0x1875	x	8	52	01	04	00	00	00	01	00
21:35:50:7812	Rx	1	0x1876	x	8	00	00	C9	0C	00	00	AB	0C
21:35:50:7828	Rx	1	0x1877	x	8	00	00	00	00	52	00	00	02
21:35:50:7843	Rx	1	0x1878	x	8	07	0A	00	00	79	43	00	00
21:35:51:7724	Rx	1	0x1871	x	8	01	00	01	00	00	00	00	00
21:35:51:7752	Rx	1	0x1872	x	8	44	0A	08	07	5E	01	22	01
21:35:51:7768	Rx	1	0x1873	x	8	2A	09	00	00	0E	00	DC	00
21:35:51:7785	Rx	1	0x1874	x	8	47	01	2E	01	21	00	20	00
21:35:51:7800	Rx	1	0x1875	x	8	52	01	04	00	00	00	01	00
21:35:51:7814	Rx	1	0x1876	x	8	00	00	C9	0C	00	00	AB	0C
21:35:51:7829	Rx	1	0x1877	x	8	00	00	00	00	52	00	22	10
21:35:51:7844	Rx	1	0x1878	x	8	07	0A	00	00	79	43	00	00
21:35:52:7723	Rx	1	0x1871	x	8	01	00	01	00	00	00	00	00
21:35:52:7752	Rx	1	0x1872	x	8	44	0A	08	07	5E	01	22	01
21:35:52:7768	Rx	1	0x1873	x	8	29	09	00	00	0E	00	DC	00
21:35:52:7785	Rx	1	0x1874	x	8	47	01	2F	01	21	00	20	00
21:35:52:7799	Rx	1	0x1875	x	8	52	01	04	00	00	00	01	00
21:35:52:7814	Rx	1	0x1876	x	8	00	00	C9	0C	00	00	AB	0C
21:35:52:7830	Rx	1	0x1877	x	8	00	00	00	00	52	00	22	20
21:35:52:7845	Rx	1	0x1878	x	8	07	0A	00	00	79	43	00	00
21:35:53:7723	Rx	1	0x1871	x	8	01	00	01	00	00	00	00	00
21:35:53:7752	Rx	1	0x1872	x	8	44	0A	08	07	5E	01	22	01
21:35:53:7768	Rx	1	0x1873	x	8	2A	09	00	00	0E	00	DC	00
21:35:53:7784	Rx	1	0x1874	x	8	47	01	2F	01	21	00	20	00
21:35:53:7799	Rx	1	0x1875	x	8	52	01	04	00	00	00	01	00
21:35:53:7813	Rx	1	0x1876	x	8	00	00	C9	0C	00	00	AB	0C
21:35:53:7829	Rx	1	0x1877	x	8	00	00	00	00	52	00	22	30
21:35:53:7844	Rx	1	0x1878	x	8	07	0A	00	00	79	43	00	00
21:35:54:7723	Rx	1	0x1871	x	8	01	00	01	00	00	00	00	00
21:35:54:7752	Rx	1	0x1872	x	8	44	0A	08	07	5E	01	22	01
21:35:54:7768	Rx	1	0x1873	x	8	2A	09	00	00	0E	00	DC	00
21:35:54:7785	Rx	1	0x1874	x	8	47	01	2E	01	21	00	20	00
21:35:54:7799	Rx	1	0x1875	x	8	52	01	04	00	00	00	01	00
21:35:54:7814	Rx	1	0x1876	x	8	00	00	C9	0C	00	00	AB	0C
21:35:54:7829	Rx	1	0x1877	x	8	00	00	00	00	52	00	22	40
21:35:54:7844	Rx	1	0x1878	x	8	07	0A	00	00	79	43	00	00
21:35:55:7724	Rx	1	0x1871	x	8	01	00	01	00	00	00	00	00
21:35:55:7752	Rx	1	0x1872	x	8	44	0A	08	07	5E	01	22	01
21:35:55:7768	Rx	1	0x1873	x	8	29	09	00	00	0E	00	DC	00
21:35:55:7785	Rx	1	0x1874	x	8	47	01	2F	01	21	00	20	00
21:35:55:7799	Rx	1	0x1875	x	8	52	01	04	00	00	00	01	00
21:35:55:7814	Rx	1	0x1876	x	8	00	00	C9	0C	00	00	AB	0C
21:35:55:7829	Rx	1	0x1877	x	8	00	00	00	00	52	00	00	02
21:35:55:7844	Rx	1	0x1878	x	8	07	0A	00	00	79	43	00	00
21:35:56:7723	Rx	1	0x1871	x	8	01	00	01	00	00	00	00	00
21:35:56:7752	Rx	1	0x1872	x	8	44	0A	08	07	5E	01	22	01
21:35:56:7768	Rx	1	0x1873	x	8	2A	09	00	00	0E	00	DC	00
21:35:56:7784	Rx	1	0x1874	x	8	47	01	2F	01	21	00	20	00
21:35:56:7799	Rx	1	0x1875	x	8	52	01	04	00	00	00	01	00
21:35:56:7813	Rx	1	0x1876	x	8	00	00	C9	0C	00	00	AB	0C
21:35:56:7829	Rx	1	0x1877	x	8	00	00	00	00	52	00	22	10
21:35:56:7844	Rx	1	0x1878	x	8	07	0A	00	00	79	43	00	00
21:35:57:7723	Rx	1	0x1871	x	8	01	00	01	00	00	00	00	00
21:35:57:7751	Rx	1	0x1872	x	8	44	0A	08	07	5E	01	22	01
21:35:57:7767	Rx	1	0x1873	x	8	29	09	00	00	0E	00	DC	00
21:35:57:7784	Rx	1	0x1874	x	8	47	01	2E	01	21	00	20	00
21:35:57:7798	Rx	1	0x1875	x	8	52	01	04	00	00	00	01	00
21:35:57:7813	Rx	1	0x1876	x	8	00	00	C9	0C	00	00	AB	0C
21:35:57:7828	Rx	1	0x1877	x	8	00	00	00	00	52	00	22	20
21:35:57:7843	Rx	1	0x1878	x	8	07	0A	00	00	79	43	00	00
21:35:58:7722	Rx	1	0x1871	x	8	01	00	01	00	00	00	00	00
21:35:58:7751	Rx	1	0x1872	x	8	44	0A	08	07	5E	01	22	01
21:35:58:7767	Rx	1	0x1873	x	8	2A	09	00	00	0E	00	DC	00
21:35:58:7784	Rx	1	0x1874	x	8	47	01	2E	01	21	00	20	00
21:35:58:7798	Rx	1	0x1875	x	8	52	01	04	00	00	00	01	00
21:35:58:7813	Rx	1	0x1876	x	8	00	00	C9	0C	00	00	AB	0C
21:35:58:7828	Rx	1	0x1877	x	8	00	00	00	00	52	00	22	30
21:35:58:7843	Rx	1	0x1878	x	8	07	0A	00	00	79	43	00	00
21:35:59:7722	Rx	1	0x1871	x	8	01	00	01	00	00	00	00	00
21:35:59:7751	Rx	1	0x1872	x	8	44	0A	08	07	5E	01	22	01
21:35:59:7767	Rx	1	0x1873	x	8	2A	09	00	00	0E	00	DC	00
21:35:59:7784	Rx	1	0x1874	x	8	47	01	2E	01	21	00	20	00
21:35:59:7798	Rx	1	0x1875	x	8	52	01	04	00	00	00	01	00
21:35:59:7813	Rx	1	0x1876	x	8	00	00	C9	0C	00	00	AB	0C
21:35:59:7828	Rx	1	0x1877	x	8	00	00	00	00	52	00	22	40
21:35:59:7843	Rx	1	0x1878	x	8	07	0A	00	00	79	43	00	00
21:36:00:7722	Rx	1	0x1871	x	8	01	00	01	00	00	00	00	00
21:36:00:7751	Rx	1	0x1872	x	8	44	0A	08	07	5E	01	22	01
21:36:00:7767	Rx	1	0x1873	x	8	2A	09	00	00	0E	00	DC	00
21:36:00:7783	Rx	1	0x1874	x	8	47	01	2F	01	21	00	20	00
21:36:00:7798	Rx	1	0x1875	x	8	52	01	04	00	00	00	01	00
21:36:00:7812	Rx	1	0x1876	x	8	00	00	C9	0C	00	00	AB	0C
21:36:00:7828	Rx	1	0x1877	x	8	00	00	00	00	52	00	00	02
21:36:00:7843	Rx	1	0x1878	x	8	07	0A	00	00	79	43	00	00
21:36:01:7722	Rx	1	0x1871	x	8	01	00	01	00	00	00	00	00
21:36:01:7750	Rx	1	0x1872	x	8	44	0A	08	07	5E	01	22	01
21:36:01:7766	Rx	1	0x1873	x	8	2A	09	00	00	0E	00	DC	00
21:36:01:7783	Rx	1	0x1874	x	8	47	01	2E	01	21	00	20	00
21:36:01:7798	Rx	1	0x1875	x	8	52	01	04	00	00	00	01	00
21:36:01:7812	Rx	1	0x1876	x	8	00	00	C9	0C	00	00	AB	0C
21:36:01:7828	Rx	1	0x1877	x	8	00	00	00	00	52	00	22	10
21:36:01:7843	Rx	1	0x1878	x	8	07	0A	00	00	79	43	00	00
21:36:02:7722	Rx	1	0x1871	x	8	01	00	01	00	00	00	00	00
21:36:02:7751	Rx	1	0x1872	x	8	44	0A	08	07	5E	01	22	01
21:36:02:7767	Rx	1	0x1873	x	8	2A	09	00	00	0E	00	DC	00
21:36:02:7784	Rx	1	0x1874	x	8	47	01	2E	01	21	00	20	00
21:36:02:7798	Rx	1	0x1875	x	8	52	01	04	00	00	00	01	00
21:36:02:7813	Rx	1	0x1876	x	8	00	00	C9	0C	00	00	AB	0C
21:36:02:7828	Rx	1	0x1877	x	8	00	00	00	00	52	00	22	20
21:36:02:7843	Rx	1	0x1878	x	8	07	0A	00	00	79	43	00	00
21:36:03:7721	Rx	1	0x1871	x	8	01	00	01	00	00	00	00	00
21:36:03:7750	Rx	1	0x1872	x	8	44	0A	08	07	5E	01	22	01
21:36:03:7766	Rx	1	0x1873	x	8	2A	09	00	00	0E	00	DC	00
21:36:03:7783	Rx	1	0x1874	x	8	47	01	2E	01	21	00	20	00
21:36:03:7797	Rx	1	0x1875	x	8	52	01	04	00	00	00	01	00
21:36:03:7811	Rx	1	0x1876	x	8	00	00	C9	0C	00	00	AB	0C
21:36:03:7827	Rx	1	0x1877	x	8	00	00	00	00	52	00	22	30
21:36:03:7842	Rx	1	0x1878	x	8	07	0A	00	00	79	43	00	00
21:36:04:7722	Rx	1	0x1871	x	8	01	00	01	00	00	00	00	00
21:36:04:7750	Rx	1	0x1872	x	8	44	0A	08	07	5E	01	22	01
21:36:04:7766	Rx	1	0x1873	x	8	2A	09	00	00	0E	00	DC	00
21:36:04:7783	Rx	1	0x1874	x	8	47	01	2E	01	21	00	20	00
21:36:04:7797	Rx	1	0x1875	x	8	52	01	04	00	00	00	01	00
21:36:04:7811	Rx	1	0x1876	x	8	00	00	C9	0C	00	00	AB	0C
21:36:04:7827	Rx	1	0x1877	x	8	00	00	00	00	52	00	22	40
21:36:04:7842	Rx	1	0x1878	x	8	07	0A	00	00	79	43	00	00
21:36:05:7722	Rx	1	0x1871	x	8	01	00	01	00	00	00	00	00
21:36:05:7751	Rx	1	0x1872	x	8	44	0A	08	07	5E	01	22	01
21:36:05:7767	Rx	1	0x1873	x	8	2A	09	00	00	0E	00	DC	00
21:36:05:7784	Rx	1	0x1874	x	8	47	01	2E	01	21	00	20	00
21:36:05:7798	Rx	1	0x1875	x	8	52	01	04	00	00	00	01	00
21:36:05:7813	Rx	1	0x1876	x	8	00	00	C9	0C	00	00	AB	0C
21:36:05:7828	Rx	1	0x1877	x	8	00	00	00	00	52	00	00	02
21:36:05:7843	Rx	1	0x1878	x	8	07	0A	00	00	79	43	00	00
21:36:06:7721	Rx	1	0x1871	x	8	01	00	01	00	00	00	00	00
21:36:06:7761	Rx	1	0x1872	x	8	44	0A	08	07	5E	01	22	01
21:36:06:7777	Rx	1	0x1873	x	8	2A	09	00	00	0E	00	DC	00
21:36:06:7794	Rx	1	0x1874	x	8	47	01	2E	01	21	00	20	00
21:36:06:7809	Rx	1	0x1875	x	8	52	01	04	00	00	00	01	00
21:36:06:7823	Rx	1	0x1876	x	8	00	00	C9	0C	00	00	AB	0C
21:36:06:7838	Rx	1	0x1877	x	8	00	00	00	00	52	00	22	10
21:36:06:7853	Rx	1	0x1878	x	8	07	0A	00	00	79	43	00	00
21:36:07:7721	Rx	1	0x1871	x	8	01	00	01	00	00	00	00	00
21:36:07:7761	Rx	1	0x1872	x	8	44	0A	08	07	5E	01	22	01
21:36:07:7777	Rx	1	0x1873	x	8	29	09	00	00	0E	00	DC	00
21:36:07:7794	Rx	1	0x1874	x	8	47	01	2E	01	21	00	20	00
21:36:07:7809	Rx	1	0x1875	x	8	52	01	04	00	00	00	01	00
21:36:07:7823	Rx	1	0x1876	x	8	00	00	C9	0C	00	00	AB	0C
21:36:07:7838	Rx	1	0x1877	x	8	00	00	00	00	52	00	22	20
21:36:07:7853	Rx	1	0x1878	x	8	07	0A	00	00	79	43	00	00
21:36:08:7721	Rx	1	0x1871	x	8	01	00	01	00	00	00	00	00
21:36:08:7761	Rx	1	0x1872	x	8	44	0A	08	07	5E	01	22	01
21:36:08:7777	Rx	1	0x1873	x	8	2A	09	00	00	0E	00	DC	00
21:36:08:7794	Rx	1	0x1874	x	8	47	01	2E	01	21	00	20	00
21:36:08:7808	Rx	1	0x1875	x	8	52	01	04	00	00	00	01	00
21:36:08:7823	Rx	1	0x1876	x	8	00	00	C9	0C	00	00	AB	0C
21:36:08:7838	Rx	1	0x1877	x	8	00	00	00	00	52	00	22	30
21:36:08:7853	Rx	1	0x1878	x	8	07	0A	00	00	79	43	00	00
21:36:09:7721	Rx	1	0x1871	x	8	01	00	01	00	00	00	00	00
21:36:09:7761	Rx	1	0x1872	x	8	44	0A	08	07	5E	01	22	01
21:36:09:7777	Rx	1	0x1873	x	8	2A	09	00	00	0E	00	DC	00
21:36:09:7794	Rx	1	0x1874	x	8	47	01	2E	01	21	00	20	00
21:36:09:7808	Rx	1	0x1875	x	8	52	01	04	00	00	00	01	00
21:36:09:7822	Rx	1	0x1876	x	8	00	00	C9	0C	00	00	AB	0C
21:36:09:7838	Rx	1	0x1877	x	8	00	00	00	00	52	00	22	40
21:36:09:7853	Rx	1	0x1878	x	8	07	0A	00	00	79	43	00	00
21:36:10:7721	Rx	1	0x1871	x	8	01	00	01	00	00	00	00	00
21:36:10:7760	Rx	1	0x1872	x	8	44	0A	08	07	5E	01	22	01
21:36:10:7776	Rx	1	0x1873	x	8	2A	09	00	00	0E	00	DC	00
21:36:10:7793	Rx	1	0x1874	x	8	47	01	2E	01	21	00	20	00
21:36:10:7808	Rx	1	0x1875	x	8	52	01	04	00	00	00	01	00
21:36:10:7822	Rx	1	0x1876	x	8	00	00	C9	0C	00	00	AB	0C
21:36:10:7838	Rx	1	0x1877	x	8	00	00	00	00	52	00	00	02
21:36:10:7852	Rx	1	0x1878	x	8	07	0A	00	00	79	43	00	00
21:36:11:7721	Rx	1	0x1871	x	8	01	00	01	00	00	00	00	00
21:36:11:7760	Rx	1	0x1872	x	8	44	0A	08	07	5E	01	22	01
21:36:11:7776	Rx	1	0x1873	x	8	29	09	00	00	0E	00	DC	00
21:36:11:7793	Rx	1	0x1874	x	8	47	01	2E	01	21	00	20	00
21:36:11:7808	Rx	1	0x1875	x	8	52	01	04	00	00	00	01	00
21:36:11:7822	Rx	1	0x1876	x	8	00	00	C9	0C	00	00	AB	0C
21:36:11:7838	Rx	1	0x1877	x	8	00	00	00	00	52	00	22	10
21:36:11:7852	Rx	1	0x1878	x	8	07	0A	00	00	79	43	00	00
21:36:12:7721	Rx	1	0x1871	x	8	01	00	01	00	00	00	00	00
21:36:12:7760	Rx	1	0x1872	x	8	44	0A	08	07	5E	01	22	01
21:36:12:7776	Rx	1	0x1873	x	8	2A	09	00	00	0E	00	DC	00
21:36:12:7793	Rx	1	0x1874	x	8	47	01	2F	01	21	00	20	00
21:36:12:7807	Rx	1	0x1875	x	8	52	01	04	00	00	00	01	00
21:36:12:7822	Rx	1	0x1876	x	8	00	00	C9	0C	00	00	AB	0C
21:36:12:7838	Rx	1	0x1877	x	8	00	00	00	00	52	00	22	20
21:36:12:7852	Rx	1	0x1878	x	8	07	0A	00	00	79	43	00	00
21:36:13:7721	Rx	1	0x1871	x	8	01	00	01	00	00	00	00	00
21:36:13:7760	Rx	1	0x1872	x	8	44	0A	08	07	5E	01	22	01
21:36:13:7776	Rx	1	0x1873	x	8	2A	09	00	00	0E	00	DC	00
21:36:13:7793	Rx	1	0x1874	x	8	47	01	2E	01	21	00	20	00
21:36:13:7807	Rx	1	0x1875	x	8	52	01	04	00	00	00	01	00
21:36:13:7822	Rx	1	0x1876	x	8	00	00	C9	0C	00	00	AB	0C
21:36:13:7837	Rx	1	0x1877	x	8	00	00	00	00	52	00	22	30
21:36:13:7852	Rx	1	0x1878	x	8	07	0A	00	00	79	43	00	00
21:36:14:7721	Rx	1	0x1871	x	8	01	00	01	00	00	00	00	00
21:36:14:7760	Rx	1	0x1872	x	8	44	0A	08	07	5E	01	22	01
21:36:14:7775	Rx	1	0x1873	x	8	2A	09	00	00	0E	00	DC	00
21:36:14:7792	Rx	1	0x1874	x	8	47	01	2E	01	21	00	20	00
21:36:14:7807	Rx	1	0x1875	x	8	52	01	04	00	00	00	01	00
21:36:14:7821	Rx	1	0x1876	x	8	00	00	C9	0C	00	00	AB	0C
21:36:14:7837	Rx	1	0x1877	x	8	00	00	00	00	52	00	22	40
21:36:14:7852	Rx	1	0x1878	x	8	07	0A	00	00	79	43	00	00
21:36:15:7720	Rx	1	0x1871	x	8	01	00	01	00	00	00	00	00
21:36:15:7759	Rx	1	0x1872	x	8	44	0A	08	07	5E	01	22	01
21:36:15:7775	Rx	1	0x1873	x	8	29	09	00	00	0E	00	DC	00
21:36:15:7792	Rx	1	0x1874	x	8	47	01	2E	01	21	00	20	00
21:36:15:7806	Rx	1	0x1875	x	8	51	01	04	00	00	00	01	00
21:36:15:7821	Rx	1	0x1876	x	8	00	00	C9	0C	00	00	AB	0C
21:36:15:7836	Rx	1	0x1877	x	8	00	00	00	00	52	00	00	02
21:36:15:7851	Rx	1	0x1878	x	8	07	0A	00	00	79	43	00	00
21:36:16:7720	Rx	1	0x1871	x	8	01	00	01	00	00	00	00	00
21:36:16:7758	Rx	1	0x1872	x	8	44	0A	08	07	5E	01	22	01
21:36:16:7775	Rx	1	0x1873	x	8	2A	09	00	00	0E	00	DC	00
21:36:16:7791	Rx	1	0x1874	x	8	47	01	2E	01	21	00	20	00
21:36:16:7806	Rx	1	0x1875	x	8	51	01	04	00	00	00	01	00
21:36:16:7820	Rx	1	0x1876	x	8	00	00	C9	0C	00	00	AB	0C
21:36:16:7836	Rx	1	0x1877	x	8	00	00	00	00	52	00	22	10
21:36:16:7850	Rx	1	0x1878	x	8	07	0A	00	00	79	43	00	00
21:36:17:7720	Rx	1	0x1871	x	8	01	00	01	00	00	00	00	00
21:36:17:7758	Rx	1	0x1872	x	8	44	0A	08	07	5E	01	22	01
21:36:17:7774	Rx	1	0x1873	x	8	2A	09	00	00	0E	00	DC	00
21:36:17:7791	Rx	1	0x1874	x	8	47	01	2E	01	21	00	20	00
21:36:17:7806	Rx	1	0x1875	x	8	51	01	04	00	00	00	01	00
21:36:17:7820	Rx	1	0x1876	x	8	00	00	C9	0C	00	00	AB	0C
21:36:17:7835	Rx	1	0x1877	x	8	00	00	00	00	52	00	22	20
21:36:17:7850	Rx	1	0x1878	x	8	07	0A	00	00	79	43	00	00
21:36:18:7720	Rx	1	0x1871	x	8	01	00	01	00	00	00	00	00
21:36:18:7758	Rx	1	0x1872	x	8	44	0A	08	07	5E	01	22	01
21:36:18:7774	Rx	1	0x1873	x	8	2A	09	00	00	0E	00	DC	00
21:36:18:7791	Rx	1	0x1874	x	8	47	01	2E	01	21	00	20	00
21:36:18:7806	Rx	1	0x1875	x	8	51	01	04	00	00	00	01	00
21:36:18:7820	Rx	1	0x1876	x	8	00	00	C9	0C	00	00	AB	0C
21:36:18:7836	Rx	1	0x1877	x	8	00	00	00	00	52	00	22	30
21:36:18:7850	Rx	1	0x1878	x	8	07	0A	00	00	79	43	00	00
21:36:19:7720	Rx	1	0x1871	x	8	01	00	01	00	00	00	00	00
21:36:19:7758	Rx	1	0x1872	x	8	44	0A	08	07	5E	01	22	01
21:36:19:7774	Rx	1	0x1873	x	8	2A	09	00	00	0E	00	DC	00
21:36:19:7790	Rx	1	0x1874	x	8	47	01	2E	01	21	00	20	00
21:36:19:7805	Rx	1	0x1875	x	8	51	01	04	00	00	00	01	00
21:36:19:7819	Rx	1	0x1876	x	8	00	00	C9	0C	00	00	AB	0C
21:36:19:7835	Rx	1	0x1877	x	8	00	00	00	00	52	00	22	40
21:36:19:7850	Rx	1	0x1878	x	8	07	0A	00	00	79	43	00	00
21:36:20:7720	Rx	1	0x1871	x	8	01	00	01	00	00	00	00	00
21:36:20:7758	Rx	1	0x1872	x	8	44	0A	08	07	5E	01	22	01
21:36:20:7774	Rx	1	0x1873	x	8	2A	09	00	00	0E	00	DC	00
21:36:20:7791	Rx	1	0x1874	x	8	47	01	2E	01	21	00	20	00
21:36:20:7805	Rx	1	0x1875	x	8	51	01	04	00	00	00	01	00
21:36:20:7819	Rx	1	0x1876	x	8	00	00	C9	0C	00	00	AB	0C
21:36:20:7835	Rx	1	0x1877	x	8	00	00	00	00	52	00	00	02
21:36:20:7850	Rx	1	0x1878	x	8	07	0A	00	00	79	43	00	00
21:36:21:7719	Rx	1	0x1871	x	8	01	00	01	00	00	00	00	00
21:36:21:7757	Rx	1	0x1872	x	8	44	0A	08	07	5E	01	22	01
21:36:21:7773	Rx	1	0x1873	x	8	2A	09	00	00	0E	00	DC	00
21:36:21:7790	Rx	1	0x1874	x	8	47	01	2E	01	21	00	20	00
21:36:21:7804	Rx	1	0x1875	x	8	52	01	04	00	00	00	01	00
21:36:21:7818	Rx	1	0x1876	x	8	00	00	C9	0C	00	00	AB	0C
21:36:21:7834	Rx	1	0x1877	x	8	00	00	00	00	52	00	22	10
21:36:21:7849	Rx	1	0x1878	x	8	07	0A	00	00	79	43	00	00
21:36:22:7719	Rx	1	0x1871	x	8	01	00	01	00	00	00	00	00
21:36:22:7757	Rx	1	0x1872	x	8	44	0A	08	07	5E	01	22	01
21:36:22:7773	Rx	1	0x1873	x	8	29	09	00	00	0E	00	DC	00
21:36:22:7790	Rx	1	0x1874	x	8	47	01	2E	01	21	00	20	00
21:36:22:7804	Rx	1	0x1875	x	8	52	01	04	00	00	00	01	00
21:36:22:7818	Rx	1	0x1876	x	8	00	00	C9	0C	00	00	AB	0C
21:36:22:7834	Rx	1	0x1877	x	8	00	00	00	00	52	00	22	20
21:36:22:7849	Rx	1	0x1878	x	8	07	0A	00	00	79	43	00	00
21:36:23:7720	Rx	1	0x1871	x	8	01	00	01	00	00	00	00	00
21:36:23:7757	Rx	1	0x1872	x	8	44	0A	08	07	5E	01	22	01
21:36:23:7773	Rx	1	0x1873	x	8	2A	09	00	00	0E	00	DC	00
21:36:23:7789	Rx	1	0x1874	x	8	47	01	2E	01	21	00	20	00
21:36:23:7804	Rx	1	0x1875	x	8	52	01	04	00	00	00	01	00
21:36:23:7818	Rx	1	0x1876	x	8	00	00	C9	0C	00	00	AB	0C
21:36:23:7834	Rx	1	0x1877	x	8	00	00	00	00	52	00	22	30
21:36:23:7849	Rx	1	0x1878	x	8	07	0A	00	00	79	43	00	00
21:36:24:7720	Rx	1	0x1871	x	8	01	00	01	00	00	00	00	00
21:36:24:7756	Rx	1	0x1872	x	8	44	0A	08	07	5E	01	22	01
21:36:24:7772	Rx	1	0x1873	x	8	2A	09	00	00	0E	00	DC	00
21:36:24:7789	Rx	1	0x1874	x	8	47	01	2F	01	21	00	20	00
21:36:24:7804	Rx	1	0x1875	x	8	52	01	04	00	00	00	01	00
21:36:24:7818	Rx	1	0x1876	x	8	00	00	C9	0C	00	00	AB	0C
21:36:24:7834	Rx	1	0x1877	x	8	00	00	00	00	52	00	22	40
21:36:24:7849	Rx	1	0x1878	x	8	07	0A	00	00	79	43	00	00
21:36:25:7804	Rx	1	0x1871	x	8	01	00	01	00	00	00	00	00
21:36:25:7832	Rx	1	0x1872	x	8	44	0A	08	07	5E	01	22	01
21:36:25:7848	Rx	1	0x1873	x	8	2A	09	00	00	0E	00	DC	00
21:36:25:7865	Rx	1	0x1874	x	8	47	01	2E	01	21	00	20	00
21:36:25:7880	Rx	1	0x1875	x	8	52	01	04	00	00	00	01	00
21:36:25:7894	Rx	1	0x1876	x	8	00	00	C9	0C	00	00	AB	0C
21:36:25:7909	Rx	1	0x1877	x	8	00	00	00	00	52	00	00	02
21:36:25:7924	Rx	1	0x1878	x	8	07	0A	00	00	79	43	00	00
21:36:26:7800	Rx	1	0x1871	x	8	01	00	01	00	00	00	00	00
21:36:26:7828	Rx	1	0x1872	x	8	44	0A	08	07	5E	01	22	01
21:36:26:7844	Rx	1	0x1873	x	8	29	09	00	00	0E	00	DC	00
21:36:26:7861	Rx	1	0x1874	x	8	47	01	2E	01	21	00	20	00
21:36:26:7876	Rx	1	0x1875	x	8	52	01	04	00	00	00	01	00
21:36:26:7890	Rx	1	0x1876	x	8	00	00	C9	0C	00	00	AB	0C
21:36:26:7906	Rx	1	0x1877	x	8	00	00	00	00	52	00	22	10
21:36:26:7920	Rx	1	0x1878	x	8	07	0A	00	00	79	43	00	00
21:36:27:7799	Rx	1	0x1871	x	8	01	00	01	00	00	00	00	00
21:36:27:7828	Rx	1	0x1872	x	8	44	0A	08	07	5E	01	22	01
21:36:27:7844	Rx	1	0x1873	x	8	29	09	00	00	0E	00	DC	00
21:36:27:7860	Rx	1	0x1874	x	8	47	01	2E	01	21	00	20	00
21:36:27:7875	Rx	1	0x1875	x	8	52	01	04	00	00	00	01	00
21:36:27:7889	Rx	1	0x1876	x	8	00	00	C9	0C	00	00	AB	0C
21:36:27:7905	Rx	1	0x1877	x	8	00	00	00	00	52	00	22	20
21:36:27:7920	Rx	1	0x1878	x	8	07	0A	00	00	79	43	00	00
21:36:28:7799	Rx	1	0x1871	x	8	01	00	01	00	00	00	00	00
21:36:28:7828	Rx	1	0x1872	x	8	44	0A	08	07	5E	01	22	01
21:36:28:7844	Rx	1	0x1873	x	8	2A	09	00	00	0E	00	DC	00
21:36:28:7861	Rx	1	0x1874	x	8	47	01	2E	01	21	00	20	00
21:36:28:7875	Rx	1	0x1875	x	8	51	01	04	00	00	00	01	00
21:36:28:7889	Rx	1	0x1876	x	8	00	00	C9	0C	00	00	AB	0C
21:36:28:7905	Rx	1	0x1877	x	8	00	00	00	00	52	00	22	30
21:36:28:7920	Rx	1	0x1878	x	8	07	0A	00	00	79	43	00	00
21:36:29:7799	Rx	1	0x1871	x	8	01	00	01	00	00	00	00	00
21:36:29:7828	Rx	1	0x1872	x	8	44	0A	08	07	5E	01	22	01
21:36:29:7844	Rx	1	0x1873	x	8	2A	09	00	00	0E	00	DC	00
21:36:29:7861	Rx	1	0x1874	x	8	47	01	2F	01	21	00	20	00
21:36:29:7875	Rx	1	0x1875	x	8	51	01	04	00	00	00	01	00
21:36:29:7889	Rx	1	0x1876	x	8	00	00	C9	0C	00	00	AB	0C
21:36:29:7905	Rx	1	0x1877	x	8	00	00	00	00	52	00	22	40
21:36:29:7920	Rx	1	0x1878	x	8	07	0A	00	00	79	43	00	00
21:36:30:7799	Rx	1	0x1871	x	8	01	00	01	00	00	00	00	00
21:36:30:7827	Rx	1	0x1872	x	8	44	0A	08	07	5E	01	22	01
21:36:30:7843	Rx	1	0x1873	x	8	2A	09	00	00	0E	00	DC	00
21:36:30:7860	Rx	1	0x1874	x	8	47	01	2E	01	21	00	20	00
21:36:30:7875	Rx	1	0x1875	x	8	51	01	04	00	00	00	01	00
21:36:30:7889	Rx	1	0x1876	x	8	00	00	C9	0C	00	00	AB	0C
21:36:30:7905	Rx	1	0x1877	x	8	00	00	00	00	52	00	00	02
21:36:30:7920	Rx	1	0x1878	x	8	07	0A	00	00	79	43	00	00
21:36:31:7799	Rx	1	0x1871	x	8	01	00	01	00	00	00	00	00
21:36:31:7827	Rx	1	0x1872	x	8	44	0A	08	07	5E	01	22	01
21:36:31:7843	Rx	1	0x1873	x	8	29	09	00	00	0E	00	DC	00
21:36:31:7860	Rx	1	0x1874	x	8	47	01	2E	01	21	00	20	00
21:36:31:7875	Rx	1	0x1875	x	8	51	01	04	00	00	00	01	00
21:36:31:7889	Rx	1	0x1876	x	8	00	00	C9	0C	00	00	AB	0C
21:36:31:7905	Rx	1	0x1877	x	8	00	00	00	00	52	00	22	10
21:36:31:7920	Rx	1	0x1878	x	8	07	0A	00	00	79	43	00	00
21:36:32:7799	Rx	1	0x1871	x	8	01	00	01	00	00	00	00	00
21:36:32:7827	Rx	1	0x1872	x	8	44	0A	08	07	5E	01	22	01
21:36:32:7844	Rx	1	0x1873	x	8	2A	09	00	00	0E	00	DC	00
21:36:32:7860	Rx	1	0x1874	x	8	47	01	2F	01	21	00	20	00
21:36:32:7875	Rx	1	0x1875	x	8	51	01	04	00	00	00	01	00
21:36:32:7889	Rx	1	0x1876	x	8	00	00	C9	0C	00	00	AB	0C
21:36:32:7905	Rx	1	0x1877	x	8	00	00	00	00	52	00	22	20
21:36:32:7919	Rx	1	0x1878	x	8	07	0A	00	00	79	43	00	00
21:36:33:7799	Rx	1	0x1871	x	8	01	00	01	00	00	00	00	00
21:36:33:7827	Rx	1	0x1872	x	8	44	0A	08	07	5E	01	22	01
21:36:33:7843	Rx	1	0x1873	x	8	2A	09	00	00	0E	00	DC	00
21:36:33:7860	Rx	1	0x1874	x	8	47	01	2E	01	21	00	20	00
21:36:33:7874	Rx	1	0x1875	x	8	51	01	04	00	00	00	01	00
21:36:33:7889	Rx	1	0x1876	x	8	00	00	C9	0C	00	00	AB	0C
21:36:33:7905	Rx	1	0x1877	x	8	00	00	00	00	52	00	22	30
21:36:33:7919	Rx	1	0x1878	x	8	07	0A	00	00	79	43	00	00
21:36:34:7799	Rx	1	0x1871	x	8	01	00	01	00	00	00	00	00
21:36:34:7827	Rx	1	0x1872	x	8	44	0A	08	07	5E	01	22	01
21:36:34:7843	Rx	1	0x1873	x	8	2A	09	00	00	0E	00	DC	00
21:36:34:7860	Rx	1	0x1874	x	8	47	01	2E	01	21	00	20	00
21:36:34:7874	Rx	1	0x1875	x	8	51	01	04	00	00	00	01	00
21:36:34:7888	Rx	1	0x1876	x	8	00	00	C9	0C	00	00	AB	0C
21:36:34:7904	Rx	1	0x1877	x	8	00	00	00	00	52	00	22	40
21:36:34:7919	Rx	1	0x1878	x	8	07	0A	00	00	79	43	00	00
21:36:35:7799	Rx	1	0x1871	x	8	01	00	01	00	00	00	00	00
21:36:35:7827	Rx	1	0x1872	x	8	44	0A	08	07	5E	01	22	01
21:36:35:7844	Rx	1	0x1873	x	8	2A	09	00	00	0E	00	DC	00
21:36:35:7860	Rx	1	0x1874	x	8	47	01	2E	01	21	00	20	00
21:36:35:7875	Rx	1	0x1875	x	8	51	01	04	00	00	00	01	00
21:36:35:7889	Rx	1	0x1876	x	8	00	00	C9	0C	00	00	AB	0C
21:36:35:7905	Rx	1	0x1877	x	8	00	00	00	00	52	00	00	02
21:36:35:7919	Rx	1	0x1878	x	8	07	0A	00	00	79	43	00	00
21:36:36:7798	Rx	1	0x1871	x	8	01	00	01	00	00	00	00	00
21:36:36:7827	Rx	1	0x1872	x	8	44	0A	08	07	5E	01	22	01
21:36:36:7842	Rx	1	0x1873	x	8	2A	09	00	00	0E	00	DC	00
21:36:36:7860	Rx	1	0x1874	x	8	47	01	2E	01	21	00	20	00
21:36:36:7874	Rx	1	0x1875	x	8	51	01	04	00	00	00	01	00
21:36:36:7888	Rx	1	0x1876	x	8	00	00	C9	0C	00	00	AB	0C
21:36:36:7904	Rx	1	0x1877	x	8	00	00	00	00	52	00	22	10
21:36:36:7919	Rx	1	0x1878	x	8	07	0A	00	00	79	43	00	00
21:36:37:7797	Rx	1	0x1871	x	8	01	00	01	00	00	00	00	00
21:36:37:7826	Rx	1	0x1872	x	8	44	0A	08	07	5E	01	22	01
21:36:37:7842	Rx	1	0x1873	x	8	2A	09	00	00	0E	00	DC	00
21:36:37:7859	Rx	1	0x1874	x	8	47	01	2F	01	21	00	20	00
21:36:37:7873	Rx	1	0x1875	x	8	51	01	04	00	00	00	01	00
21:36:37:7888	Rx	1	0x1876	x	8	00	00	C9	0C	00	00	AB	0C
21:36:37:7904	Rx	1	0x1877	x	8	00	00	00	00	52	00	22	20
21:36:37:7918	Rx	1	0x1878	x	8	07	0A	00	00	79	43	00	00
21:36:38:7798	Rx	1	0x1871	x	8	01	00	01	00	00	00	00	00
21:36:38:7826	Rx	1	0x1872	x	8	44	0A	08	07	5E	01	22	01
21:36:38:7842	Rx	1	0x1873	x	8	2A	09	00	00	0E	00	DC	00
21:36:38:7859	Rx	1	0x1874	x	8	47	01	2E	01	21	00	20	00
21:36:38:7873	Rx	1	0x1875	x	8	51	01	04	00	00	00	01	00
21:36:38:7887	Rx	1	0x1876	x	8	00	00	C9	0C	00	00	AB	0C
21:36:38:7903	Rx	1	0x1877	x	8	00	00	00	00	52	00	22	30
21:36:38:7918	Rx	1	0x1878	x	8	07	0A	00	00	79	43	00	00
21:36:39:7798	Rx	1	0x1871	x	8	01	00	01	00	00	00	00	00
21:36:39:7826	Rx	1	0x1872	x	8	44	0A	08	07	5E	01	22	01
21:36:39:7843	Rx	1	0x1873	x	8	2A	09	00	00	0E	00	DC	00
21:36:39:7859	Rx	1	0x1874	x	8	47	01	2E	01	21	00	20	00
21:36:39:7874	Rx	1	0x1875	x	8	51	01	04	00	00	00	01	00
21:36:39:7888	Rx	1	0x1876	x	8	00	00	C9	0C	00	00	AB	0C
21:36:39:7904	Rx	1	0x1877	x	8	00	00	00	00	52	00	22	40
21:36:39:7919	Rx	1	0x1878	x	8	07	0A	00	00	79	43	00	00
21:36:40:7798	Rx	1	0x1871	x	8	01	00	01	00	00	00	00	00
21:36:40:7826	Rx	1	0x1872	x	8	44	0A	08	07	5E	01	22	01
21:36:40:7842	Rx	1	0x1873	x	8	2A	09	00	00	0E	00	DC	00
21:36:40:7859	Rx	1	0x1874	x	8	47	01	2F	01	21	00	20	00
21:36:40:7874	Rx	1	0x1875	x	8	51	01	04	00	00	00	01	00
21:36:40:7888	Rx	1	0x1876	x	8	00	00	C9	0C	00	00	AB	0C
21:36:40:7904	Rx	1	0x1877	x	8	00	00	00	00	52	00	00	02
21:36:40:7918	Rx	1	0x1878	x	8	07	0A	00	00	79	43	00	00
21:36:41:7797	Rx	1	0x1871	x	8	01	00	01	00	00	00	00	00
21:36:41:7826	Rx	1	0x1872	x	8	44	0A	08	07	5E	01	22	01
21:36:41:7842	Rx	1	0x1873	x	8	2A	09	00	00	0E	00	DC	00
21:36:41:7859	Rx	1	0x1874	x	8	47	01	2F	01	21	00	20	00
21:36:41:7874	Rx	1	0x1875	x	8	51	01	04	00	00	00	01	00
21:36:41:7888	Rx	1	0x1876	x	8	00	00	C9	0C	00	00	AB	0C
21:36:41:7904	Rx	1	0x1877	x	8	00	00	00	00	52	00	22	10
21:36:41:7918	Rx	1	0x1878	x	8	07	0A	00	00	79	43	00	00
21:36:42:7797	Rx	1	0x1871	x	8	01	00	01	00	00	00	00	00
21:36:42:7826	Rx	1	0x1872	x	8	44	0A	08	07	5E	01	22	01
21:36:42:7842	Rx	1	0x1873	x	8	2A	09	00	00	0E	00	DC	00
21:36:42:7859	Rx	1	0x1874	x	8	47	01	2F	01	21	00	20	00
21:36:42:7873	Rx	1	0x1875	x	8	51	01	04	00	00	00	01	00
21:36:42:7887	Rx	1	0x1876	x	8	00	00	C9	0C	00	00	AB	0C
21:36:42:7903	Rx	1	0x1877	x	8	00	00	00	00	52	00	22	20
21:36:42:7918	Rx	1	0x1878	x	8	07	0A	00	00	79	43	00	00
21:36:43:7797	Rx	1	0x1871	x	8	01	00	01	00	00	00	00	00
21:36:43:7826	Rx	1	0x1872	x	8	44	0A	08	07	5E	01	22	01
21:36:43:7842	Rx	1	0x1873	x	8	2A	09	00	00	0E	00	DC	00
21:36:43:7859	Rx	1	0x1874	x	8	47	01	2E	01	21	00	20	00
21:36:43:7873	Rx	1	0x1875	x	8	51	01	04	00	00	00	01	00
21:36:43:7887	Rx	1	0x1876	x	8	00	00	C9	0C	00	00	AB	0C
21:36:43:7903	Rx	1	0x1877	x	8	00	00	00	00	52	00	22	30
21:36:43:7918	Rx	1	0x1878	x	8	07	0A	00	00	79	43	00	00
21:36:44:7797	Rx	1	0x1871	x	8	01	00	01	00	00	00	00	00
21:36:44:7826	Rx	1	0x1872	x	8	44	0A	08	07	5E	01	22	01
21:36:44:7842	Rx	1	0x1873	x	8	29	09	00	00	0E	00	DC	00
21:36:44:7859	Rx	1	0x1874	x	8	47	01	2E	01	21	00	20	00
21:36:44:7873	Rx	1	0x1875	x	8	51	01	04	00	00	00	01	00
21:36:44:7887	Rx	1	0x1876	x	8	00	00	C9	0C	00	00	AB	0C
21:36:44:7903	Rx	1	0x1877	x	8	00	00	00	00	52	00	22	40
21:36:44:7918	Rx	1	0x1878	x	8	07	0A	00	00	79	43	00	00
21:36:45:7797	Rx	1	0x1871	x	8	01	00	01	00	00	00	00	00
21:36:45:7825	Rx	1	0x1872	x	8	44	0A	08	07	5E	01	22	01
21:36:45:7841	Rx	1	0x1873	x	8	2A	09	00	00	0E	00	DC	00
21:36:45:7858	Rx	1	0x1874	x	8	47	01	2F	01	21	00	20	00
21:36:45:7873	Rx	1	0x1875	x	8	51	01	04	00	00	00	01	00
21:36:45:7887	Rx	1	0x1876	x	8	00	00	C9	0C	00	00	AB	0C
21:36:45:7903	Rx	1	0x1877	x	8	00	00	00	00	52	00	00	02
21:36:45:7917	Rx	1	0x1878	x	8	07	0A	00	00	79	43	00	00
21:36:46:7796	Rx	1	0x1871	x	8	01	00	01	00	00	00	00	00
21:36:46:7825	Rx	1	0x1872	x	8	44	0A	08	07	5E	01	22	01
21:36:46:7840	Rx	1	0x1873	x	8	2A	09	00	00	0E	00	DC	00
21:36:46:7857	Rx	1	0x1874	x	8	47	01	2E	01	21	00	20	00
21:36:46:7872	Rx	1	0x1875	x	8	51	01	04	00	00	00	01	00
21:36:46:7886	Rx	1	0x1876	x	8	00	00	C9	0C	00	00	AB	0C
21:36:46:7902	Rx	1	0x1877	x	8	00	00	00	00	52	00	22	10
21:36:46:7916	Rx	1	0x1878	x	8	07	0A	00	00	79	43	00	00
21:36:47:7796	Rx	1	0x1871	x	8	01	00	01	00	00	00	00	00
21:36:47:7824	Rx	1	0x1872	x	8	44	0A	08	07	5E	01	22	01
21:36:47:7840	Rx	1	0x1873	x	8	2A	09	00	00	0E	00	DC	00
21:36:47:7857	Rx	1	0x1874	x	8	47	01	2E	01	21	00	20	00
21:36:47:7872	Rx	1	0x1875	x	8	51	01	04	00	00	00	01	00
21:36:47:7886	Rx	1	0x1876	x	8	00	00	C9	0C	00	00	AB	0C
21:36:47:7902	Rx	1	0x1877	x	8	00	00	00	00	52	00	22	20
21:36:47:7916	Rx	1	0x1878	x	8	07	0A	00	00	79	43	00	00
21:36:48:7796	Rx	1	0x1871	x	8	01	00	01	00	00	00	00	00
21:36:48:7824	Rx	1	0x1872	x	8	44	0A	08	07	5E	01	22	01
21:36:48:7840	Rx	1	0x1873	x	8	2A	09	00	00	0E	00	DC	00
21:36:48:7857	Rx	1	0x1874	x	8	47	01	2E	01	21	00	20	00
21:36:48:7871	Rx	1	0x1875	x	8	51	01	04	00	00	00	01	00
21:36:48:7886	Rx	1	0x1876	x	8	00	00	C9	0C	00	00	AB	0C
21:36:48:7902	Rx	1	0x1877	x	8	00	00	00	00	52	00	22	30
21:36:48:7917	Rx	1	0x1878	x	8	07	0A	00	00	79	43	00	00
21:36:49:7796	Rx	1	0x1871	x	8	01	00	01	00	00	00	00	00
21:36:49:7824	Rx	1	0x1872	x	8	44	0A	08	07	5E	01	22	01
21:36:49:7841	Rx	1	0x1873	x	8	2A	09	00	00	0E	00	DC	00
21:36:49:7858	Rx	1	0x1874	x	8	47	01	2E	01	21	00	20	00
21:36:49:7872	Rx	1	0x1875	x	8	51	01	04	00	00	00	01	00
21:36:49:7886	Rx	1	0x1876	x	8	00	00	C9	0C	00	00	AB	0C
21:36:49:7902	Rx	1	0x1877	x	8	00	00	00	00	52	00	22	40
21:36:49:7917	Rx	1	0x1878	x	8	07	0A	00	00	79	43	00	00
21:36:50:7796	Rx	1	0x1871	x	8	01	00	01	00	00	00	00	00
21:36:50:7824	Rx	1	0x1872	x	8	44	0A	08	07	5E	01	22	01
21:36:50:7840	Rx	1	0x1873	x	8	2A	09	00	00	0E	00	DC	00
21:36:50:7857	Rx	1	0x1874	x	8	47	01	2E	01	21	00	20	00
21:36:50:7872	Rx	1	0x1875	x	8	51	01	04	00	00	00	01	00
21:36:50:7886	Rx	1	0x1876	x	8	00	00	C9	0C	00	00	AB	0C
21:36:50:7902	Rx	1	0x1877	x	8	00	00	00	00	52	00	00	02
21:36:50:7917	Rx	1	0x1878	x	8	07	0A	00	00	79	43	00	00
21:36:51:7796	Rx	1	0x1871	x	8	01	00	01	00	00	00	00	00
21:36:51:7824	Rx	1	0x1872	x	8	44	0A	08	07	5E	01	22	01
21:36:51:7840	Rx	1	0x1873	x	8	29	09	00	00	0E	00	DC	00
21:36:51:7857	Rx	1	0x1874	x	8	47	01	2E	01	21	00	20	00
21:36:51:7872	Rx	1	0x1875	x	8	51	01	04	00	00	00	01	00
21:36:51:7886	Rx	1	0x1876	x	8	00	00	C9	0C	00	00	AB	0C
21:36:51:7902	Rx	1	0x1877	x	8	00	00	00	00	52	00	22	10
21:36:51:7917	Rx	1	0x1878	x	8	07	0A	00	00	79	43	00	00
21:36:52:7796	Rx	1	0x1871	x	8	01	00	01	00	00	00	00	00
21:36:52:7824	Rx	1	0x1872	x	8	44	0A	08	07	5E	01	22	01
21:36:52:7840	Rx	1	0x1873	x	8	2A	09	00	00	0E	00	DC	00
21:36:52:7857	Rx	1	0x1874	x	8	47	01	2E	01	21	00	20	00
21:36:52:7872	Rx	1	0x1875	x	8	51	01	04	00	00	00	01	00
21:36:52:7886	Rx	1	0x1876	x	8	00	00	C9	0C	00	00	AB	0C
21:36:52:7902	Rx	1	0x1877	x	8	00	00	00	00	52	00	22	20
21:36:52:7916	Rx	1	0x1878	x	8	07	0A	00	00	79	43	00	00
21:36:53:7796	Rx	1	0x1871	x	8	01	00	01	00	00	00	00	00
21:36:53:7824	Rx	1	0x1872	x	8	44	0A	08	07	5E	01	22	01
21:36:53:7840	Rx	1	0x1873	x	8	29	09	00	00	0E	00	DC	00
21:36:53:7857	Rx	1	0x1874	x	8	47	01	2E	01	21	00	20	00
21:36:53:7872	Rx	1	0x1875	x	8	51	01	04	00	00	00	01	00
21:36:53:7886	Rx	1	0x1876	x	8	00	00	C9	0C	00	00	AB	0C
21:36:53:7902	Rx	1	0x1877	x	8	00	00	00	00	52	00	22	30
21:36:53:7917	Rx	1	0x1878	x	8	07	0A	00	00	79	43	00	00
21:36:54:7795	Rx	1	0x1871	x	8	01	00	01	00	00	00	00	00
21:36:54:7824	Rx	1	0x1872	x	8	44	0A	08	07	5E	01	22	01
21:36:54:7840	Rx	1	0x1873	x	8	2A	09	00	00	0E	00	DC	00
21:36:54:7856	Rx	1	0x1874	x	8	47	01	2F	01	21	00	20	00
21:36:54:7871	Rx	1	0x1875	x	8	51	01	04	00	00	00	01	00
21:36:54:7885	Rx	1	0x1876	x	8	00	00	C9	0C	00	00	AB	0C
21:36:54:7901	Rx	1	0x1877	x	8	00	00	00	00	52	00	22	40
21:36:54:7916	Rx	1	0x1878	x	8	07	0A	00	00	79	43	00	00
21:36:55:7795	Rx	1	0x1871	x	8	01	00	01	00	00	00	00	00
21:36:55:7847	Rx	1	0x1872	x	8	44	0A	08	07	5E	01	22	01
21:36:55:7863	Rx	1	0x1873	x	8	2A	09	00	00	0E	00	DC	00
21:36:55:7880	Rx	1	0x1874	x	8	47	01	2E	01	21	00	20	00
21:36:55:7894	Rx	1	0x1875	x	8	51	01	04	00	00	00	01	00
21:36:55:7908	Rx	1	0x1876	x	8	00	00	C9	0C	00	00	AB	0C
21:36:55:7924	Rx	1	0x1877	x	8	00	00	00	00	52	00	00	02
21:36:55:7939	Rx	1	0x1878	x	8	07	0A	00	00	79	43	00	00
21:36:56:7795	Rx	1	0x1871	x	8	01	00	01	00	00	00	00	00
21:36:56:7847	Rx	1	0x1872	x	8	44	0A	08	07	5E	01	22	01
21:36:56:7863	Rx	1	0x1873	x	8	2A	09	00	00	0E	00	DC	00
21:36:56:7879	Rx	1	0x1874	x	8	47	01	2E	01	21	00	20	00
21:36:56:7894	Rx	1	0x1875	x	8	51	01	04	00	00	00	01	00
21:36:56:7908	Rx	1	0x1876	x	8	00	00	C9	0C	00	00	AB	0C
21:36:56:7924	Rx	1	0x1877	x	8	00	00	00	00	52	00	22	10
21:36:56:7939	Rx	1	0x1878	x	8	07	0A	00	00	79	43	00	00
21:36:57:7795	Rx	1	0x1871	x	8	01	00	01	00	00	00	00	00
21:36:57:7846	Rx	1	0x1872	x	8	44	0A	08	07	5E	01	22	01
21:36:57:7863	Rx	1	0x1873	x	8	29	09	00	00	0E	00	DC	00
21:36:57:7879	Rx	1	0x1874	x	8	47	01	2E	01	21	00	20	00
21:36:57:7894	Rx	1	0x1875	x	8	51	01	04	00	00	00	01	00
21:36:57:7908	Rx	1	0x1876	x	8	00	00	C9	0C	00	00	AB	0C
21:36:57:7924	Rx	1	0x1877	x	8	00	00	00	00	52	00	22	20
21:36:57:7939	Rx	1	0x1878	x	8	07	0A	00	00	79	43	00	00
21:36:58:7796	Rx	1	0x1871	x	8	01	00	01	00	00	00	00	00
21:36:58:7846	Rx	1	0x1872	x	8	44	0A	08	07	5E	01	22	01
21:36:58:7863	Rx	1	0x1873	x	8	2A	09	00	00	0E	00	DC	00
21:36:58:7879	Rx	1	0x1874	x	8	47	01	2E	01	21	00	20	00
21:36:58:7894	Rx	1	0x1875	x	8	51	01	04	00	00	00	01	00
21:36:58:7908	Rx	1	0x1876	x	8	00	00	C9	0C	00	00	AB	0C
21:36:58:7924	Rx	1	0x1877	x	8	00	00	00	00	52	00	22	30
21:36:58:7939	Rx	1	0x1878	x	8	07	0A	00	00	79	43	00	00
21:36:59:7795	Rx	1	0x1871	x	8	01	00	01	00	00	00	00	00
21:36:59:7846	Rx	1	0x1872	x	8	44	0A	08	07	5E	01	22	01
21:36:59:7862	Rx	1	0x1873	x	8	2A	09	00	00	0E	00	DC	00
21:36:59:7879	Rx	1	0x1874	x	8	47	01	2E	01	21	00	20	00
21:36:59:7893	Rx	1	0x1875	x	8	51	01	04	00	00	00	01	00
21:36:59:7908	Rx	1	0x1876	x	8	00	00	C9	0C	00	00	AB	0C
21:36:59:7923	Rx	1	0x1877	x	8	00	00	00	00	52	00	22	40
21:36:59:7938	Rx	1	0x1878	x	8	07	0A	00	00	79	43	00	00
21:37:00:7795	Rx	1	0x1871	x	8	01	00	01	00	00	00	00	00
21:37:00:7845	Rx	1	0x1872	x	8	44	0A	08	07	5E	01	22	01
21:37:00:7861	Rx	1	0x1873	x	8	2A	09	00	00	0E	00	DC	00
21:37:00:7878	Rx	1	0x1874	x	8	47	01	2F	01	21	00	20	00
21:37:00:7893	Rx	1	0x1875	x	8	51	01	04	00	00	00	01	00
21:37:00:7907	Rx	1	0x1876	x	8	00	00	C9	0C	00	00	AB	0C
21:37:00:7923	Rx	1	0x1877	x	8	00	00	00	00	52	00	00	02
21:37:00:7938	Rx	1	0x1878	x	8	07	0A	00	00	79	43	00	00
21:37:01:7794	Rx	1	0x1871	x	8	01	00	01	00	00	00	00	00
21:37:01:7845	Rx	1	0x1872	x	8	44	0A	08	07	5E	01	22	01
21:37:01:7861	Rx	1	0x1873	x	8	2A	09	00	00	0E	00	DC	00
21:37:01:7878	Rx	1	0x1874	x	8	47	01	2E	01	21	00	20	00
21:37:01:7893	Rx	1	0x1875	x	8	51	01	04	00	00	00	01	00
21:37:01:7907	Rx	1	0x1876	x	8	00	00	C9	0C	00	00	AB	0C
21:37:01:7922	Rx	1	0x1877	x	8	00	00	00	00	52	00	22	10
21:37:01:7937	Rx	1	0x1878	x	8	07	0A	00	00	79	43	00	00
21:37:02:7794	Rx	1	0x1871	x	8	01	00	01	00	00	00	00	00
21:37:02:7845	Rx	1	0x1872	x	8	44	0A	08	07	5E	01	22	01
21:37:02:7861	Rx	1	0x1873	x	8	2A	09	00	00	0E	00	DC	00
21:37:02:7878	Rx	1	0x1874	x	8	47	01	2F	01	21	00	20	00
21:37:02:7892	Rx	1	0x1875	x	8	51	01	04	00	00	00	01	00
21:37:02:7906	Rx	1	0x1876	x	8	00	00	C9	0C	00	00	AB	0C
21:37:02:7922	Rx	1	0x1877	x	8	00	00	00	00	52	00	22	20
21:37:02:7937	Rx	1	0x1878	x	8	07	0A	00	00	79	43	00	00
21:37:03:7794	Rx	1	0x1871	x	8	01	00	01	00	00	00	00	00
21:37:03:7845	Rx	1	0x1872	x	8	44	0A	08	07	5E	01	22	01
21:37:03:7861	Rx	1	0x1873	x	8	2A	09	00	00	0E	00	DC	00
21:37:03:7877	Rx	1	0x1874	x	8	47	01	2E	01	21	00	20	00
21:37:03:7892	Rx	1	0x1875	x	8	51	01	04	00	00	00	01	00
21:37:03:7906	Rx	1	0x1876	x	8	00	00	C9	0C	00	00	AB	0C
21:37:03:7922	Rx	1	0x1877	x	8	00	00	00	00	52	00	22	30
21:37:03:7937	Rx	1	0x1878	x	8	07	0A	00	00	79	43	00	00
21:37:04:7794	Rx	1	0x1871	x	8	01	00	01	00	00	00	00	00
21:37:04:7844	Rx	1	0x1872	x	8	44	0A	08	07	5E	01	22	01
21:37:04:7860	Rx	1	0x1873	x	8	2A	09	00	00	0E	00	DC	00
21:37:04:7877	Rx	1	0x1874	x	8	47	01	2E	01	21	00	20	00
21:37:04:7891	Rx	1	0x1875	x	8	51	01	04	00	00	00	01	00
21:37:04:7906	Rx	1	0x1876	x	8	00	00	C9	0C	00	00	AB	0C
21:37:04:7922	Rx	1	0x1877	x	8	00	00	00	00	52	00	22	40
21:37:04:7936	Rx	1	0x1878	x	8	07	0A	00	00	79	43	00	00
21:37:05:7794	Rx	1	0x1871	x	8	01	00	01	00	00	00	00	00
21:37:05:7844	Rx	1	0x1872	x	8	44	0A	08	07	5E	01	22	01
21:37:05:7860	Rx	1	0x1873	x	8	29	09	00	00	0E	00	DC	00
21:37:05:7877	Rx	1	0x1874	x	8	47	01	2E	01	21	00	20	00
21:37:05:7891	Rx	1	0x1875	x	8	51	01	04	00	00	00	01	00
21:37:05:7906	Rx	1	0x1876	x	8	00	00	C9	0C	00	00	AB	0C
21:37:05:7922	Rx	1	0x1877	x	8	00	00	00	00	52	00	00	02
21:37:05:7936	Rx	1	0x1878	x	8	07	0A	00	00	79	43	00	00
21:37:06:7794	Rx	1	0x1871	x	8	01	00	01	00	00	00	00	00
21:37:06:7843	Rx	1	0x1872	x	8	44	0A	08	07	5E	01	22	01
21:37:06:7859	Rx	1	0x1873	x	8	29	09	00	00	0E	00	DC	00
21:37:06:7876	Rx	1	0x1874	x	8	47	01	2E	01	21	00	20	00
21:37:06:7891	Rx	1	0x1875	x	8	51	01	04	00	00	00	01	00
21:37:06:7905	Rx	1	0x1876	x	8	00	00	C9	0C	00	00	AB	0C
21:37:06:7921	Rx	1	0x1877	x	8	00	00	00	00	52	00	22	10
21:37:06:7936	Rx	1	0x1878	x	8	07	0A	00	00	79	43	00	00
21:37:07:7794	Rx	1	0x1871	x	8	01	00	01	00	00	00	00	00
21:37:07:7843	Rx	1	0x1872	x	8	44	0A	08	07	5E	01	22	01
21:37:07:7859	Rx	1	0x1873	x	8	29	09	00	00	0E	00	DC	00
21:37:07:7876	Rx	1	0x1874	x	8	47	01	2E	01	21	00	20	00
21:37:07:7891	Rx	1	0x1875	x	8	51	01	04	00	00	00	01	00
21:37:07:7905	Rx	1	0x1876	x	8	00	00	C9	0C	00	00	AB	0C
21:37:07:7921	Rx	1	0x1877	x	8	00	00	00	00	52	00	22	20
21:37:07:7936	Rx	1	0x1878	x	8	07	0A	00	00	79	43	00	00
21:37:08:7794	Rx	1	0x1871	x	8	01	00	01	00	00	00	00	00
21:37:08:7843	Rx	1	0x1872	x	8	44	0A	08	07	5E	01	22	01
21:37:08:7859	Rx	1	0x1873	x	8	2A	09	00	00	0E	00	DC	00
21:37:08:7876	Rx	1	0x1874	x	8	47	01	2E	01	21	00	20	00
21:37:08:7890	Rx	1	0x1875	x	8	51	01	04	00	00	00	01	00
21:37:08:7905	Rx	1	0x1876	x	8	00	00	C9	0C	00	00	AB	0C
21:37:08:7921	Rx	1	0x1877	x	8	00	00	00	00	52	00	22	30
21:37:08:7935	Rx	1	0x1878	x	8	07	0A	00	00	79	43	00	00
21:37:09:7794	Rx	1	0x1871	x	8	01	00	01	00	00	00	00	00
21:37:09:7843	Rx	1	0x1872	x	8	44	0A	08	07	5E	01	22	01
21:37:09:7859	Rx	1	0x1873	x	8	2A	09	00	00	0E	00	DC	00
21:37:09:7876	Rx	1	0x1874	x	8	47	01	2E	01	21	00	20	00
21:37:09:7890	Rx	1	0x1875	x	8	51	01	04	00	00	00	01	00
21:37:09:7904	Rx	1	0x1876	x	8	00	00	C9	0C	00	00	AB	0C
21:37:09:7921	Rx	1	0x1877	x	8	00	00	00	00	52	00	22	40
21:37:09:7935	Rx	1	0x1878	x	8	07	0A	00	00	79	43	00	00
21:37:10:7794	Rx	1	0x1871	x	8	01	00	01	00	00	00	00	00
21:37:10:7843	Rx	1	0x1872	x	8	44	0A	08	07	5E	01	22	01
21:37:10:7859	Rx	1	0x1873	x	8	2A	09	00	00	0E	00	DC	00
21:37:10:7875	Rx	1	0x1874	x	8	47	01	2E	01	21	00	20	00
21:37:10:7890	Rx	1	0x1875	x	8	51	01	04	00	00	00	01	00
21:37:10:7904	Rx	1	0x1876	x	8	00	00	C9	0C	00	00	AB	0C
21:37:10:7920	Rx	1	0x1877	x	8	00	00	00	00	52	00	00	02
21:37:10:7935	Rx	1	0x1878	x	8	07	0A	00	00	79	43	00	00
21:37:11:7794	Rx	1	0x1871	x	8	01	00	01	00	00	00	00	00
21:37:11:7842	Rx	1	0x1872	x	8	44	0A	08	07	5E	01	22	01
21:37:11:7858	Rx	1	0x1873	x	8	2A	09	00	00	0E	00	DC	00
21:37:11:7875	Rx	1	0x1874	x	8	47	01	2E	01	21	00	20	00
21:37:11:7890	Rx	1	0x1875	x	8	51	01	04	00	00	00	01	00
21:37:11:7904	Rx	1	0x1876	x	8	00	00	C9	0C	00	00	AB	0C
21:37:11:7920	Rx	1	0x1877	x	8	00	00	00	00	52	00	22	10
21:37:11:7934	Rx	1	0x1878	x	8	07	0A	00	00	79	43	00	00
21:37:12:7793	Rx	1	0x1871	x	8	01	00	01	00	00	00	00	00
21:37:12:7842	Rx	1	0x1872	x	8	44	0A	08	07	5E	01	22	01
21:37:12:7858	Rx	1	0x1873	x	8	2A	09	00	00	0E	00	DC	00
21:37:12:7875	Rx	1	0x1874	x	8	47	01	2E	01	21	00	20	00
21:37:12:7889	Rx	1	0x1875	x	8	51	01	04	00	00	00	01	00
21:37:12:7904	Rx	1	0x1876	x	8	00	00	C9	0C	00	00	AB	0C
21:37:12:7920	Rx	1	0x1877	x	8	00	00	00	00	52	00	22	20
21:37:12:7935	Rx	1	0x1878	x	8	07	0A	00	00	79	43	00	00
21:37:13:7793	Rx	1	0x1871	x	8	01	00	01	00	00	00	00	00
21:37:13:7842	Rx	1	0x1872	x	8	44	0A	08	07	5E	01	22	01
21:37:13:7858	Rx	1	0x1873	x	8	2A	09	00	00	0E	00	DC	00
21:37:13:7875	Rx	1	0x1874	x	8	47	01	2E	01	21	00	20	00
21:37:13:7889	Rx	1	0x1875	x	8	51	01	04	00	00	00	01	00
21:37:13:7904	Rx	1	0x1876	x	8	00	00	C9	0C	00	00	AB	0C
21:37:13:7919	Rx	1	0x1877	x	8	00	00	00	00	52	00	22	30
21:37:13:7934	Rx	1	0x1878	x	8	07	0A	00	00	79	43	00	00
21:37:14:7794	Rx	1	0x1871	x	8	01	00	01	00	00	00	00	00
21:37:14:7841	Rx	1	0x1872	x	8	44	0A	08	07	5E	01	22	01
21:37:14:7858	Rx	1	0x1873	x	8	2A	09	00	00	0E	00	DC	00
21:37:14:7874	Rx	1	0x1874	x	8	47	01	2E	01	21	00	20	00
21:37:14:7889	Rx	1	0x1875	x	8	51	01	04	00	00	00	01	00
21:37:14:7903	Rx	1	0x1876	x	8	00	00	C9	0C	00	00	AB	0C
21:37:14:7919	Rx	1	0x1877	x	8	00	00	00	00	52	00	22	40
21:37:14:7934	Rx	1	0x1878	x	8	07	0A	00	00	79	43	00	00
21:37:15:7793	Rx	1	0x1871	x	8	01	00	01	00	00	00	00	00
21:37:15:7841	Rx	1	0x1872	x	8	44	0A	08	07	5E	01	22	01
21:37:15:7857	Rx	1	0x1873	x	8	29	09	00	00	0E	00	DC	00
21:37:15:7874	Rx	1	0x1874	x	8	47	01	2E	01	21	00	20	00
21:37:15:7888	Rx	1	0x1875	x	8	51	01	04	00	00	00	01	00
21:37:15:7903	Rx	1	0x1876	x	8	00	00	C9	0C	00	00	AB	0C
21:37:15:7919	Rx	1	0x1877	x	8	00	00	00	00	52	00	00	02
21:37:15:7933	Rx	1	0x1878	x	8	07	0A	00	00	79	43	00	00
21:37:16:7793	Rx	1	0x1871	x	8	01	00	01	00	00	00	00	00
21:37:16:7841	Rx	1	0x1872	x	8	44	0A	08	07	5E	01	22	01
21:37:16:7857	Rx	1	0x1873	x	8	2A	09	00	00	0E	00	DC	00
21:37:16:7874	Rx	1	0x1874	x	8	47	01	2E	01	21	00	20	00
21:37:16:7888	Rx	1	0x1875	x	8	51	01	04	00	00	00	01	00
21:37:16:7902	Rx	1	0x1876	x	8	00	00	C9	0C	00	00	AB	0C
21:37:16:7918	Rx	1	0x1877	x	8	00	00	00	00	52	00	22	10
21:37:16:7933	Rx	1	0x1878	x	8	07	0A	00	00	79	43	00	00
21:37:17:7793	Rx	1	0x1871	x	8	01	00	01	00	00	00	00	00
21:37:17:7840	Rx	1	0x1872	x	8	44	0A	08	07	5E	01	22	01
21:37:17:7856	Rx	1	0x1873	x	8	2A	09	00	00	0E	00	DC	00
21:37:17:7873	Rx	1	0x1874	x	8	47	01	2E	01	21	00	20	00
21:37:17:7887	Rx	1	0x1875	x	8	51	01	04	00	00	00	01	00
21:37:17:7902	Rx	1	0x1876	x	8	00	00	C9	0C	00	00	AB	0C
21:37:17:7918	Rx	1	0x1877	x	8	00	00	00	00	52	00	22	20
21:37:17:7932	Rx	1	0x1878	x	8	07	0A	00	00	79	43	00	00
21:37:18:7793	Rx	1	0x1871	x	8	01	00	01	00	00	00	00	00
21:37:18:7840	Rx	1	0x1872	x	8	44	0A	08	07	5E	01	22	01
21:37:18:7857	Rx	1	0x1873	x	8	29	09	00	00	0E	00	DC	00
21:37:18:7873	Rx	1	0x1874	x	8	47	01	2E	01	21	00	20	00
21:37:18:7888	Rx	1	0x1875	x	8	51	01	04	00	00	00	01	00
21:37:18:7902	Rx	1	0x1876	x	8	00	00	C9	0C	00	00	AB	0C
21:37:18:7918	Rx	1	0x1877	x	8	00	00	00	00	52	00	22	30
21:37:18:7932	Rx	1	0x1878	x	8	07	0A	00	00	79	43	00	00
21:37:19:7792	Rx	1	0x1871	x	8	01	00	01	00	00	00	00	00
21:37:19:7840	Rx	1	0x1872	x	8	44	0A	08	07	5E	01	22	01
21:37:19:7856	Rx	1	0x1873	x	8	2A	09	00	00	0E	00	DC	00
21:37:19:7873	Rx	1	0x1874	x	8	47	01	2E	01	21	00	20	00
21:37:19:7887	Rx	1	0x1875	x	8	51	01	04	00	00	00	01	00
21:37:19:7902	Rx	1	0x1876	x	8	00	00	C9	0C	00	00	AB	0C
21:37:19:7917	Rx	1	0x1877	x	8	00	00	00	00	52	00	22	40
21:37:19:7932	Rx	1	0x1878	x	8	07	0A	00	00	79	43	00	00
21:37:20:7792	Rx	1	0x1871	x	8	01	00	01	00	00	00	00	00
21:37:20:7840	Rx	1	0x1872	x	8	44	0A	08	07	5E	01	22	01
21:37:20:7856	Rx	1	0x1873	x	8	2A	09	00	00	0E	00	DC	00
21:37:20:7873	Rx	1	0x1874	x	8	47	01	2E	01	21	00	20	00
21:37:20:7888	Rx	1	0x1875	x	8	51	01	04	00	00	00	01	00
21:37:20:7902	Rx	1	0x1876	x	8	00	00	C9	0C	00	00	AB	0C
21:37:20:7917	Rx	1	0x1877	x	8	00	00	00	00	52	00	00	02
21:37:20:7932	Rx	1	0x1878	x	8	07	0A	00	00	79	43	00	00
21:37:21:7792	Rx	1	0x1871	x	8	01	00	01	00	00	00	00	00
21:37:21:7839	Rx	1	0x1872	x	8	44	0A	08	07	5E	01	22	01
21:37:21:7855	Rx	1	0x1873	x	8	29	09	00	00	0E	00	DC	00
21:37:21:7872	Rx	1	0x1874	x	8	47	01	2E	01	21	00	20	00
21:37:21:7886	Rx	1	0x1875	x	8	51	01	04	00	00	00	01	00
21:37:21:7901	Rx	1	0x1876	x	8	00	00	C9	0C	00	00	AB	0C
21:37:21:7917	Rx	1	0x1877	x	8	00	00	00	00	52	00	22	10
21:37:21:7931	Rx	1	0x1878	x	8	07	0A	00	00	79	43	00	00
21:37:22:7876	Rx	1	0x1871	x	8	01	00	01	00	00	00	00	00
21:37:22:7904	Rx	1	0x1872	x	8	44	0A	08	07	5E	01	22	01
21:37:22:7920	Rx	1	0x1873	x	8	2A	09	00	00	0E	00	DC	00
21:37:22:7937	Rx	1	0x1874	x	8	47	01	2E	01	21	00	20	00
21:37:22:7951	Rx	1	0x1875	x	8	51	01	04	00	00	00	01	00
21:37:22:7965	Rx	1	0x1876	x	8	00	00	C9	0C	00	00	AB	0C
21:37:22:7981	Rx	1	0x1877	x	8	00	00	00	00	52	00	22	20
21:37:22:7996	Rx	1	0x1878	x	8	07	0A	00	00	79	43	00	00
21:37:23:7872	Rx	1	0x1871	x	8	01	00	01	00	00	00	00	00
21:37:23:7900	Rx	1	0x1872	x	8	44	0A	08	07	5E	01	22	01
21:37:23:7916	Rx	1	0x1873	x	8	2A	09	00	00	0E	00	DC	00
21:37:23:7934	Rx	1	0x1874	x	8	47	01	2E	01	21	00	20	00
21:37:23:7948	Rx	1	0x1875	x	8	51	01	04	00	00	00	01	00
21:37:23:7962	Rx	1	0x1876	x	8	00	00	C9	0C	00	00	AB	0C
21:37:23:7978	Rx	1	0x1877	x	8	00	00	00	00	52	00	22	30
21:37:23:7993	Rx	1	0x1878	x	8	07	0A	00	00	79	43	00	00
21:37:24:7872	Rx	1	0x1871	x	8	01	00	01	00	00	00	00	00
21:37:24:7901	Rx	1	0x1872	x	8	44	0A	08	07	5E	01	22	01
21:37:24:7917	Rx	1	0x1873	x	8	29	09	00	00	0E	00	DC	00
21:37:24:7934	Rx	1	0x1874	x	8	47	01	2E	01	21	00	20	00
21:37:24:7948	Rx	1	0x1875	x	8	51	01	04	00	00	00	01	00
21:37:24:7962	Rx	1	0x1876	x	8	00	00	C9	0C	00	00	AB	0C
21:37:24:7978	Rx	1	0x1877	x	8	00	00	00	00	52	00	22	40
21:37:24:7993	Rx	1	0x1878	x	8	07	0A	00	00	79	43	00	00
21:37:25:7872	Rx	1	0x1871	x	8	01	00	01	00	00	00	00	00
21:37:25:7901	Rx	1	0x1872	x	8	44	0A	08	07	5E	01	22	01
21:37:25:7917	Rx	1	0x1873	x	8	2A	09	00	00	0E	00	DC	00
21:37:25:7934	Rx	1	0x1874	x	8	47	01	2E	01	21	00	20	00
21:37:25:7948	Rx	1	0x1875	x	8	51	01	04	00	00	00	01	00
21:37:25:7962	Rx	1	0x1876	x	8	00	00	C9	0C	00	00	AB	0C
21:37:25:7978	Rx	1	0x1877	x	8	00	00	00	00	52	00	00	02
21:37:25:7993	Rx	1	0x1878	x	8	07	0A	00	00	79	43	00	00
21:37:26:7872	Rx	1	0x1871	x	8	01	00	01	00	00	00	00	00
21:37:26:7901	Rx	1	0x1872	x	8	44	0A	08	07	5E	01	22	01
21:37:26:7917	Rx	1	0x1873	x	8	29	09	00	00	0E	00	DC	00
21:37:26:7934	Rx	1	0x1874	x	8	47	01	2E	01	21	00	20	00
21:37:26:7949	Rx	1	0x1875	x	8	51	01	04	00	00	00	01	00
21:37:26:7963	Rx	1	0x1876	x	8	00	00	C9	0C	00	00	AB	0C
21:37:26:7979	Rx	1	0x1877	x	8	00	00	00	00	52	00	22	10
21:37:26:7994	Rx	1	0x1878	x	8	07	0A	00	00	79	43	00	00
21:37:27:7872	Rx	1	0x1871	x	8	01	00	01	00	00	00	00	00
21:37:27:7900	Rx	1	0x1872	x	8	44	0A	08	07	5E	01	22	01
21:37:27:7916	Rx	1	0x1873	x	8	29	09	00	00	0E	00	DC	00
21:37:27:7933	Rx	1	0x1874	x	8	47	01	2E	01	21	00	20	00
21:37:27:7948	Rx	1	0x1875	x	8	51	01	04	00	00	00	01	00
21:37:27:7962	Rx	1	0x1876	x	8	00	00	C9	0C	00	00	AB	0C
21:37:27:7978	Rx	1	0x1877	x	8	00	00	00	00	52	00	22	20
21:37:27:7992	Rx	1	0x1878	x	8	07	0A	00	00	79	43	00	00
21:37:28:7872	Rx	1	0x1871	x	8	01	00	01	00	00	00	00	00
21:37:28:7900	Rx	1	0x1872	x	8	44	0A	08	07	5E	01	22	01
21:37:28:7916	Rx	1	0x1873	x	8	2A	09	00	00	0E	00	DC	00
21:37:28:7933	Rx	1	0x1874	x	8	47	01	2E	01	21	00	20	00
21:37:28:7948	Rx	1	0x1875	x	8	51	01	04	00	00	00	01	00
21:37:28:7962	Rx	1	0x1876	x	8	00	00	C9	0C	00	00	AB	0C
21:37:28:7978	Rx	1	0x1877	x	8	00	00	00	00	52	00	22	30
21:37:28:7992	Rx	1	0x1878	x	8	07	0A	00	00	79	43	00	00
21:37:29:7872	Rx	1	0x1871	x	8	01	00	01	00	00	00	00	00
21:37:29:7900	Rx	1	0x1872	x	8	44	0A	08	07	5E	01	22	01
21:37:29:7916	Rx	1	0x1873	x	8	2A	09	00	00	0E	00	DC	00
21:37:29:7933	Rx	1	0x1874	x	8	47	01	2E	01	21	00	20	00
21:37:29:7948	Rx	1	0x1875	x	8	51	01	04	00	00	00	01	00
21:37:29:7962	Rx	1	0x1876	x	8	00	00	C9	0C	00	00	AB	0C
21:37:29:7978	Rx	1	0x1877	x	8	00	00	00	00	52	00	22	40
21:37:29:7992	Rx	1	0x1878	x	8	07	0A	00	00	79	43	00	00
21:37:30:7872	Rx	1	0x1871	x	8	01	00	01	00	00	00	00	00
21:37:30:7904	Rx	1	0x1872	x	8	44	0A	08	07	5E	01	22	01
21:37:30:7920	Rx	1	0x1873	x	8	2A	09	00	00	0E	00	DC	00
21:37:30:7936	Rx	1	0x1874	x	8	47	01	2E	01	21	00	20	00
21:37:30:7951	Rx	1	0x1875	x	8	51	01	04	00	00	00	01	00
21:37:30:7965	Rx	1	0x1876	x	8	00	00	C9	0C	00	00	AB	0C
21:37:30:7981	Rx	1	0x1877	x	8	00	00	00	00	52	00	00	02
21:37:30:7996	Rx	1	0x1878	x	8	07	0A	00	00	79	43	00	00
21:37:31:7872	Rx	1	0x1871	x	8	01	00	01	00	00	00	00	00
21:37:31:7900	Rx	1	0x1872	x	8	44	0A	08	07	5E	01	22	01
21:37:31:7916	Rx	1	0x1873	x	8	29	09	00	00	0E	00	DC	00
21:37:31:7933	Rx	1	0x1874	x	8	47	01	2E	01	21	00	20	00
21:37:31:7948	Rx	1	0x1875	x	8	51	01	04	00	00	00	01	00
21:37:31:7962	Rx	1	0x1876	x	8	00	00	C9	0C	00	00	AB	0C
21:37:31:7978	Rx	1	0x1877	x	8	00	00	00	00	52	00	22	10
21:37:31:7993	Rx	1	0x1878	x	8	07	0A	00	00	79	43	00	00
21:37:32:7871	Rx	1	0x1871	x	8	01	00	01	00	00	00	00	00
21:37:32:7899	Rx	1	0x1872	x	8	44	0A	08	07	5E	01	22	01
21:37:32:7915	Rx	1	0x1873	x	8	2A	09	00	00	0E	00	DC	00
21:37:32:7932	Rx	1	0x1874	x	8	47	01	2E	01	21	00	20	00
21:37:32:7946	Rx	1	0x1875	x	8	51	01	04	00	00	00	01	00
21:37:32:7961	Rx	1	0x1876	x	8	00	00	C9	0C	00	00	AB	0C
21:37:32:7976	Rx	1	0x1877	x	8	00	00	00	00	52	00	22	20
21:37:32:7991	Rx	1	0x1878	x	8	07	0A	00	00	79	43	00	00
21:37:33:7871	Rx	1	0x1871	x	8	01	00	01	00	00	00	00	00
21:37:33:7899	Rx	1	0x1872	x	8	44	0A	08	07	5E	01	22	01
21:37:33:7915	Rx	1	0x1873	x	8	2A	09	00	00	0E	00	DC	00
21:37:33:7932	Rx	1	0x1874	x	8	47	01	2E	01	21	00	20	00
21:37:33:7946	Rx	1	0x1875	x	8	51	01	04	00	00	00	01	00
21:37:33:7961	Rx	1	0x1876	x	8	00	00	C9	0C	00	00	AB	0C
21:37:33:7977	Rx	1	0x1877	x	8	00	00	00	00	52	00	22	30
21:37:33:7991	Rx	1	0x1878	x	8	07	0A	00	00	79	43	00	00
21:37:34:7870	Rx	1	0x1871	x	8	01	00	01	00	00	00	00	00
21:37:34:7898	Rx	1	0x1872	x	8	44	0A	08	07	5E	01	22	01
21:37:34:7915	Rx	1	0x1873	x	8	29	09	00	00	0E	00	DC	00
21:37:34:7931	Rx	1	0x1874	x	8	47	01	2E	01	21	00	20	00
21:37:34:7946	Rx	1	0x1875	x	8	51	01	04	00	00	00	01	00
21:37:34:7960	Rx	1	0x1876	x	8	00	00	C9	0C	00	00	AB	0C
21:37:34:7976	Rx	1	0x1877	x	8	00	00	00	00	52	00	22	40
21:37:34:7991	Rx	1	0x1878	x	8	07	0A	00	00	79	43	00	00
21:37:35:7870	Rx	1	0x1871	x	8	01	00	01	00	00	00	00	00
21:37:35:7900	Rx	1	0x1872	x	8	44	0A	08	07	5E	01	22	01
21:37:35:7916	Rx	1	0x1873	x	8	2A	09	00	00	0E	00	DC	00
21:37:35:7932	Rx	1	0x1874	x	8	47	01	2E	01	21	00	20	00
21:37:35:7947	Rx	1	0x1875	x	8	51	01	04	00	00	00	01	00
21:37:35:7961	Rx	1	0x1876	x	8	00	00	C9	0C	00	00	AB	0C
21:37:35:7977	Rx	1	0x1877	x	8	00	00	00	00	52	00	00	02
21:37:35:7992	Rx	1	0x1878	x	8	07	0A	00	00	79	43	00	00
21:37:36:7871	Rx	1	0x1871	x	8	01	00	01	00	00	00	00	00
21:37:36:7899	Rx	1	0x1872	x	8	44	0A	08	07	5E	01	22	01
21:37:36:7915	Rx	1	0x1873	x	8	2A	09	00	00	0E	00	DC	00
21:37:36:7932	Rx	1	0x1874	x	8	47	01	2E	01	21	00	20	00
21:37:36:7946	Rx	1	0x1875	x	8	51	01	04	00	00	00	01	00
21:37:36:7961	Rx	1	0x1876	x	8	00	00	C9	0C	00	00	AB	0C
21:37:36:7976	Rx	1	0x1877	x	8	00	00	00	00	52	00	22	10
21:37:36:7991	Rx	1	0x1878	x	8	07	0A	00	00	79	43	00	00
21:37:37:7870	Rx	1	0x1871	x	8	01	00	01	00	00	00	00	00
21:37:37:7899	Rx	1	0x1872	x	8	44	0A	08	07	5E	01	22	01
21:37:37:7916	Rx	1	0x1873	x	8	2A	09	00	00	0E	00	DC	00
21:37:37:7932	Rx	1	0x1874	x	8	47	01	2F	01	21	00	20	00
21:37:37:7947	Rx	1	0x1875	x	8	51	01	04	00	00	00	01	00
21:37:37:7961	Rx	1	0x1876	x	8	00	00	C9	0C	00	00	AB	0C
21:37:37:7977	Rx	1	0x1877	x	8	00	00	00	00	52	00	22	20
21:37:37:7992	Rx	1	0x1878	x	8	07	0A	00	00	79	43	00	00
21:37:38:7870	Rx	1	0x1871	x	8	01	00	01	00	00	00	00	00
21:37:38:7899	Rx	1	0x1872	x	8	44	0A	08	07	5E	01	22	01
21:37:38:7915	Rx	1	0x1873	x	8	2A	09	00	00	0E	00	DC	00
21:37:38:7932	Rx	1	0x1874	x	8	47	01	2E	01	21	00	20	00
21:37:38:7946	Rx	1	0x1875	x	8	52	01	04	00	00	00	01	00
21:37:38:7960	Rx	1	0x1876	x	8	00	00	C9	0C	00	00	AB	0C
21:37:38:7976	Rx	1	0x1877	x	8	00	00	00	00	52	00	22	30
21:37:38:7991	Rx	1	0x1878	x	8	07	0A	00	00	79	43	00	00
21:37:39:7870	Rx	1	0x1871	x	8	01	00	01	00	00	00	00	00
21:37:39:7899	Rx	1	0x1872	x	8	44	0A	08	07	5E	01	22	01
21:37:39:7915	Rx	1	0x1873	x	8	2A	09	00	00	0E	00	DC	00
21:37:39:7932	Rx	1	0x1874	x	8	47	01	2E	01	21	00	20	00
21:37:39:7946	Rx	1	0x1875	x	8	52	01	04	00	00	00	01	00
21:37:39:7960	Rx	1	0x1876	x	8	00	00	C9	0C	00	00	AB	0C
21:37:39:7976	Rx	1	0x1877	x	8	00	00	00	00	52	00	22	40
21:37:39:7991	Rx	1	0x1878	x	8	07	0A	00	00	79	43	00	00
21:37:40:7870	Rx	1	0x1871	x	8	01	00	01	00	00	00	00	00
21:37:40:7898	Rx	1	0x1872	x	8	44	0A	08	07	5E	01	22	01
21:37:40:7914	Rx	1	0x1873	x	8	29	09	00	00	0E	00	DC	00
21:37:40:7931	Rx	1	0x1874	x	8	47	01	2E	01	21	00	20	00
21:37:40:7946	Rx	1	0x1875	x	8	52	01	04	00	00	00	01	00
21:37:40:7960	Rx	1	0x1876	x	8	00	00	C9	0C	00	00	AB	0C
21:37:40:7975	Rx	1	0x1877	x	8	00	00	00	00	52	00	00	02
21:37:40:7990	Rx	1	0x1878	x	8	07	0A	00	00	79	43	00	00
21:37:41:7870	Rx	1	0x1871	x	8	01	00	01	00	00	00	00	00
21:37:41:7899	Rx	1	0x1872	x	8	44	0A	08	07	5E	01	22	01
21:37:41:7915	Rx	1	0x1873	x	8	29	09	00	00	0E	00	DC	00
21:37:41:7932	Rx	1	0x1874	x	8	47	01	2F	01	21	00	20	00
21:37:41:7946	Rx	1	0x1875	x	8	52	01	04	00	00	00	01	00
21:37:41:7961	Rx	1	0x1876	x	8	00	00	C9	0C	00	00	AB	0C
21:37:41:7976	Rx	1	0x1877	x	8	00	00	00	00	52	00	22	10
21:37:41:7991	Rx	1	0x1878	x	8	07	0A	00	00	79	43	00	00
21:37:42:7870	Rx	1	0x1871	x	8	01	00	01	00	00	00	00	00
21:37:42:7898	Rx	1	0x1872	x	8	44	0A	08	07	5E	01	22	01
21:37:42:7914	Rx	1	0x1873	x	8	2A	09	00	00	0E	00	DC	00
21:37:42:7931	Rx	1	0x1874	x	8	47	01	2E	01	21	00	20	00
21:37:42:7945	Rx	1	0x1875	x	8	52	01	04	00	00	00	01	00
21:37:42:7960	Rx	1	0x1876	x	8	00	00	C9	0C	00	00	AB	0C
21:37:42:7975	Rx	1	0x1877	x	8	00	00	00	00	52	00	22	20
21:37:42:7990	Rx	1	0x1878	x	8	07	0A	00	00	79	43	00	00
21:37:43:7869	Rx	1	0x1871	x	8	01	00	01	00	00	00	00	00
21:37:43:7897	Rx	1	0x1872	x	8	44	0A	08	07	5E	01	22	01
21:37:43:7914	Rx	1	0x1873	x	8	2A	09	00	00	0E	00	DC	00
21:37:43:7930	Rx	1	0x1874	x	8	47	01	2F	01	21	00	20	00
21:37:43:7945	Rx	1	0x1875	x	8	52	01	04	00	00	00	01	00
21:37:43:7959	Rx	1	0x1876	x	8	00	00	C9	0C	00	00	AB	0C
21:37:43:7975	Rx	1	0x1877	x	8	00	00	00	00	52	00	22	30
21:37:43:7989	Rx	1	0x1878	x	8	07	0A	00	00	79	43	00	00
21:37:44:7869	Rx	1	0x1871	x	8	01	00	01	00	00	00	00	00
21:37:44:7900	Rx	1	0x1872	x	8	44	0A	08	07	5E	01	22	01
21:37:44:7915	Rx	1	0x1873	x	8	29	09	00	00	0E	00	DC	00
21:37:44:7932	Rx	1	0x1874	x	8	47	01	2E	01	21	00	20	00
21:37:44:7946	Rx	1	0x1875	x	8	52	01	04	00	00	00	01	00
21:37:44:7961	Rx	1	0x1876	x	8	00	00	C9	0C	00	00	AB	0C
21:37:44:7976	Rx	1	0x1877	x	8	00	00	00	00	52	00	22	40
21:37:44:7991	Rx	1	0x1878	x	8	07	0A	00	00	79	43	00	00
21:37:45:7869	Rx	1	0x1871	x	8	01	00	01	00	00	00	00	00
21:37:45:7897	Rx	1	0x1872	x	8	44	0A	08	07	5E	01	22	01
21:37:45:7913	Rx	1	0x1873	x	8	29	09	00	00	0E	00	DC	00
21:37:45:7930	Rx	1	0x1874	x	8	47	01	2E	01	21	00	20	00
21:37:45:7944	Rx	1	0x1875	x	8	51	01	04	00	00	00	01	00
21:37:45:7959	Rx	1	0x1876	x	8	00	00	C9	0C	00	00	AB	0C
21:37:45:7975	Rx	1	0x1877	x	8	00	00	00	00	52	00	00	02
21:37:45:7989	Rx	1	0x1878	x	8	07	0A	00	00	79	43	00	00
21:37:46:7869	Rx	1	0x1871	x	8	01	00	01	00	00	00	00	00
21:37:46:7898	Rx	1	0x1872	x	8	44	0A	08	07	5E	01	22	01
21:37:46:7914	Rx	1	0x1873	x	8	2A	09	00	00	0E	00	DC	00
21:37:46:7931	Rx	1	0x1874	x	8	47	01	2E	01	21	00	20	00
21:37:46:7945	Rx	1	0x1875	x	8	51	01	04	00	00	00	01	00
21:37:46:7960	Rx	1	0x1876	x	8	00	00	C9	0C	00	00	AB	0C
21:37:46:7975	Rx	1	0x1877	x	8	00	00	00	00	52	00	22	10
21:37:46:7990	Rx	1	0x1878	x	8	07	0A	00	00	79	43	00	00
21:37:47:7869	Rx	1	0x1871	x	8	01	00	01	00	00	00	00	00
21:37:47:7897	Rx	1	0x1872	x	8	44	0A	08	07	5E	01	22	01
21:37:47:7914	Rx	1	0x1873	x	8	29	09	00	00	0E	00	DC	00
21:37:47:7930	Rx	1	0x1874	x	8	47	01	2E	01	21	00	20	00
21:37:47:7945	Rx	1	0x1875	x	8	51	01	04	00	00	00	01	00
21:37:47:7959	Rx	1	0x1876	x	8	00	00	C9	0C	00	00	AB	0C
21:37:47:7975	Rx	1	0x1877	x	8	00	00	00	00	52	00	22	20
21:37:47:7990	Rx	1	0x1878	x	8	07	0A	00	00	79	43	00	00
21:37:48:7869	Rx	1	0x1871	x	8	01	00	01	00	00	00	00	00
21:37:48:7897	Rx	1	0x1872	x	8	44	0A	08	07	5E	01	22	01
21:37:48:7914	Rx	1	0x1873	x	8	2A	09	00	00	0E	00	DC	00
21:37:48:7930	Rx	1	0x1874	x	8	47	01	2F	01	21	00	20	00
21:37:48:7945	Rx	1	0x1875	x	8	51	01	04	00	00	00	01	00
21:37:48:7959	Rx	1	0x1876	x	8	00	00	C9	0C	00	00	AB	0C
21:37:48:7975	Rx	1	0x1877	x	8	00	00	00	00	52	00	22	30
21:37:48:7990	Rx	1	0x1878	x	8	07	0A	00	00	79	43	00	00
21:37:49:7869	Rx	1	0x1871	x	8	01	00	01	00	00	00	00	00
21:37:49:7941	Rx	1	0x1872	x	8	44	0A	08	07	5E	01	22	01
21:37:49:7957	Rx	1	0x1873	x	8	2A	09	00	00	0E	00	DC	00
21:37:49:7974	Rx	1	0x1874	x	8	47	01	2E	01	21	00	20	00
21:37:49:7989	Rx	1	0x1875	x	8	51	01	04	00	00	00	01	00
21:37:49:8003	Rx	1	0x1876	x	8	00	00	C9	0C	00	00	AB	0C
21:37:49:8019	Rx	1	0x1877	x	8	00	00	00	00	52	00	22	40
21:37:49:8034	Rx	1	0x1878	x	8	07	0A	00	00	79	43	00	00
21:37:50:7868	Rx	1	0x1871	x	8	01	00	01	00	00	00	00	00
21:37:50:7897	Rx	1	0x1872	x	8	44	0A	08	07	5E	01	22	01
21:37:50:7913	Rx	1	0x1873	x	8	29	09	00	00	0E	00	DC	00
21:37:50:7930	Rx	1	0x1874	x	8	47	01	2E	01	21	00	20	00
21:37:50:7944	Rx	1	0x1875	x	8	51	01	04	00	00	00	01	00
21:37:50:7959	Rx	1	0x1876	x	8	00	00	C9	0C	00	00	AB	0C
21:37:50:7974	Rx	1	0x1877	x	8	00	00	00	00	52	00	00	02
21:37:50:7989	Rx	1	0x1878	x	8	07	0A	00	00	79	43	00	00
21:37:51:7868	Rx	1	0x1871	x	8	01	00	01	00	00	00	00	00
21:37:51:7898	Rx	1	0x1872	x	8	44	0A	08	07	5E	01	22	01
21:37:51:7914	Rx	1	0x1873	x	8	2A	09	00	00	0E	00	DC	00
21:37:51:7931	Rx	1	0x1874	x	8	47	01	2E	01	21	00	20	00
21:37:51:7945	Rx	1	0x1875	x	8	51	01	04	00	00	00	01	00
21:37:51:7959	Rx	1	0x1876	x	8	00	00	C9	0C	00	00	AB	0C
21:37:51:7975	Rx	1	0x1877	x	8	00	00	00	00	52	00	22	10
21:37:51:7990	Rx	1	0x1878	x	8	07	0A	00	00	79	43	00	00
21:37:52:7868	Rx	1	0x1871	x	8	01	00	01	00	00	00	00	00
21:37:52:7897	Rx	1	0x1872	x	8	44	0A	08	07	5E	01	22	01
21:37:52:7913	Rx	1	0x1873	x	8	2A	09	00	00	0E	00	DC	00
21:37:52:7929	Rx	1	0x1874	x	8	47	01	2E	01	21	00	20	00
21:37:52:7944	Rx	1	0x1875	x	8	51	01	04	00	00	00	01	00
21:37:52:7958	Rx	1	0x1876	x	8	00	00	C9	0C	00	00	AB	0C
21:37:52:7974	Rx	1	0x1877	x	8	00	00	00	00	52	00	22	20
21:37:52:7989	Rx	1	0x1878	x	8	07	0A	00	00	79	43	00	00
21:37:53:7868	Rx	1	0x1871	x	8	01	00	01	00	00	00	00	00
21:37:53:7896	Rx	1	0x1872	x	8	44	0A	08	07	5E	01	22	01
21:37:53:7911	Rx	1	0x1873	x	8	2A	09	00	00	0E	00	DC	00
21:37:53:7928	Rx	1	0x1874	x	8	47	01	2E	01	21	00	20	00
21:37:53:7943	Rx	1	0x1875	x	8	51	01	04	00	00	00	01	00
21:37:53:7957	Rx	1	0x1876	x	8	00	00	C9	0C	00	00	AB	0C
21:37:53:7973	Rx	1	0x1877	x	8	00	00	00	00	52	00	22	30
21:37:53:7988	Rx	1	0x1878	x	8	07	0A	00	00	79	43	00	00
21:37:54:7868	Rx	1	0x1871	x	8	01	00	01	00	00	00	00	00
21:37:54:7896	Rx	1	0x1872	x	8	44	0A	08	07	5E	01	22	01
21:37:54:7911	Rx	1	0x1873	x	8	2A	09	00	00	0E	00	DC	00
21:37:54:7928	Rx	1	0x1874	x	8	47	01	2E	01	21	00	20	00
21:37:54:7942	Rx	1	0x1875	x	8	51	01	04	00	00	00	01	00
21:37:54:7957	Rx	1	0x1876	x	8	00	00	C9	0C	00	00	AB	0C
21:37:54:7973	Rx	1	0x1877	x	8	00	00	00	00	52	00	22	40
21:37:54:7987	Rx	1	0x1878	x	8	07	0A	00	00	79	43	00	00
21:37:55:7868	Rx	1	0x1871	x	8	01	00	01	00	00	00	00	00
21:37:55:7897	Rx	1	0x1872	x	8	44	0A	08	07	5E	01	22	01
21:37:55:7913	Rx	1	0x1873	x	8	2A	09	00	00	0E	00	DC	00
21:37:55:7930	Rx	1	0x1874	x	8	47	01	2E	01	21	00	20	00
21:37:55:7944	Rx	1	0x1875	x	8	51	01	04	00	00	00	01	00
21:37:55:7959	Rx	1	0x1876	x	8	00	00	C9	0C	00	00	AB	0C
21:37:55:7974	Rx	1	0x1877	x	8	00	00	00	00	52	00	00	02
21:37:55:7989	Rx	1	0x1878	x	8	07	0A	00	00	79	43	00	00
21:37:56:7868	Rx	1	0x1871	x	8	01	00	01	00	00	00	00	00
21:37:56:7897	Rx	1	0x1872	x	8	44	0A	08	07	5E	01	22	01
21:37:56:7913	Rx	1	0x1873	x	8	2A	09	00	00	0E	00	DC	00
21:37:56:7930	Rx	1	0x1874	x	8	47	01	2F	01	21	00	20	00
21:37:56:7944	Rx	1	0x1875	x	8	51	01	04	00	00	00	01	00
21:37:56:7959	Rx	1	0x1876	x	8	00	00	C9	0C	00	00	AB	0C
21:37:56:7974	Rx	1	0x1877	x	8	00	00	00	00	52	00	22	10
21:37:56:7989	Rx	1	0x1878	x	8	07	0A	00	00	79	43	00	00
21:37:57:7868	Rx	1	0x1871	x	8	01	00	01	00	00	00	00	00
21:37:57:7897	Rx	1	0x1872	x	8	44	0A	08	07	5E	01	22	01
21:37:57:7912	Rx	1	0x1873	x	8	29	09	00	00	0E	00	DC	00
21:37:57:7929	Rx	1	0x1874	x	8	47	01	2E	01	21	00	20	00
21:37:57:7943	Rx	1	0x1875	x	8	51	01	04	00	00	00	01	00
21:37:57:7958	Rx	1	0x1876	x	8	00	00	C9	0C	00	00	AB	0C
21:37:57:7973	Rx	1	0x1877	x	8	00	00	00	00	52	00	22	20
21:37:57:7988	Rx	1	0x1878	x	8	07	0A	00	00	79	43	00	00
21:37:58:7868	Rx	1	0x1871	x	8	01	00	01	00	00	00	00	00
21:37:58:7897	Rx	1	0x1872	x	8	44	0A	08	07	5E	01	22	01
21:37:58:7912	Rx	1	0x1873	x	8	29	09	00	00	0E	00	DC	00
21:37:58:7929	Rx	1	0x1874	x	8	47	01	2E	01	21	00	20	00
21:37:58:7943	Rx	1	0x1875	x	8	51	01	04	00	00	00	01	00
21:37:58:7958	Rx	1	0x1876	x	8	00	00	C9	0C	00	00	AB	0C
21:37:58:7974	Rx	1	0x1877	x	8	00	00	00	00	52	00	22	30
21:37:58:7988	Rx	1	0x1878	x	8	07	0A	00	00	79	43	00	00
21:37:59:7868	Rx	1	0x1871	x	8	01	00	01	00	00	00	00	00
21:37:59:7896	Rx	1	0x1872	x	8	44	0A	08	07	5E	01	22	01
21:37:59:7913	Rx	1	0x1873	x	8	2A	09	00	00	0E	00	DC	00
21:37:59:7929	Rx	1	0x1874	x	8	47	01	2E	01	21	00	20	00
21:37:59:7944	Rx	1	0x1875	x	8	51	01	04	00	00	00	01	00
21:37:59:7958	Rx	1	0x1876	x	8	00	00	C9	0C	00	00	AB	0C
21:37:59:7974	Rx	1	0x1877	x	8	00	00	00	00	52	00	22	40
21:37:59:7989	Rx	1	0x1878	x	8	07	0A	00	00	79	43	00	00
21:38:00:7868	Rx	1	0x1871	x	8	01	00	01	00	00	00	00	00
21:38:00:7896	Rx	1	0x1872	x	8	44	0A	08	07	5E	01	22	01
21:38:00:7911	Rx	1	0x1873	x	8	29	09	00	00	0E	00	DC	00
21:38:00:7928	Rx	1	0x1874	x	8	47	01	2F	01	21	00	20	00
21:38:00:7942	Rx	1	0x1875	x	8	51	01	04	00	00	00	01	00
21:38:00:7957	Rx	1	0x1876	x	8	00	00	C9	0C	00	00	AB	0C
21:38:00:7972	Rx	1	0x1877	x	8	00	00	00	00	52	00	00	02
21:38:00:7987	Rx	1	0x1878	x	8	07	0A	00	00	79	43	00	00
21:38:01:7868	Rx	1	0x1871	x	8	01	00	01	00	00	00	00	00
21:38:01:7896	Rx	1	0x1872	x	8	44	0A	08	07	5E	01	22	01
21:38:01:7911	Rx	1	0x1873	x	8	2A	09	00	00	0E	00	DC	00
21:38:01:7928	Rx	1	0x1874	x	8	47	01	2E	01	21	00	20	00
21:38:01:7942	Rx	1	0x1875	x	8	51	01	04	00	00	00	01	00
21:38:01:7956	Rx	1	0x1876	x	8	00	00	C9	0C	00	00	AB	0C
21:38:01:7972	Rx	1	0x1877	x	8	00	00	00	00	52	00	22	10
21:38:01:7987	Rx	1	0x1878	x	8	07	0A	00	00	79	43	00	00
21:38:02:7868	Rx	1	0x1871	x	8	01	00	01	00	00	00	00	00
21:38:02:7897	Rx	1	0x1872	x	8	44	0A	08	07	5E	01	22	01
21:38:02:7913	Rx	1	0x1873	x	8	29	09	00	00	0E	00	DC	00
21:38:02:7930	Rx	1	0x1874	x	8	47	01	2E	01	21	00	20	00
21:38:02:7944	Rx	1	0x1875	x	8	51	01	04	00	00	00	01	00
21:38:02:7959	Rx	1	0x1876	x	8	00	00	C9	0C	00	00	AB	0C
21:38:02:7974	Rx	1	0x1877	x	8	00	00	00	00	52	00	22	20
21:38:02:7989	Rx	1	0x1878	x	8	07	0A	00	00	79	43	00	00
21:38:03:7868	Rx	1	0x1871	x	8	01	00	01	00	00	00	00	00
21:38:03:7897	Rx	1	0x1872	x	8	44	0A	08	07	5E	01	22	01
21:38:03:7913	Rx	1	0x1873	x	8	2A	09	00	00	0E	00	DC	00
21:38:03:7930	Rx	1	0x1874	x	8	47	01	2E	01	21	00	20	00
21:38:03:7944	Rx	1	0x1875	x	8	51	01	04	00	00	00	01	00
21:38:03:7959	Rx	1	0x1876	x	8	00	00	C9	0C	00	00	AB	0C
21:38:03:7975	Rx	1	0x1877	x	8	00	00	00	00	52	00	22	30
21:38:03:7989	Rx	1	0x1878	x	8	07	0A	00	00	79	43	00	00
21:38:04:7867	Rx	1	0x1871	x	8	01	00	01	00	00	00	00	00
21:38:04:7896	Rx	1	0x1872	x	8	44	0A	08	07	5E	01	22	01
21:38:04:7912	Rx	1	0x1873	x	8	2A	09	00	00	0E	00	DC	00
21:38:04:7929	Rx	1	0x1874	x	8	47	01	2E	01	21	00	20	00
21:38:04:7943	Rx	1	0x1875	x	8	51	01	04	00	00	00	01	00
21:38:04:7958	Rx	1	0x1876	x	8	00	00	C9	0C	00	00	AB	0C
21:38:04:7973	Rx	1	0x1877	x	8	00	00	00	00	52	00	22	40
21:38:04:7988	Rx	1	0x1878	x	8	07	0A	00	00	79	43	00	00
21:38:05:7867	Rx	1	0x1871	x	8	01	00	01	00	00	00	00	00
21:38:05:7896	Rx	1	0x1872	x	8	44	0A	08	07	5E	01	22	01
21:38:05:7912	Rx	1	0x1873	x	8	2A	09	00	00	0E	00	DC	00
21:38:05:7929	Rx	1	0x1874	x	8	47	01	2F	01	21	00	20	00
21:38:05:7943	Rx	1	0x1875	x	8	51	01	04	00	00	00	01	00
21:38:05:7957	Rx	1	0x1876	x	8	00	00	C9	0C	00	00	AB	0C
21:38:05:7973	Rx	1	0x1877	x	8	00	00	00	00	52	00	00	02
21:38:05:7988	Rx	1	0x1878	x	8	07	0A	00	00	79	43	00	00
21:38:06:7866	Rx	1	0x1871	x	8	01	00	01	00	00	00	00	00
21:38:06:7939	Rx	1	0x1872	x	8	44	0A	08	07	5E	01	22	01
21:38:06:7955	Rx	1	0x1873	x	8	29	09	00	00	0E	00	DC	00
21:38:06:7972	Rx	1	0x1874	x	8	47	01	2E	01	21	00	20	00
21:38:06:7986	Rx	1	0x1875	x	8	51	01	04	00	00	00	01	00
21:38:06:8000	Rx	1	0x1876	x	8	00	00	C9	0C	00	00	AB	0C
21:38:06:8016	Rx	1	0x1877	x	8	00	00	00	00	52	00	22	10
21:38:06:8031	Rx	1	0x1878	x	8	07	0A	00	00	79	43	00	00
21:38:07:7866	Rx	1	0x1871	x	8	01	00	01	00	00	00	00	00
21:38:07:7939	Rx	1	0x1872	x	8	44	0A	08	07	5E	01	22	01
21:38:07:7955	Rx	1	0x1873	x	8	2A	09	00	00	0E	00	DC	00
21:38:07:7972	Rx	1	0x1874	x	8	47	01	2E	01	21	00	20	00
21:38:07:7986	Rx	1	0x1875	x	8	51	01	04	00	00	00	01	00
21:38:07:8001	Rx	1	0x1876	x	8	00	00	CA	0C	00	00	AB	0C
21:38:07:8017	Rx	1	0x1877	x	8	00	00	00	00	52	00	22	20
21:38:07:8031	Rx	1	0x1878	x	8	07	0A	00	00	79	43	00	00
21:38:08:7867	Rx	1	0x1871	x	8	01	00	01	00	00	00	00	00
21:38:08:7895	Rx	1	0x1872	x	8	44	0A	08	07	5E	01	22	01
21:38:08:7912	Rx	1	0x1873	x	8	2A	09	00	00	0E	00	DC	00
21:38:08:7929	Rx	1	0x1874	x	8	47	01	2E	01	21	00	20	00
21:38:08:7943	Rx	1	0x1875	x	8	51	01	04	00	00	00	01	00
21:38:08:7957	Rx	1	0x1876	x	8	00	00	C9	0C	00	00	AB	0C
21:38:08:7973	Rx	1	0x1877	x	8	00	00	00	00	52	00	22	30
21:38:08:7987	Rx	1	0x1878	x	8	07	0A	00	00	79	43	00	00
21:38:09:7867	Rx	1	0x1871	x	8	01	00	01	00	00	00	00	00
21:38:09:7896	Rx	1	0x1872	x	8	44	0A	08	07	5E	01	22	01
21:38:09:7912	Rx	1	0x1873	x	8	2A	09	00	00	0E	00	DC	00
21:38:09:7929	Rx	1	0x1874	x	8	47	01	2E	01	21	00	20	00
21:38:09:7943	Rx	1	0x1875	x	8	51	01	04	00	00	00	01	00
21:38:09:7958	Rx	1	0x1876	x	8	00	00	C9	0C	00	00	AB	0C
21:38:09:7973	Rx	1	0x1877	x	8	00	00	00	00	52	00	22	40
21:38:09:7988	Rx	1	0x1878	x	8	07	0A	00	00	79	43	00	00
21:38:10:7867	Rx	1	0x1871	x	8	01	00	01	00	00	00	00	00
21:38:10:7896	Rx	1	0x1872	x	8	44	0A	08	07	5E	01	22	01
21:38:10:7911	Rx	1	0x1873	x	8	2A	09	00	00	0E	00	DC	00
21:38:10:7928	Rx	1	0x1874	x	8	47	01	2E	01	21	00	20	00
21:38:10:7943	Rx	1	0x1875	x	8	51	01	04	00	00	00	01	00
21:38:10:7957	Rx	1	0x1876	x	8	00	00	C9	0C	00	00	AB	0C
21:38:10:7973	Rx	1	0x1877	x	8	00	00	00	00	52	00	00	02
21:38:10:7988	Rx	1	0x1878	x	8	07	0A	00	00	79	43	00	00
21:38:11:7866	Rx	1	0x1871	x	8	01	00	01	00	00	00	00	00
21:38:11:7895	Rx	1	0x1872	x	8	44	0A	08	07	5E	01	22	01
21:38:11:7911	Rx	1	0x1873	x	8	2A	09	00	00	0E	00	DC	00
21:38:11:7928	Rx	1	0x1874	x	8	47	01	2E	01	21	00	20	00
21:38:11:7943	Rx	1	0x1875	x	8	51	01	04	00	00	00	01	00
21:38:11:7957	Rx	1	0x1876	x	8	00	00	C9	0C	00	00	AB	0C
21:38:11:7973	Rx	1	0x1877	x	8	00	00	00	00	52	00	22	10
21:38:11:7988	Rx	1	0x1878	x	8	07	0A	00	00	79	43	00	00
21:38:12:7866	Rx	1	0x1871	x	8	01	00	01	00	00	00	00	00
21:38:12:7895	Rx	1	0x1872	x	8	44	0A	08	07	5E	01	22	01
21:38:12:7911	Rx	1	0x1873	x	8	2A	09	00	00	0E	00	DC	00
21:38:12:7928	Rx	1	0x1874	x	8	47	01	2F	01	21	00	20	00
21:38:12:7942	Rx	1	0x1875	x	8	51	01	04	00	00	00	01	00
21:38:12:7956	Rx	1	0x1876	x	8	00	00	C9	0C	00	00	AB	0C
21:38:12:7972	Rx	1	0x1877	x	8	00	00	00	00	52	00	22	20
21:38:12:7987	Rx	1	0x1878	x	8	07	0A	00	00	79	43	00	00
21:38:13:7866	Rx	1	0x1871	x	8	01	00	01	00	00	00	00	00
21:38:13:7894	Rx	1	0x1872	x	8	44	0A	08	07	5E	01	22	01
21:38:13:7910	Rx	1	0x1873	x	8	2A	09	00	00	0E	00	DC	00
21:38:13:7927	Rx	1	0x1874	x	8	47	01	2E	01	21	00	20	00
21:38:13:7941	Rx	1	0x1875	x	8	51	01	04	00	00	00	01	00
21:38:13:7956	Rx	1	0x1876	x	8	00	00	C9	0C	00	00	AB	0C
21:38:13:7972	Rx	1	0x1877	x	8	00	00	00	00	52	00	22	30
21:38:13:7986	Rx	1	0x1878	x	8	07	0A	00	00	79	43	00	00
21:38:14:7866	Rx	1	0x1871	x	8	01	00	01	00	00	00	00	00
21:38:14:7894	Rx	1	0x1872	x	8	44	0A	08	07	5E	01	22	01
21:38:14:7910	Rx	1	0x1873	x	8	2A	09	00	00	0E	00	DC	00
21:38:14:7927	Rx	1	0x1874	x	8	47	01	2E	01	21	00	20	00
21:38:14:7941	Rx	1	0x1875	x	8	51	01	04	00	00	00	01	00
21:38:14:7956	Rx	1	0x1876	x	8	00	00	C9	0C	00	00	AB	0C
21:38:14:7971	Rx	1	0x1877	x	8	00	00	00	00	52	00	22	40
21:38:14:7986	Rx	1	0x1878	x	8	07	0A	00	00	79	43	00	00
21:38:15:7866	Rx	1	0x1871	x	8	01	00	01	00	00	00	00	00
21:38:15:7894	Rx	1	0x1872	x	8	44	0A	08	07	5E	01	22	01
21:38:15:7910	Rx	1	0x1873	x	8	2A	09	00	00	0E	00	DC	00
21:38:15:7927	Rx	1	0x1874	x	8	47	01	2E	01	21	00	20	00
21:38:15:7941	Rx	1	0x1875	x	8	51	01	04	00	00	00	01	00
21:38:15:7956	Rx	1	0x1876	x	8	00	00	C9	0C	00	00	AB	0C
21:38:15:7971	Rx	1	0x1877	x	8	00	00	00	00	52	00	00	02
21:38:15:7986	Rx	1	0x1878	x	8	07	0A	00	00	79	43	00	00
21:38:16:7866	Rx	1	0x1871	x	8	01	00	01	00	00	00	00	00
21:38:16:7894	Rx	1	0x1872	x	8	44	0A	08	07	5E	01	22	01
21:38:16:7910	Rx	1	0x1873	x	8	29	09	00	00	0E	00	DC	00
21:38:16:7927	Rx	1	0x1874	x	8	47	01	2E	01	21	00	20	00
21:38:16:7941	Rx	1	0x1875	x	8	51	01	04	00	00	00	01	00
21:38:16:7956	Rx	1	0x1876	x	8	00	00	C9	0C	00	00	AB	0C
21:38:16:7972	Rx	1	0x1877	x	8	00	00	00	00	52	00	22	10
21:38:16:7987	Rx	1	0x1878	x	8	07	0A	00	00	79	43	00	00
21:38:17:7866	Rx	1	0x1871	x	8	01	00	01	00	00	00	00	00
21:38:17:7894	Rx	1	0x1872	x	8	44	0A	08	07	5E	01	22	01
21:38:17:7910	Rx	1	0x1873	x	8	2A	09	00	00	0E	00	DC	00
21:38:17:7927	Rx	1	0x1874	x	8	47	01	2E	01	21	00	20	00
21:38:17:7942	Rx	1	0x1875	x	8	51	01	04	00	00	00	01	00
21:38:17:7956	Rx	1	0x1876	x	8	00	00	C9	0C	00	00	AB	0C
21:38:17:7972	Rx	1	0x1877	x	8	00	00	00	00	52	00	22	20
21:38:17:7987	Rx	1	0x1878	x	8	07	0A	00	00	79	43	00	00
21:38:18:7866	Rx	1	0x1871	x	8	01	00	01	00	00	00	00	00
21:38:18:7894	Rx	1	0x1872	x	8	44	0A	08	07	5E	01	22	01
21:38:18:7910	Rx	1	0x1873	x	8	2A	09	00	00	0E	00	DC	00
21:38:18:7927	Rx	1	0x1874	x	8	47	01	2E	01	21	00	20	00
21:38:18:7941	Rx	1	0x1875	x	8	51	01	04	00	00	00	01	00
21:38:18:7956	Rx	1	0x1876	x	8	00	00	C9	0C	00	00	AB	0C
21:38:18:7971	Rx	1	0x1877	x	8	00	00	00	00	52	00	22	30
21:38:18:7986	Rx	1	0x1878	x	8	07	0A	00	00	79	43	00	00
21:38:19:7949	Rx	1	0x1871	x	8	01	00	01	00	00	00	00	00
21:38:19:7977	Rx	1	0x1872	x	8	44	0A	08	07	5E	01	22	01
21:38:19:7993	Rx	1	0x1873	x	8	2A	09	00	00	0E	00	DC	00
21:38:19:8010	Rx	1	0x1874	x	8	47	01	2F	01	21	00	20	00
21:38:19:8024	Rx	1	0x1875	x	8	51	01	04	00	00	00	01	00
21:38:19:8038	Rx	1	0x1876	x	8	00	00	C9	0C	00	00	AB	0C
21:38:19:8054	Rx	1	0x1877	x	8	00	00	00	00	52	00	22	40
21:38:19:8069	Rx	1	0x1878	x	8	07	0A	00	00	79	43	00	00
21:38:20:7945	Rx	1	0x1871	x	8	01	00	01	00	00	00	00	00
21:38:20:7973	Rx	1	0x1872	x	8	44	0A	08	07	5E	01	22	01
21:38:20:7989	Rx	1	0x1873	x	8	2A	09	00	00	0E	00	DC	00
21:38:20:8006	Rx	1	0x1874	x	8	47	01	2F	01	21	00	20	00
21:38:20:8021	Rx	1	0x1875	x	8	51	01	04	00	00	00	01	00
21:38:20:8035	Rx	1	0x1876	x	8	00	00	C9	0C	00	00	AB	0C
21:38:20:8051	Rx	1	0x1877	x	8	00	00	00	00	52	00	00	02
21:38:20:8066	Rx	1	0x1878	x	8	07	0A	00	00	79	43	00	00
21:38:21:7945	Rx	1	0x1871	x	8	01	00	01	00	00	00	00	00
21:38:21:7973	Rx	1	0x1872	x	8	44	0A	08	07	5E	01	22	01
21:38:21:7990	Rx	1	0x1873	x	8	2A	09	00	00	0E	00	DC	00
21:38:21:8006	Rx	1	0x1874	x	8	47	01	2F	01	21	00	20	00
21:38:21:8021	Rx	1	0x1875	x	8	51	01	04	00	00	00	01	00
21:38:21:8035	Rx	1	0x1876	x	8	00	00	C9	0C	00	00	AB	0C
21:38:21:8051	Rx	1	0x1877	x	8	00	00	00	00	52	00	22	10
21:38:21:8066	Rx	1	0x1878	x	8	07	0A	00	00	79	43	00	00
21:38:22:7945	Rx	1	0x1871	x	8	01	00	01	00	00	00	00	00
21:38:22:7974	Rx	1	0x1872	x	8	44	0A	08	07	5E	01	22	01
21:38:22:7990	Rx	1	0x1873	x	8	29	09	00	00	0E	00	DC	00
21:38:22:8007	Rx	1	0x1874	x	8	47	01	2E	01	21	00	20	00
21:38:22:8021	Rx	1	0x1875	x	8	51	01	04	00	00	00	01	00
21:38:22:8036	Rx	1	0x1876	x	8	00	00	C9	0C	00	00	AB	0C
21:38:22:8051	Rx	1	0x1877	x	8	00	00	00	00	52	00	22	20
21:38:22:8066	Rx	1	0x1878	x	8	07	0A	00	00	79	43	00	00
21:38:23:7945	Rx	1	0x1871	x	8	01	00	01	00	00	00	00	00
21:38:23:7974	Rx	1	0x1872	x	8	44	0A	08	07	5E	01	22	01
21:38:23:7989	Rx	1	0x1873	x	8	29	09	00	00	0E	00	DC	00
21:38:23:8005	Rx	1	0x1874	x	8	47	01	2E	01	21	00	20	00
21:38:23:8020	Rx	1	0x1875	x	8	51	01	04	00	00	00	01	00
21:38:23:8034	Rx	1	0x1876	x	8	00	00	C9	0C	00	00	AB	0C
21:38:23:8050	Rx	1	0x1877	x	8	00	00	00	00	52	00	22	30
21:38:23:8065	Rx	1	0x1878	x	8	07	0A	00	00	79	43	00	00
21:38:24:7945	Rx	1	0x1871	x	8	01	00	01	00	00	00	00	00
21:38:24:7974	Rx	1	0x1872	x	8	44	0A	08	07	5E	01	22	01
21:38:24:7990	Rx	1	0x1873	x	8	2A	09	00	00	0E	00	DC	00
21:38:24:8006	Rx	1	0x1874	x	8	47	01	2E	01	21	00	20	00
21:38:24:8021	Rx	1	0x1875	x	8	51	01	04	00	00	00	01	00
21:38:24:8035	Rx	1	0x1876	x	8	00	00	C9	0C	00	00	AB	0C
21:38:24:8051	Rx	1	0x1877	x	8	00	00	00	00	52	00	22	40
21:38:24:8066	Rx	1	0x1878	x	8	07	0A	00	00	79	43	00	00
21:38:25:7944	Rx	1	0x1871	x	8	01	00	01	00	00	00	00	00
21:38:25:7973	Rx	1	0x1872	x	8	44	0A	08	07	5E	01	22	01
21:38:25:7989	Rx	1	0x1873	x	8	2A	09	00	00	0E	00	DC	00
21:38:25:8006	Rx	1	0x1874	x	8	47	01	2E	01	21	00	20	00
21:38:25:8020	Rx	1	0x1875	x	8	51	01	04	00	00	00	01	00
21:38:25:8035	Rx	1	0x1876	x	8	00	00	C9	0C	00	00	AB	0C
21:38:25:8050	Rx	1	0x1877	x	8	00	00	00	00	52	00	00	02
21:38:25:8065	Rx	1	0x1878	x	8	07	0A	00	00	79	43	00	00
21:38:26:7944	Rx	1	0x1871	x	8	01	00	01	00	00	00	00	00
21:38:26:7973	Rx	1	0x1872	x	8	44	0A	08	07	5E	01	22	01
21:38:26:7989	Rx	1	0x1873	x	8	29	09	00	00	0E	00	DC	00
21:38:26:8006	Rx	1	0x1874	x	8	47	01	2F	01	21	00	20	00
21:38:26:8020	Rx	1	0x1875	x	8	51	01	04	00	00	00	01	00
21:38:26:8035	Rx	1	0x1876	x	8	00	00	C9	0C	00	00	AB	0C
21:38:26:8050	Rx	1	0x1877	x	8	00	00	00	00	52	00	22	10
21:38:26:8065	Rx	1	0x1878	x	8	07	0A	00	00	79	43	00	00
21:38:27:7944	Rx	1	0x1871	x	8	01	00	01	00	00	00	00	00
21:38:27:7973	Rx	1	0x1872	x	8	44	0A	08	07	5E	01	22	01
21:38:27:7989	Rx	1	0x1873	x	8	29	09	00	00	0E	00	DC	00
21:38:27:8006	Rx	1	0x1874	x	8	47	01	2E	01	21	00	20	00
21:38:27:8020	Rx	1	0x1875	x	8	51	01	04	00	00	00	01	00
21:38:27:8035	Rx	1	0x1876	x	8	00	00	C9	0C	00	00	AB	0C
21:38:27:8050	Rx	1	0x1877	x	8	00	00	00	00	52	00	22	20
21:38:27:8065	Rx	1	0x1878	x	8	07	0A	00	00	79	43	00	00
21:38:28:7944	Rx	1	0x1871	x	8	01	00	01	00	00	00	00	00
21:38:28:7972	Rx	1	0x1872	x	8	44	0A	08	07	5E	01	22	01
21:38:28:7988	Rx	1	0x1873	x	8	2A	09	00	00	0E	00	DC	00
21:38:28:8005	Rx	1	0x1874	x	8	47	01	2E	01	21	00	20	00
21:38:28:8020	Rx	1	0x1875	x	8	51	01	04	00	00	00	01	00
21:38:28:8034	Rx	1	0x1876	x	8	00	00	C9	0C	00	00	AB	0C
21:38:28:8049	Rx	1	0x1877	x	8	00	00	00	00	52	00	22	30
21:38:28:8064	Rx	1	0x1878	x	8	07	0A	00	00	79	43	00	00
21:38:29:7944	Rx	1	0x1871	x	8	01	00	01	00	00	00	00	00
21:38:29:7972	Rx	1	0x1872	x	8	44	0A	08	07	5E	01	22	01
21:38:29:7988	Rx	1	0x1873	x	8	2A	09	00	00	0E	00	DC	00
21:38:29:8005	Rx	1	0x1874	x	8	47	01	2E	01	21	00	20	00
21:38:29:8020	Rx	1	0x1875	x	8	51	01	04	00	00	00	01	00
21:38:29:8034	Rx	1	0x1876	x	8	00	00	C9	0C	00	00	AB	0C
21:38:29:8049	Rx	1	0x1877	x	8	00	00	00	00	52	00	22	40
21:38:29:8064	Rx	1	0x1878	x	8	07	0A	00	00	79	43	00	00
21:38:30:7944	Rx	1	0x1871	x	8	01	00	01	00	00	00	00	00
21:38:30:7973	Rx	1	0x1872	x	8	44	0A	08	07	5E	01	22	01
21:38:30:7989	Rx	1	0x1873	x	8	29	09	00	00	0E	00	DC	00
21:38:30:8005	Rx	1	0x1874	x	8	47	01	2E	01	21	00	20	00
21:38:30:8020	Rx	1	0x1875	x	8	51	01	04	00	00	00	01	00
21:38:30:8034	Rx	1	0x1876	x	8	00	00	C9	0C	00	00	AB	0C
21:38:30:8050	Rx	1	0x1877	x	8	00	00	00	00	52	00	00	02
21:38:30:8065	Rx	1	0x1878	x	8	07	0A	00	00	79	43	00	00
21:38:31:7944	Rx	1	0x1871	x	8	01	00	01	00	00	00	00	00
21:38:31:7972	Rx	1	0x1872	x	8	44	0A	08	07	5E	01	22	01
21:38:31:7988	Rx	1	0x1873	x	8	2A	09	00	00	0E	00	DC	00
21:38:31:8005	Rx	1	0x1874	x	8	47	01	2E	01	21	00	20	00
21:38:31:8019	Rx	1	0x1875	x	8	51	01	04	00	00	00	01	00
21:38:31:8033	Rx	1	0x1876	x	8	00	00	C9	0C	00	00	AB	0C
21:38:31:8049	Rx	1	0x1877	x	8	00	00	00	00	52	00	22	10
21:38:31:8064	Rx	1	0x1878	x	8	07	0A	00	00	79	43	00	00
21:38:32:7944	Rx	1	0x1871	x	8	01	00	01	00	00	00	00	00
21:38:32:7972	Rx	1	0x1872	x	8	44	0A	08	07	5E	01	22	01
21:38:32:7988	Rx	1	0x1873	x	8	2A	09	00	00	0E	00	DC	00
21:38:32:8005	Rx	1	0x1874	x	8	47	01	2E	01	21	00	20	00
21:38:32:8020	Rx	1	0x1875	x	8	51	01	04	00	00	00	01	00
21:38:32:8034	Rx	1	0x1876	x	8	00	00	C9	0C	00	00	AB	0C
21:38:32:8050	Rx	1	0x1877	x	8	00	00	00	00	52	00	22	20
21:38:32:8064	Rx	1	0x1878	x	8	07	0A	00	00	79	43	00	00
21:38:33:7943	Rx	1	0x1871	x	8	01	00	01	00	00	00	00	00
21:38:33:7972	Rx	1	0x1872	x	8	44	0A	08	07	5E	01	22	01
21:38:33:7988	Rx	1	0x1873	x	8	2A	09	00	00	0E	00	DC	00
21:38:33:8005	Rx	1	0x1874	x	8	47	01	2F	01	21	00	20	00
21:38:33:8019	Rx	1	0x1875	x	8	51	01	04	00	00	00	01	00
21:38:33:8034	Rx	1	0x1876	x	8	00	00	C9	0C	00	00	AB	0C
21:38:33:8049	Rx	1	0x1877	x	8	00	00	00	00	52	00	22	30
21:38:33:8064	Rx	1	0x1878	x	8	07	0A	00	00	79	43	00	00
21:38:34:7943	Rx	1	0x1871	x	8	01	00	01	00	00	00	00	00
21:38:34:7972	Rx	1	0x1872	x	8	44	0A	08	07	5E	01	22	01
21:38:34:7988	Rx	1	0x1873	x	8	2A	09	00	00	0E	00	DC	00
21:38:34:8004	Rx	1	0x1874	x	8	47	01	2F	01	21	00	20	00
21:38:34:8019	Rx	1	0x1875	x	8	51	01	04	00	00	00	01	00
21:38:34:8033	Rx	1	0x1876	x	8	00	00	C9	0C	00	00	AB	0C
21:38:34:8049	Rx	1	0x1877	x	8	00	00	00	00	52	00	22	40
21:38:34:8064	Rx	1	0x1878	x	8	07	0A	00	00	79	43	00	00
21:38:35:7943	Rx	1	0x1871	x	8	01	00	01	00	00	00	00	00
21:38:35:7972	Rx	1	0x1872	x	8	44	0A	08	07	5E	01	22	01
21:38:35:7988	Rx	1	0x1873	x	8	2A	09	00	00	0E	00	DC	00
21:38:35:8005	Rx	1	0x1874	x	8	47	01	2E	01	21	00	20	00
21:38:35:8019	Rx	1	0x1875	x	8	51	01	04	00	00	00	01	00
21:38:35:8033	Rx	1	0x1876	x	8	00	00	C9	0C	00	00	AB	0C
21:38:35:8049	Rx	1	0x1877	x	8	00	00	00	00	52	00	00	02
21:38:35:8064	Rx	1	0x1878	x	8	07	0A	00	00	79	43	00	00
21:38:36:7943	Rx	1	0x1871	x	8	01	00	01	00	00	00	00	00
21:38:36:7975	Rx	1	0x1872	x	8	44	0A	08	07	5E	01	22	01
21:38:36:7991	Rx	1	0x1873	x	8	2A	09	00	00	0E	00	DC	00
21:38:36:8008	Rx	1	0x1874	x	8	47	01	2E	01	21	00	20	00
21:38:36:8022	Rx	1	0x1875	x	8	51	01	04	00	00	00	01	00
21:38:36:8037	Rx	1	0x1876	x	8	00	00	C9	0C	00	00	AB	0C
21:38:36:8052	Rx	1	0x1877	x	8	00	00	00	00	52	00	22	10
21:38:36:8067	Rx	1	0x1878	x	8	07	0A	00	00	79	43	00	00
21:38:37:7943	Rx	1	0x1871	x	8	01	00	01	00	00	00	00	00
21:38:37:7975	Rx	1	0x1872	x	8	44	0A	08	07	5E	01	22	01
21:38:37:7991	Rx	1	0x1873	x	8	2A	09	00	00	0E	00	DC	00
21:38:37:8008	Rx	1	0x1874	x	8	47	01	2F	01	21	00	20	00
21:38:37:8022	Rx	1	0x1875	x	8	51	01	04	00	00	00	01	00
21:38:37:8037	Rx	1	0x1876	x	8	00	00	C9	0C	00	00	AB	0C
21:38:37:8052	Rx	1	0x1877	x	8	00	00	00	00	52	00	22	20
21:38:37:8067	Rx	1	0x1878	x	8	07	0A	00	00	79	43	00	00
21:38:38:7943	Rx	1	0x1871	x	8	01	00	01	00	00	00	00	00
21:38:38:7972	Rx	1	0x1872	x	8	44	0A	08	07	5E	01	22	01
21:38:38:7988	Rx	1	0x1873	x	8	29	09	00	00	0E	00	DC	00
21:38:38:8004	Rx	1	0x1874	x	8	47	01	2E	01	21	00	20	00
21:38:38:8019	Rx	1	0x1875	x	8	51	01	04	00	00	00	01	00
21:38:38:8033	Rx	1	0x1876	x	8	00	00	C9	0C	00	00	AB	0C
21:38:38:8049	Rx	1	0x1877	x	8	00	00	00	00	52	00	22	30
21:38:38:8064	Rx	1	0x1878	x	8	07	0A	00	00	79	43	00	00
21:38:39:7943	Rx	1	0x1871	x	8	01	00	01	00	00	00	00	00
21:38:39:7972	Rx	1	0x1872	x	8	44	0A	08	07	5E	01	22	01
21:38:39:7988	Rx	1	0x1873	x	8	2A	09	00	00	0E	00	DC	00
21:38:39:8005	Rx	1	0x1874	x	8	47	01	2E	01	21	00	20	00
21:38:39:8020	Rx	1	0x1875	x	8	51	01	04	00	00	00	01	00
21:38:39:8034	Rx	1	0x1876	x	8	00	00	C9	0C	00	00	AB	0C
21:38:39:8050	Rx	1	0x1877	x	8	00	00	00	00	52	00	22	40
21:38:39:8065	Rx	1	0x1878	x	8	07	0A	00	00	79	43	00	00
21:38:40:7942	Rx	1	0x1871	x	8	01	00	01	00	00	00	00	00
21:38:40:7972	Rx	1	0x1872	x	8	44	0A	08	07	5E	01	22	01
21:38:40:7988	Rx	1	0x1873	x	8	2A	09	00	00	0E	00	DC	00
21:38:40:8005	Rx	1	0x1874	x	8	47	01	2E	01	21	00	20	00
21:38:40:8019	Rx	1	0x1875	x	8	51	01	04	00	00	00	01	00
21:38:40:8033	Rx	1	0x1876	x	8	00	00	C9	0C	00	00	AB	0C
21:38:40:8049	Rx	1	0x1877	x	8	00	00	00	00	52	00	00	02
21:38:40:8063	Rx	1	0x1878	x	8	07	0A	00	00	79	43	00	00
21:38:41:7942	Rx	1	0x1871	x	8	01	00	01	00	00	00	00	00
21:38:41:7972	Rx	1	0x1872	x	8	44	0A	08	07	5E	01	22	01
21:38:41:7988	Rx	1	0x1873	x	8	29	09	00	00	0E	00	DC	00
21:38:41:8004	Rx	1	0x1874	x	8	47	01	2E	01	21	00	20	00
21:38:41:8019	Rx	1	0x1875	x	8	51	01	04	00	00	00	01	00
21:38:41:8033	Rx	1	0x1876	x	8	00	00	C9	0C	00	00	AB	0C
21:38:41:8049	Rx	1	0x1877	x	8	00	00	00	00	52	00	22	10
21:38:41:8064	Rx	1	0x1878	x	8	07	0A	00	00	79	43	00	00
21:38:42:7942	Rx	1	0x1871	x	8	01	00	01	00	00	00	00	00
21:38:42:7971	Rx	1	0x1872	x	8	44	0A	08	07	5E	01	22	01
21:38:42:7987	Rx	1	0x1873	x	8	2A	09	00	00	0E	00	DC	00
21:38:42:8003	Rx	1	0x1874	x	8	47	01	2E	01	21	00	20	00
21:38:42:8018	Rx	1	0x1875	x	8	51	01	04	00	00	00	01	00
21:38:42:8032	Rx	1	0x1876	x	8	00	00	C9	0C	00	00	AB	0C
21:38:42:8046	Rx	1	0x1877	x	8	00	00	00	00	52	00	22	20
21:38:42:8061	Rx	1	0x1878	x	8	07	0A	00	00	79	43	00	00
21:38:43:7942	Rx	1	0x1871	x	8	01	00	01	00	00	00	00	00
21:38:43:7971	Rx	1	0x1872	x	8	44	0A	08	07	5E	01	22	01
21:38:43:7987	Rx	1	0x1873	x	8	2A	09	00	00	0E	00	DC	00
21:38:43:8004	Rx	1	0x1874	x	8	47	01	2E	01	21	00	20	00
21:38:43:8019	Rx	1	0x1875	x	8	51	01	04	00	00	00	01	00
21:38:43:8033	Rx	1	0x1876	x	8	00	00	C9	0C	00	00	AB	0C
21:38:43:8049	Rx	1	0x1877	x	8	00	00	00	00	52	00	22	30
21:38:43:8063	Rx	1	0x1878	x	8	07	0A	00	00	79	43	00	00
21:38:44:7942	Rx	1	0x1871	x	8	01	00	01	00	00	00	00	00
21:38:44:8015	Rx	1	0x1872	x	8	44	0A	08	07	5E	01	22	01
21:38:44:8031	Rx	1	0x1873	x	8	2A	09	00	00	0E	00	DC	00
21:38:44:8048	Rx	1	0x1874	x	8	47	01	2E	01	21	00	20	00
21:38:44:8062	Rx	1	0x1875	x	8	51	01	04	00	00	00	01	00
21:38:44:8077	Rx	1	0x1876	x	8	00	00	C9	0C	00	00	AB	0C
21:38:44:8092	Rx	1	0x1877	x	8	00	00	00	00	52	00	22	40
21:38:44:8107	Rx	1	0x1878	x	8	07	0A	00	00	79	43	00	00
21:38:45:7942	Rx	1	0x1871	x	8	01	00	01	00	00	00	00	00
21:38:45:8014	Rx	1	0x1872	x	8	44	0A	08	07	5E	01	22	01
21:38:45:8030	Rx	1	0x1873	x	8	2A	09	00	00	0E	00	DC	00
21:38:45:8047	Rx	1	0x1874	x	8	47	01	2E	01	21	00	20	00
21:38:45:8061	Rx	1	0x1875	x	8	51	01	04	00	00	00	01	00
21:38:45:8075	Rx	1	0x1876	x	8	00	00	C9	0C	00	00	AB	0C
21:38:45:8091	Rx	1	0x1877	x	8	00	00	00	00	52	00	00	02
21:38:45:8106	Rx	1	0x1878	x	8	07	0A	00	00	79	43	00	00
21:38:46:7942	Rx	1	0x1871	x	8	01	00	01	00	00	00	00	00
21:38:46:8014	Rx	1	0x1872	x	8	44	0A	08	07	5E	01	22	01
21:38:46:8030	Rx	1	0x1873	x	8	2A	09	00	00	0E	00	DC	00
21:38:46:8047	Rx	1	0x1874	x	8	47	01	2E	01	21	00	20	00
21:38:46:8061	Rx	1	0x1875	x	8	51	01	04	00	00	00	01	00
21:38:46:8075	Rx	1	0x1876	x	8	00	00	C9	0C	00	00	AB	0C
21:38:46:8091	Rx	1	0x1877	x	8	00	00	00	00	52	00	22	10
21:38:46:8106	Rx	1	0x1878	x	8	07	0A	00	00	79	43	00	00
21:38:47:7942	Rx	1	0x1871	x	8	01	00	01	00	00	00	00	00
21:38:47:7970	Rx	1	0x1872	x	8	44	0A	08	07	5E	01	22	01
21:38:47:7986	Rx	1	0x1873	x	8	2A	09	00	00	0E	00	DC	00
21:38:47:8003	Rx	1	0x1874	x	8	47	01	2E	01	21	00	20	00
21:38:47:8017	Rx	1	0x1875	x	8	51	01	04	00	00	00	01	00
21:38:47:8032	Rx	1	0x1876	x	8	00	00	C9	0C	00	00	AB	0C
21:38:47:8048	Rx	1	0x1877	x	8	00	00	00	00	52	00	22	20
21:38:47:8063	Rx	1	0x1878	x	8	07	0A	00	00	79	43	00	00
21:38:48:7941	Rx	1	0x1871	x	8	01	00	01	00	00	00	00	00
21:38:48:7970	Rx	1	0x1872	x	8	44	0A	08	07	5E	01	22	01
21:38:48:7986	Rx	1	0x1873	x	8	2A	09	00	00	0E	00	DC	00
21:38:48:8003	Rx	1	0x1874	x	8	47	01	2E	01	21	00	20	00
21:38:48:8017	Rx	1	0x1875	x	8	51	01	04	00	00	00	01	00
21:38:48:8031	Rx	1	0x1876	x	8	00	00	C9	0C	00	00	AB	0C
21:38:48:8046	Rx	1	0x1877	x	8	00	00	00	00	52	00	22	30
21:38:48:8061	Rx	1	0x1878	x	8	07	0A	00	00	79	43	00	00
21:38:49:7941	Rx	1	0x1871	x	8	01	00	01	00	00	00	00	00
21:38:49:7970	Rx	1	0x1872	x	8	44	0A	08	07	5E	01	22	01
21:38:49:7987	Rx	1	0x1873	x	8	29	09	00	00	0E	00	DC	00
21:38:49:8003	Rx	1	0x1874	x	8	47	01	2E	01	21	00	20	00
21:38:49:8018	Rx	1	0x1875	x	8	51	01	04	00	00	00	01	00
21:38:49:8032	Rx	1	0x1876	x	8	00	00	C9	0C	00	00	AB	0C
21:38:49:8048	Rx	1	0x1877	x	8	00	00	00	00	52	00	22	40
21:38:49:8062	Rx	1	0x1878	x	8	07	0A	00	00	79	43	00	00
21:38:50:7941	Rx	1	0x1871	x	8	01	00	01	00	00	00	00	00
21:38:50:7970	Rx	1	0x1872	x	8	44	0A	08	07	5E	01	22	01
21:38:50:7986	Rx	1	0x1873	x	8	2A	09	00	00	0E	00	DC	00
21:38:50:8003	Rx	1	0x1874	x	8	47	01	2E	01	21	00	20	00
21:38:50:8018	Rx	1	0x1875	x	8	51	01	04	00	00	00	01	00
21:38:50:8032	Rx	1	0x1876	x	8	00	00	C9	0C	00	00	AB	0C
21:38:50:8047	Rx	1	0x1877	x	8	00	00	00	00	52	00	00	02
21:38:50:8062	Rx	1	0x1878	x	8	07	0A	00	00	79	43	00	00
21:38:51:7941	Rx	1	0x1871	x	8	01	00	01	00	00	00	00	00
21:38:51:7970	Rx	1	0x1872	x	8	44	0A	08	07	5E	01	22	01
21:38:51:7986	Rx	1	0x1873	x	8	2A	09	00	00	0E	00	DC	00
21:38:51:8003	Rx	1	0x1874	x	8	47	01	2E	01	21	00	20	00
21:38:51:8018	Rx	1	0x1875	x	8	51	01	04	00	00	00	01	00
21:38:51:8032	Rx	1	0x1876	x	8	00	00	C9	0C	00	00	AB	0C
21:38:51:8047	Rx	1	0x1877	x	8	00	00	00	00	52	00	22	10
21:38:51:8062	Rx	1	0x1878	x	8	07	0A	00	00	79	43	00	00
21:38:52:7941	Rx	1	0x1871	x	8	01	00	01	00	00	00	00	00
21:38:52:7969	Rx	1	0x1872	x	8	44	0A	08	07	5E	01	22	01
21:38:52:7985	Rx	1	0x1873	x	8	2A	09	00	00	0E	00	DC	00
21:38:52:8002	Rx	1	0x1874	x	8	47	01	2E	01	21	00	20	00
21:38:52:8017	Rx	1	0x1875	x	8	51	01	04	00	00	00	01	00
21:38:52:8031	Rx	1	0x1876	x	8	00	00	C9	0C	00	00	AB	0C
21:38:52:8047	Rx	1	0x1877	x	8	00	00	00	00	52	00	22	20
21:38:52:8062	Rx	1	0x1878	x	8	07	0A	00	00	79	43	00	00
21:38:53:7941	Rx	1	0x1871	x	8	01	00	01	00	00	00	00	00
21:38:53:7969	Rx	1	0x1872	x	8	44	0A	08	07	5E	01	22	01
21:38:53:7985	Rx	1	0x1873	x	8	2A	09	00	00	0E	00	DC	00
21:38:53:8002	Rx	1	0x1874	x	8	47	01	2E	01	21	00	20	00
21:38:53:8017	Rx	1	0x1875	x	8	51	01	04	00	00	00	01	00
21:38:53:8031	Rx	1	0x1876	x	8	00	00	C9	0C	00	00	AB	0C
21:38:53:8047	Rx	1	0x1877	x	8	00	00	00	00	52	00	22	30
21:38:53:8062	Rx	1	0x1878	x	8	07	0A	00	00	79	43	00	00
21:38:54:7941	Rx	1	0x1871	x	8	01	00	01	00	00	00	00	00
21:38:54:7970	Rx	1	0x1872	x	8	44	0A	08	07	5E	01	22	01
21:38:54:7986	Rx	1	0x1873	x	8	2A	09	00	00	0E	00	DC	00
21:38:54:8002	Rx	1	0x1874	x	8	47	01	2E	01	21	00	20	00
21:38:54:8017	Rx	1	0x1875	x	8	51	01	04	00	00	00	01	00
21:38:54:8031	Rx	1	0x1876	x	8	00	00	C9	0C	00	00	AB	0C
21:38:54:8047	Rx	1	0x1877	x	8	00	00	00	00	52	00	22	40
21:38:54:8061	Rx	1	0x1878	x	8	07	0A	00	00	79	43	00	00
21:38:55:7941	Rx	1	0x1871	x	8	01	00	01	00	00	00	00	00
21:38:55:7969	Rx	1	0x1872	x	8	44	0A	08	07	5E	01	22	01
21:38:55:7985	Rx	1	0x1873	x	8	2A	09	00	00	0E	00	DC	00
21:38:55:8002	Rx	1	0x1874	x	8	47	01	2E	01	21	00	20	00
21:38:55:8016	Rx	1	0x1875	x	8	51	01	04	00	00	00	01	00
21:38:55:8031	Rx	1	0x1876	x	8	00	00	C9	0C	00	00	AB	0C
21:38:55:8046	Rx	1	0x1877	x	8	00	00	00	00	52	00	00	02
21:38:55:8061	Rx	1	0x1878	x	8	07	0A	00	00	79	43	00	00
21:38:56:7940	Rx	1	0x1871	x	8	01	00	01	00	00	00	00	00
21:38:56:7969	Rx	1	0x1872	x	8	44	0A	08	07	5E	01	22	01
21:38:56:7985	Rx	1	0x1873	x	8	2A	09	00	00	0E	00	DC	00
21:38:56:8001	Rx	1	0x1874	x	8	47	01	2E	01	21	00	20	00
21:38:56:8016	Rx	1	0x1875	x	8	51	01	04	00	00	00	01	00
21:38:56:8030	Rx	1	0x1876	x	8	00	00	C9	0C	00	00	AB	0C
21:38:56:8046	Rx	1	0x1877	x	8	00	00	00	00	52	00	22	10
21:38:56:8061	Rx	1	0x1878	x	8	07	0A	00	00	79	43	00	00
21:38:57:7940	Rx	1	0x1871	x	8	01	00	01	00	00	00	00	00
21:38:57:7969	Rx	1	0x1872	x	8	44	0A	08	07	5E	01	22	01
21:38:57:7985	Rx	1	0x1873	x	8	2A	09	00	00	0E	00	DC	00
21:38:57:8002	Rx	1	0x1874	x	8	47	01	2E	01	21	00	20	00
21:38:57:8016	Rx	1	0x1875	x	8	51	01	04	00	00	00	01	00
21:38:57:8030	Rx	1	0x1876	x	8	00	00	C9	0C	00	00	AB	0C
21:38:57:8046	Rx	1	0x1877	x	8	00	00	00	00	52	00	22	20
21:38:57:8061	Rx	1	0x1878	x	8	07	0A	00	00	79	43	00	00
21:38:58:7941	Rx	1	0x1871	x	8	01	00	01	00	00	00	00	00
21:38:58:7972	Rx	1	0x1872	x	8	44	0A	08	07	5E	01	22	01
21:38:58:7988	Rx	1	0x1873	x	8	2A	09	00	00	0E	00	DC	00
21:38:58:8005	Rx	1	0x1874	x	8	47	01	2E	01	21	00	20	00
21:38:58:8019	Rx	1	0x1875	x	8	51	01	04	00	00	00	01	00
21:38:58:8034	Rx	1	0x1876	x	8	00	00	C9	0C	00	00	AB	0C
21:38:58:8049	Rx	1	0x1877	x	8	00	00	00	00	52	00	22	30
21:38:58:8064	Rx	1	0x1878	x	8	07	0A	00	00	79	43	00	00
21:38:59:7940	Rx	1	0x1871	x	8	01	00	01	00	00	00	00	00
21:38:59:7972	Rx	1	0x1872	x	8	44	0A	08	07	5E	01	22	01
21:38:59:7988	Rx	1	0x1873	x	8	2A	09	00	00	0E	00	DC	00
21:38:59:8005	Rx	1	0x1874	x	8	47	01	2F	01	21	00	20	00
21:38:59:8019	Rx	1	0x1875	x	8	51	01	04	00	00	00	01	00
21:38:59:8033	Rx	1	0x1876	x	8	00	00	C9	0C	00	00	AB	0C
21:38:59:8049	Rx	1	0x1877	x	8	00	00	00	00	52	00	22	40
21:38:59:8064	Rx	1	0x1878	x	8	07	0A	00	00	79	43	00	00
21:39:00:7940	Rx	1	0x1871	x	8	01	00	01	00	00	00	00	00
21:39:00:7968	Rx	1	0x1872	x	8	44	0A	08	07	5E	01	22	01
21:39:00:7984	Rx	1	0x1873	x	8	2A	09	00	00	0E	00	DC	00
21:39:00:8001	Rx	1	0x1874	x	8	47	01	2E	01	21	00	20	00
21:39:00:8015	Rx	1	0x1875	x	8	51	01	04	00	00	00	01	00
21:39:00:8030	Rx	1	0x1876	x	8	00	00	C9	0C	00	00	AB	0C
21:39:00:8045	Rx	1	0x1877	x	8	00	00	00	00	52	00	00	02
21:39:00:8060	Rx	1	0x1878	x	8	07	0A	00	00	79	43	00	00
21:39:01:7939	Rx	1	0x1871	x	8	01	00	01	00	00	00	00	00
21:39:01:7968	Rx	1	0x1872	x	8	44	0A	08	07	5E	01	22	01
21:39:01:7984	Rx	1	0x1873	x	8	2A	09	00	00	0E	00	DC	00
21:39:01:8001	Rx	1	0x1874	x	8	47	01	2E	01	21	00	20	00
21:39:01:8015	Rx	1	0x1875	x	8	51	01	04	00	00	00	01	00
21:39:01:8029	Rx	1	0x1876	x	8	00	00	C9	0C	00	00	AB	0C
21:39:01:8045	Rx	1	0x1877	x	8	00	00	00	00	52	00	22	10
21:39:01:8060	Rx	1	0x1878	x	8	07	0A	00	00	79	43	00	00
21:39:02:7940	Rx	1	0x1871	x	8	01	00	01	00	00	00	00	00
21:39:02:7968	Rx	1	0x1872	x	8	44	0A	08	07	5E	01	22	01
21:39:02:7984	Rx	1	0x1873	x	8	29	09	00	00	0E	00	DC	00
21:39:02:8001	Rx	1	0x1874	x	8	47	01	2E	01	21	00	20	00
21:39:02:8015	Rx	1	0x1875	x	8	51	01	04	00	00	00	01	00
21:39:02:8029	Rx	1	0x1876	x	8	00	00	CA	0C	00	00	AB	0C
21:39:02:8045	Rx	1	0x1877	x	8	00	00	00	00	52	00	22	20
21:39:02:8060	Rx	1	0x1878	x	8	07	0A	00	00	79	43	00	00
21:39:03:7940	Rx	1	0x1871	x	8	01	00	01	00	00	00	00	00
21:39:03:8012	Rx	1	0x1872	x	8	44	0A	08	07	5E	01	22	01
21:39:03:8028	Rx	1	0x1873	x	8	2A	09	00	00	0E	00	DC	00
21:39:03:8045	Rx	1	0x1874	x	8	47	01	2E	01	21	00	20	00
21:39:03:8060	Rx	1	0x1875	x	8	51	01	04	00	00	00	01	00
21:39:03:8074	Rx	1	0x1876	x	8	00	00	CA	0C	00	00	AB	0C
21:39:03:8089	Rx	1	0x1877	x	8	00	00	00	00	52	00	22	30
21:39:03:8104	Rx	1	0x1878	x	8	07	0A	00	00	79	43	00	00
21:39:04:7940	Rx	1	0x1871	x	8	01	00	01	00	00	00	00	00
21:39:04:8012	Rx	1	0x1872	x	8	44	0A	08	07	5E	01	22	01
21:39:04:8028	Rx	1	0x1873	x	8	2A	09	00	00	0E	00	DC	00
21:39:04:8045	Rx	1	0x1874	x	8	47	01	2F	01	21	00	20	00
21:39:04:8059	Rx	1	0x1875	x	8	51	01	04	00	00	00	01	00
21:39:04:8074	Rx	1	0x1876	x	8	00	00	C9	0C	00	00	AB	0C
21:39:04:8089	Rx	1	0x1877	x	8	00	00	00	00	52	00	22	40
21:39:04:8104	Rx	1	0x1878	x	8	07	0A	00	00	79	43	00	00
21:39:05:7940	Rx	1	0x1871	x	8	01	00	01	00	00	00	00	00
21:39:05:7968	Rx	1	0x1872	x	8	44	0A	08	07	5E	01	22	01
21:39:05:7984	Rx	1	0x1873	x	8	2A	09	00	00	0E	00	DC	00
21:39:05:8001	Rx	1	0x1874	x	8	47	01	2F	01	21	00	20	00
21:39:05:8016	Rx	1	0x1875	x	8	51	01	04	00	00	00	01	00
21:39:05:8030	Rx	1	0x1876	x	8	00	00	C9	0C	00	00	AB	0C
21:39:05:8045	Rx	1	0x1877	x	8	00	00	00	00	52	00	00	02
21:39:05:8060	Rx	1	0x1878	x	8	07	0A	00	00	79	43	00	00
21:39:06:7940	Rx	1	0x1871	x	8	01	00	01	00	00	00	00	00
21:39:06:7969	Rx	1	0x1872	x	8	44	0A	08	07	5E	01	22	01
21:39:06:7985	Rx	1	0x1873	x	8	29	09	00	00	0E	00	DC	00
21:39:06:8002	Rx	1	0x1874	x	8	47	01	2E	01	21	00	20	00
21:39:06:8016	Rx	1	0x1875	x	8	51	01	04	00	00	00	01	00
21:39:06:8030	Rx	1	0x1876	x	8	00	00	C9	0C	00	00	AB	0C
21:39:06:8046	Rx	1	0x1877	x	8	00	00	00	00	52	00	22	10
21:39:06:8061	Rx	1	0x1878	x	8	07	0A	00	00	79	43	00	00
21:39:07:7939	Rx	1	0x1871	x	8	01	00	01	00	00	00	00	00
21:39:07:7968	Rx	1	0x1872	x	8	44	0A	08	07	5E	01	22	01
21:39:07:7984	Rx	1	0x1873	x	8	2A	09	00	00	0E	00	DC	00
21:39:07:8001	Rx	1	0x1874	x	8	47	01	2E	01	21	00	20	00
21:39:07:8016	Rx	1	0x1875	x	8	51	01	04	00	00	00	01	00
21:39:07:8030	Rx	1	0x1876	x	8	00	00	C9	0C	00	00	AB	0C
21:39:07:8046	Rx	1	0x1877	x	8	00	00	00	00	52	00	22	20
21:39:07:8060	Rx	1	0x1878	x	8	07	0A	00	00	79	43	00	00
21:39:08:7939	Rx	1	0x1871	x	8	01	00	01	00	00	00	00	00
21:39:08:7969	Rx	1	0x1872	x	8	44	0A	08	07	5E	01	22	01
21:39:08:7984	Rx	1	0x1873	x	8	2A	09	00	00	0E	00	DC	00
21:39:08:8001	Rx	1	0x1874	x	8	47	01	2F	01	21	00	20	00
21:39:08:8016	Rx	1	0x1875	x	8	51	01	04	00	00	00	01	00
21:39:08:8030	Rx	1	0x1876	x	8	00	00	C9	0C	00	00	AB	0C
21:39:08:8046	Rx	1	0x1877	x	8	00	00	00	00	52	00	22	30
21:39:08:8061	Rx	1	0x1878	x	8	07	0A	00	00	79	43	00	00
21:39:09:7939	Rx	1	0x1871	x	8	01	00	01	00	00	00	00	00
21:39:09:7968	Rx	1	0x1872	x	8	44	0A	08	07	5E	01	22	01
21:39:09:7983	Rx	1	0x1873	x	8	2A	09	00	00	0E	00	DC	00
21:39:09:8001	Rx	1	0x1874	x	8	47	01	2E	01	21	00	20	00
21:39:09:8015	Rx	1	0x1875	x	8	51	01	04	00	00	00	01	00
21:39:09:8029	Rx	1	0x1876	x	8	00	00	C9	0C	00	00	AB	0C
21:39:09:8045	Rx	1	0x1877	x	8	00	00	00	00	52	00	22	40
21:39:09:8060	Rx	1	0x1878	x	8	07	0A	00	00	79	43	00	00
21:39:10:7939	Rx	1	0x1871	x	8	01	00	01	00	00	00	00	00
21:39:10:7967	Rx	1	0x1872	x	8	44	0A	08	07	5E	01	22	01
21:39:10:7983	Rx	1	0x1873	x	8	29	09	00	00	0E	00	DC	00
21:39:10:8000	Rx	1	0x1874	x	8	47	01	2E	01	21	00	20	00
21:39:10:8014	Rx	1	0x1875	x	8	51	01	04	00	00	00	01	00
21:39:10:8029	Rx	1	0x1876	x	8	00	00	C9	0C	00	00	AB	0C
21:39:10:8045	Rx	1	0x1877	x	8	00	00	00	00	52	00	00	02
21:39:10:8060	Rx	1	0x1878	x	8	07	0A	00	00	79	43	00	00
21:39:11:7939	Rx	1	0x1871	x	8	01	00	01	00	00	00	00	00
21:39:11:7967	Rx	1	0x1872	x	8	44	0A	08	07	5E	01	22	01
21:39:11:7984	Rx	1	0x1873	x	8	2A	09	00	00	0E	00	DC	00
21:39:11:8000	Rx	1	0x1874	x	8	47	01	2E	01	21	00	20	00
21:39:11:8015	Rx	1	0x1875	x	8	51	01	04	00	00	00	01	00
21:39:11:8029	Rx	1	0x1876	x	8	00	00	C9	0C	00	00	AB	0C
21:39:11:8045	Rx	1	0x1877	x	8	00	00	00	00	52	00	22	10
21:39:11:8060	Rx	1	0x1878	x	8	07	0A	00	00	79	43	00	00
21:39:12:7938	Rx	1	0x1871	x	8	01	00	01	00	00	00	00	00
21:39:12:7967	Rx	1	0x1872	x	8	44	0A	08	07	5E	01	22	01
21:39:12:7983	Rx	1	0x1873	x	8	29	09	00	00	0E	00	DC	00
21:39:12:8000	Rx	1	0x1874	x	8	47	01	2E	01	21	00	20	00
21:39:12:8014	Rx	1	0x1875	x	8	51	01	04	00	00	00	01	00
21:39:12:8028	Rx	1	0x1876	x	8	00	00	C9	0C	00	00	AB	0C
21:39:12:8044	Rx	1	0x1877	x	8	00	00	00	00	52	00	22	20
21:39:12:8059	Rx	1	0x1878	x	8	07	0A	00	00	79	43	00	00
21:39:13:7938	Rx	1	0x1871	x	8	01	00	01	00	00	00	00	00
21:39:13:7966	Rx	1	0x1872	x	8	44	0A	08	07	5E	01	22	01
21:39:13:7983	Rx	1	0x1873	x	8	29	09	00	00	0E	00	DC	00
21:39:13:7999	Rx	1	0x1874	x	8	47	01	2E	01	21	00	20	00
21:39:13:8014	Rx	1	0x1875	x	8	51	01	04	00	00	00	01	00
21:39:13:8028	Rx	1	0x1876	x	8	00	00	C9	0C	00	00	AB	0C
21:39:13:8044	Rx	1	0x1877	x	8	00	00	00	00	52	00	22	30
21:39:13:8059	Rx	1	0x1878	x	8	07	0A	00	00	79	43	00	00
21:39:14:7938	Rx	1	0x1871	x	8	01	00	01	00	00	00	00	00
21:39:14:7966	Rx	1	0x1872	x	8	44	0A	08	07	5E	01	22	01
21:39:14:7983	Rx	1	0x1873	x	8	29	09	00	00	0E	00	DC	00
21:39:14:8000	Rx	1	0x1874	x	8	47	01	2E	01	21	00	20	00
21:39:14:8014	Rx	1	0x1875	x	8	51	01	04	00	00	00	01	00
21:39:14:8028	Rx	1	0x1876	x	8	00	00	C9	0C	00	00	AB	0C
21:39:14:8044	Rx	1	0x1877	x	8	00	00	00	00	52	00	22	40
21:39:14:8059	Rx	1	0x1878	x	8	07	0A	00	00	79	43	00	00
21:39:15:7938	Rx	1	0x1871	x	8	01	00	01	00	00	00	00	00
21:39:15:7966	Rx	1	0x1872	x	8	44	0A	08	07	5E	01	22	01
21:39:15:7983	Rx	1	0x1873	x	8	2A	09	00	00	0E	00	DC	00
21:39:15:8000	Rx	1	0x1874	x	8	47	01	2E	01	21	00	20	00
21:39:15:8014	Rx	1	0x1875	x	8	51	01	04	00	00	00	01	00
21:39:15:8028	Rx	1	0x1876	x	8	00	00	C9	0C	00	00	AB	0C
21:39:15:8044	Rx	1	0x1877	x	8	00	00	00	00	52	00	00	02
21:39:15:8059	Rx	1	0x1878	x	8	07	0A	00	00	79	43	00	00
21:39:16:8022	Rx	1	0x1871	x	8	01	00	01	00	00	00	00	00
21:39:16:8052	Rx	1	0x1872	x	8	44	0A	08	07	5E	01	22	01
21:39:16:8068	Rx	1	0x1873	x	8	29	09	00	00	0E	00	DC	00
21:39:16:8085	Rx	1	0x1874	x	8	47	01	2E	01	21	00	20	00
21:39:16:8100	Rx	1	0x1875	x	8	51	01	04	00	00	00	01	00
21:39:16:8114	Rx	1	0x1876	x	8	00	00	C9	0C	00	00	AB	0C
21:39:16:8130	Rx	1	0x1877	x	8	00	00	00	00	52	00	22	10
21:39:16:8145	Rx	1	0x1878	x	8	07	0A	00	00	79	43	00	00
21:39:17:8018	Rx	1	0x1871	x	8	01	00	01	00	00	00	00	00
21:39:17:8046	Rx	1	0x1872	x	8	44	0A	08	07	5E	01	22	01
21:39:17:8063	Rx	1	0x1873	x	8	2A	09	00	00	0E	00	DC	00
21:39:17:8079	Rx	1	0x1874	x	8	47	01	2E	01	21	00	20	00
21:39:17:8094	Rx	1	0x1875	x	8	51	01	04	00	00	00	01	00
21:39:17:8108	Rx	1	0x1876	x	8	00	00	C9	0C	00	00	AB	0C
21:39:17:8124	Rx	1	0x1877	x	8	00	00	00	00	52	00	22	20
21:39:17:8139	Rx	1	0x1878	x	8	07	0A	00	00	79	43	00	00
21:39:18:8018	Rx	1	0x1871	x	8	01	00	01	00	00	00	00	00
21:39:18:8046	Rx	1	0x1872	x	8	44	0A	08	07	5E	01	22	01
21:39:18:8062	Rx	1	0x1873	x	8	29	09	00	00	0E	00	DC	00
21:39:18:8079	Rx	1	0x1874	x	8	47	01	2E	01	21	00	20	00
21:39:18:8093	Rx	1	0x1875	x	8	51	01	04	00	00	00	01	00
21:39:18:8108	Rx	1	0x1876	x	8	00	00	C9	0C	00	00	AB	0C
21:39:18:8123	Rx	1	0x1877	x	8	00	00	00	00	52	00	22	30
21:39:18:8138	Rx	1	0x1878	x	8	07	0A	00	00	79	43	00	00
21:39:19:8018	Rx	1	0x1871	x	8	01	00	01	00	00	00	00	00
21:39:19:8048	Rx	1	0x1872	x	8	44	0A	08	07	5E	01	22	01
21:39:19:8063	Rx	1	0x1873	x	8	29	09	00	00	0E	00	DC	00
21:39:19:8080	Rx	1	0x1874	x	8	47	01	2F	01	21	00	20	00
21:39:19:8094	Rx	1	0x1875	x	8	51	01	04	00	00	00	01	00
21:39:19:8108	Rx	1	0x1876	x	8	00	00	C9	0C	00	00	AB	0C
21:39:19:8124	Rx	1	0x1877	x	8	00	00	00	00	52	00	22	40
21:39:19:8139	Rx	1	0x1878	x	8	07	0A	00	00	79	43	00	00
21:39:20:8018	Rx	1	0x1871	x	8	01	00	01	00	00	00	00	00
21:39:20:8047	Rx	1	0x1872	x	8	44	0A	08	07	5E	01	22	01
21:39:20:8062	Rx	1	0x1873	x	8	29	09	00	00	0E	00	DC	00
21:39:20:8079	Rx	1	0x1874	x	8	47	01	2E	01	21	00	20	00
21:39:20:8093	Rx	1	0x1875	x	8	51	01	04	00	00	00	01	00
21:39:20:8108	Rx	1	0x1876	x	8	00	00	C9	0C	00	00	AB	0C
21:39:20:8123	Rx	1	0x1877	x	8	00	00	00	00	52	00	00	02
21:39:20:8138	Rx	1	0x1878	x	8	07	0A	00	00	79	43	00	00
21:39:21:8018	Rx	1	0x1871	x	8	01	00	01	00	00	00	00	00
21:39:21:8048	Rx	1	0x1872	x	8	44	0A	08	07	5E	01	22	01
21:39:21:8064	Rx	1	0x1873	x	8	2A	09	00	00	0E	00	DC	00
21:39:21:8081	Rx	1	0x1874	x	8	47	01	2E	01	21	00	20	00
21:39:21:8095	Rx	1	0x1875	x	8	51	01	04	00	00	00	01	00
21:39:21:8109	Rx	1	0x1876	x	8	00	00	C9	0C	00	00	AB	0C
21:39:21:8125	Rx	1	0x1877	x	8	00	00	00	00	52	00	22	10
21:39:21:8140	Rx	1	0x1878	x	8	07	0A	00	00	79	43	00	00
21:39:22:8018	Rx	1	0x1871	x	8	01	00	01	00	00	00	00	00
21:39:22:8046	Rx	1	0x1872	x	8	44	0A	08	07	5E	01	22	01
21:39:22:8062	Rx	1	0x1873	x	8	2A	09	00	00	0E	00	DC	00
21:39:22:8079	Rx	1	0x1874	x	8	47	01	2E	01	21	00	20	00
21:39:22:8093	Rx	1	0x1875	x	8	51	01	04	00	00	00	01	00
21:39:22:8107	Rx	1	0x1876	x	8	00	00	C9	0C	00	00	AB	0C
21:39:22:8123	Rx	1	0x1877	x	8	00	00	00	00	52	00	22	20
21:39:22:8138	Rx	1	0x1878	x	8	07	0A	00	00	79	43	00	00
21:39:23:8017	Rx	1	0x1871	x	8	01	00	01	00	00	00	00	00
21:39:23:8046	Rx	1	0x1872	x	8	44	0A	08	07	5E	01	22	01
21:39:23:8062	Rx	1	0x1873	x	8	29	09	00	00	0E	00	DC	00
21:39:23:8079	Rx	1	0x1874	x	8	47	01	2E	01	21	00	20	00
21:39:23:8093	Rx	1	0x1875	x	8	51	01	04	00	00	00	01	00
21:39:23:8107	Rx	1	0x1876	x	8	00	00	C9	0C	00	00	AB	0C
21:39:23:8123	Rx	1	0x1877	x	8	00	00	00	00	52	00	22	30
21:39:23:8138	Rx	1	0x1878	x	8	07	0A	00	00	79	43	00	00
21:39:24:8018	Rx	1	0x1871	x	8	01	00	01	00	00	00	00	00
21:39:24:8046	Rx	1	0x1872	x	8	44	0A	08	07	5E	01	22	01
21:39:24:8062	Rx	1	0x1873	x	8	2A	09	00	00	0E	00	DC	00
21:39:24:8079	Rx	1	0x1874	x	8	47	01	2E	01	21	00	20	00
21:39:24:8093	Rx	1	0x1875	x	8	51	01	04	00	00	00	01	00
21:39:24:8107	Rx	1	0x1876	x	8	00	00	C9	0C	00	00	AB	0C
21:39:24:8123	Rx	1	0x1877	x	8	00	00	00	00	52	00	22	40
21:39:24:8137	Rx	1	0x1878	x	8	07	0A	00	00	79	43	00	00
21:39:25:8018	Rx	1	0x1871	x	8	01	00	01	00	00	00	00	00
21:39:25:8047	Rx	1	0x1872	x	8	44	0A	08	07	5E	01	22	01
21:39:25:8063	Rx	1	0x1873	x	8	2A	09	00	00	0E	00	DC	00
21:39:25:8079	Rx	1	0x1874	x	8	47	01	2E	01	21	00	20	00
21:39:25:8094	Rx	1	0x1875	x	8	51	01	04	00	00	00	01	00
21:39:25:8108	Rx	1	0x1876	x	8	00	00	C9	0C	00	00	AB	0C
21:39:25:8124	Rx	1	0x1877	x	8	00	00	00	00	52	00	00	02
21:39:25:8139	Rx	1	0x1878	x	8	07	0A	00	00	79	43	00	00
21:39:26:8017	Rx	1	0x1871	x	8	01	00	01	00	00	00	00	00
21:39:26:8046	Rx	1	0x1872	x	8	44	0A	08	07	5E	01	22	01
21:39:26:8063	Rx	1	0x1873	x	8	2A	09	00	00	0E	00	DC	00
21:39:26:8080	Rx	1	0x1874	x	8	47	01	2E	01	21	00	20	00
21:39:26:8094	Rx	1	0x1875	x	8	51	01	04	00	00	00	01	00
21:39:26:8108	Rx	1	0x1876	x	8	00	00	C9	0C	00	00	AB	0C
21:39:26:8124	Rx	1	0x1877	x	8	00	00	00	00	52	00	22	10
21:39:26:8139	Rx	1	0x1878	x	8	07	0A	00	00	79	43	00	00
21:39:27:8017	Rx	1	0x1871	x	8	01	00	01	00	00	00	00	00
21:39:27:8047	Rx	1	0x1872	x	8	44	0A	08	07	5E	01	22	01
21:39:27:8063	Rx	1	0x1873	x	8	2A	09	00	00	0E	00	DC	00
21:39:27:8080	Rx	1	0x1874	x	8	47	01	2E	01	21	00	20	00
21:39:27:8094	Rx	1	0x1875	x	8	51	01	04	00	00	00	01	00
21:39:27:8109	Rx	1	0x1876	x	8	00	00	C9	0C	00	00	AB	0C
21:39:27:8124	Rx	1	0x1877	x	8	00	00	00	00	52	00	22	20
21:39:27:8139	Rx	1	0x1878	x	8	07	0A	00	00	79	43	00	00
21:39:28:8018	Rx	1	0x1871	x	8	01	00	01	00	00	00	00	00
21:39:28:8045	Rx	1	0x1872	x	8	44	0A	08	07	5E	01	22	01
21:39:28:8060	Rx	1	0x1873	x	8	2A	09	00	00	0E	00	DC	00
21:39:28:8077	Rx	1	0x1874	x	8	47	01	2E	01	21	00	20	00
21:39:28:8092	Rx	1	0x1875	x	8	51	01	04	00	00	00	01	00
21:39:28:8106	Rx	1	0x1876	x	8	00	00	C9	0C	00	00	AB	0C
21:39:28:8122	Rx	1	0x1877	x	8	00	00	00	00	52	00	22	30
21:39:28:8136	Rx	1	0x1878	x	8	07	0A	00	00	79	43	00	00
21:39:29:8017	Rx	1	0x1871	x	8	01	00	01	00	00	00	00	00
21:39:29:8045	Rx	1	0x1872	x	8	44	0A	08	07	5E	01	22	01
21:39:29:8060	Rx	1	0x1873	x	8	2A	09	00	00	0E	00	DC	00
21:39:29:8077	Rx	1	0x1874	x	8	47	01	2F	01	21	00	20	00
21:39:29:8091	Rx	1	0x1875	x	8	51	01	04	00	00	00	01	00
21:39:29:8105	Rx	1	0x1876	x	8	00	00	C9	0C	00	00	AB	0C
21:39:29:8121	Rx	1	0x1877	x	8	00	00	00	00	52	00	22	40
21:39:29:8136	Rx	1	0x1878	x	8	07	0A	00	00	79	43	00	00
21:39:30:8017	Rx	1	0x1871	x	8	01	00	01	00	00	00	00	00
21:39:30:8045	Rx	1	0x1872	x	8	44	0A	08	07	5E	01	22	01
21:39:30:8060	Rx	1	0x1873	x	8	2A	09	00	00	0E	00	DC	00
21:39:30:8077	Rx	1	0x1874	x	8	47	01	2E	01	21	00	20	00
21:39:30:8091	Rx	1	0x1875	x	8	51	01	04	00	00	00	01	00
21:39:30:8105	Rx	1	0x1876	x	8	00	00	C9	0C	00	00	AB	0C
21:39:30:8121	Rx	1	0x1877	x	8	00	00	00	00	52	00	00	02
21:39:30:8136	Rx	1	0x1878	x	8	07	0A	00	00	79	43	00	00
21:39:31:8017	Rx	1	0x1871	x	8	01	00	01	00	00	00	00	00
21:39:31:8046	Rx	1	0x1872	x	8	44	0A	08	07	5E	01	22	01
21:39:31:8062	Rx	1	0x1873	x	8	2A	09	00	00	0E	00	DC	00
21:39:31:8079	Rx	1	0x1874	x	8	47	01	2E	01	21	00	20	00
21:39:31:8093	Rx	1	0x1875	x	8	51	01	04	00	00	00	01	00
21:39:31:8108	Rx	1	0x1876	x	8	00	00	C9	0C	00	00	AB	0C
21:39:31:8123	Rx	1	0x1877	x	8	00	00	00	00	52	00	22	10
21:39:31:8138	Rx	1	0x1878	x	8	07	0A	00	00	79	43	00	00
21:39:32:8017	Rx	1	0x1871	x	8	01	00	01	00	00	00	00	00
21:39:32:8046	Rx	1	0x1872	x	8	44	0A	08	07	5E	01	22	01
21:39:32:8062	Rx	1	0x1873	x	8	2A	09	00	00	0E	00	DC	00
21:39:32:8079	Rx	1	0x1874	x	8	47	01	2E	01	21	00	20	00
21:39:32:8093	Rx	1	0x1875	x	8	51	01	04	00	00	00	01	00
21:39:32:8107	Rx	1	0x1876	x	8	00	00	C9	0C	00	00	AB	0C
21:39:32:8123	Rx	1	0x1877	x	8	00	00	00	00	52	00	22	20
21:39:32:8138	Rx	1	0x1878	x	8	07	0A	00	00	79	43	00	00
21:39:33:8017	Rx	1	0x1871	x	8	01	00	01	00	00	00	00	00
21:39:33:8046	Rx	1	0x1872	x	8	44	0A	08	07	5E	01	22	01
21:39:33:8062	Rx	1	0x1873	x	8	29	09	00	00	0E	00	DC	00
21:39:33:8079	Rx	1	0x1874	x	8	47	01	2E	01	21	00	20	00
21:39:33:8093	Rx	1	0x1875	x	8	51	01	04	00	00	00	01	00
21:39:33:8107	Rx	1	0x1876	x	8	00	00	C9	0C	00	00	AB	0C
21:39:33:8123	Rx	1	0x1877	x	8	00	00	00	00	52	00	22	30
21:39:33:8138	Rx	1	0x1878	x	8	07	0A	00	00	79	43	00	00
21:39:34:8016	Rx	1	0x1871	x	8	01	00	01	00	00	00	00	00
21:39:34:8045	Rx	1	0x1872	x	8	44	0A	08	07	5E	01	22	01
21:39:34:8061	Rx	1	0x1873	x	8	2A	09	00	00	0E	00	DC	00
21:39:34:8078	Rx	1	0x1874	x	8	47	01	2E	01	21	00	20	00
21:39:34:8092	Rx	1	0x1875	x	8	51	01	04	00	00	00	01	00
21:39:34:8107	Rx	1	0x1876	x	8	00	00	C9	0C	00	00	AB	0C
21:39:34:8122	Rx	1	0x1877	x	8	00	00	00	00	52	00	22	40
21:39:34:8137	Rx	1	0x1878	x	8	07	0A	00	00	79	43	00	00
21:39:35:8016	Rx	1	0x1871	x	8	01	00	01	00	00	00	00	00
21:39:35:8045	Rx	1	0x1872	x	8	44	0A	08	07	5E	01	22	01
21:39:35:8061	Rx	1	0x1873	x	8	2A	09	00	00	0E	00	DC	00
21:39:35:8078	Rx	1	0x1874	x	8	47	01	2E	01	21	00	20	00
21:39:35:8092	Rx	1	0x1875	x	8	51	01	04	00	00	00	01	00
21:39:35:8106	Rx	1	0x1876	x	8	00	00	C9	0C	00	00	AB	0C
21:39:35:8122	Rx	1	0x1877	x	8	00	00	00	00	52	00	00	02
21:39:35:8137	Rx	1	0x1878	x	8	07	0A	00	00	79	43	00	00
21:39:36:8016	Rx	1	0x1871	x	8	01	00	01	00	00	00	00	00
21:39:36:8045	Rx	1	0x1872	x	8	44	0A	08	07	5E	01	22	01
21:39:36:8061	Rx	1	0x1873	x	8	2A	09	00	00	0E	00	DC	00
21:39:36:8078	Rx	1	0x1874	x	8	47	01	2E	01	21	00	20	00
21:39:36:8092	Rx	1	0x1875	x	8	51	01	04	00	00	00	01	00
21:39:36:8106	Rx	1	0x1876	x	8	00	00	C9	0C	00	00	AB	0C
21:39:36:8122	Rx	1	0x1877	x	8	00	00	00	00	52	00	22	10
21:39:36:8137	Rx	1	0x1878	x	8	07	0A	00	00	79	43	00	00
21:39:37:8015	Rx	1	0x1871	x	8	01	00	01	00	00	00	00	00
21:39:37:8044	Rx	1	0x1872	x	8	44	0A	08	07	5E	01	22	01
21:39:37:8060	Rx	1	0x1873	x	8	29	09	00	00	0E	00	DC	00
21:39:37:8076	Rx	1	0x1874	x	8	47	01	2E	01	21	00	20	00
21:39:37:8091	Rx	1	0x1875	x	8	51	01	04	00	00	00	01	00
21:39:37:8105	Rx	1	0x1876	x	8	00	00	C9	0C	00	00	AB	0C
21:39:37:8121	Rx	1	0x1877	x	8	00	00	00	00	52	00	22	20
21:39:37:8136	Rx	1	0x1878	x	8	07	0A	00	00	79	43	00	00
21:39:38:8015	Rx	1	0x1871	x	8	01	00	01	00	00	00	00	00
21:39:38:8043	Rx	1	0x1872	x	8	44	0A	08	07	5E	01	22	01
21:39:38:8059	Rx	1	0x1873	x	8	29	09	00	00	0E	00	DC	00
21:39:38:8077	Rx	1	0x1874	x	8	47	01	2E	01	21	00	20	00
21:39:38:8091	Rx	1	0x1875	x	8	51	01	04	00	00	00	01	00
21:39:38:8105	Rx	1	0x1876	x	8	00	00	C9	0C	00	00	AB	0C
21:39:38:8121	Rx	1	0x1877	x	8	00	00	00	00	52	00	22	30
21:39:38:8135	Rx	1	0x1878	x	8	07	0A	00	00	79	43	00	00
21:39:39:8015	Rx	1	0x1871	x	8	01	00	01	00	00	00	00	00
21:39:39:8043	Rx	1	0x1872	x	8	44	0A	08	07	5E	01	22	01
21:39:39:8059	Rx	1	0x1873	x	8	2A	09	00	00	0E	00	DC	00
21:39:39:8076	Rx	1	0x1874	x	8	47	01	2E	01	21	00	20	00
21:39:39:8091	Rx	1	0x1875	x	8	51	01	04	00	00	00	01	00
21:39:39:8105	Rx	1	0x1876	x	8	00	00	C9	0C	00	00	AB	0C
21:39:39:8121	Rx	1	0x1877	x	8	00	00	00	00	52	00	22	40
21:39:39:8135	Rx	1	0x1878	x	8	07	0A	00	00	79	43	00	00
21:39:40:8015	Rx	1	0x1871	x	8	01	00	01	00	00	00	00	00
21:39:40:8044	Rx	1	0x1872	x	8	44	0A	08	07	5E	01	22	01
21:39:40:8059	Rx	1	0x1873	x	8	2A	09	00	00	0E	00	DC	00
21:39:40:8076	Rx	1	0x1874	x	8	47	01	2E	01	21	00	20	00
21:39:40:8091	Rx	1	0x1875	x	8	51	01	04	00	00	00	01	00
21:39:40:8105	Rx	1	0x1876	x	8	00	00	C9	0C	00	00	AB	0C
21:39:40:8121	Rx	1	0x1877	x	8	00	00	00	00	52	00	00	02
21:39:40:8135	Rx	1	0x1878	x	8	07	0A	00	00	79	43	00	00
21:39:41:8015	Rx	1	0x1871	x	8	01	00	01	00	00	00	00	00
21:39:41:8043	Rx	1	0x1872	x	8	44	0A	08	07	5E	01	22	01
21:39:41:8059	Rx	1	0x1873	x	8	2A	09	00	00	0E	00	DC	00
21:39:41:8076	Rx	1	0x1874	x	8	47	01	2E	01	21	00	20	00
21:39:41:8090	Rx	1	0x1875	x	8	51	01	04	00	00	00	01	00
21:39:41:8104	Rx	1	0x1876	x	8	00	00	C9	0C	00	00	AB	0C
21:39:41:8120	Rx	1	0x1877	x	8	00	00	00	00	52	00	22	10
21:39:41:8135	Rx	1	0x1878	x	8	07	0A	00	00	79	43	00	00
21:39:42:8015	Rx	1	0x1871	x	8	01	00	01	00	00	00	00	00
21:39:42:8043	Rx	1	0x1872	x	8	44	0A	08	07	5E	01	22	01
21:39:42:8059	Rx	1	0x1873	x	8	29	09	00	00	0E	00	DC	00
21:39:42:8076	Rx	1	0x1874	x	8	47	01	2E	01	21	00	20	00
21:39:42:8091	Rx	1	0x1875	x	8	51	01	04	00	00	00	01	00
21:39:42:8105	Rx	1	0x1876	x	8	00	00	C9	0C	00	00	AB	0C
21:39:42:8121	Rx	1	0x1877	x	8	00	00	00	00	52	00	22	20
21:39:42:8135	Rx	1	0x1878	x	8	07	0A	00	00	79	43	00	00
21:39:43:8015	Rx	1	0x1871	x	8	01	00	01	00	00	00	00	00
21:39:43:8043	Rx	1	0x1872	x	8	44	0A	08	07	5E	01	22	01
21:39:43:8059	Rx	1	0x1873	x	8	2A	09	00	00	0E	00	DC	00
21:39:43:8076	Rx	1	0x1874	x	8	47	01	2E	01	21	00	20	00
21:39:43:8091	Rx	1	0x1875	x	8	51	01	04	00	00	00	01	00
21:39:43:8105	Rx	1	0x1876	x	8	00	00	C9	0C	00	00	AB	0C
21:39:43:8121	Rx	1	0x1877	x	8	00	00	00	00	52	00	22	30
21:39:43:8135	Rx	1	0x1878	x	8	07	0A	00	00	79	43	00	00
21:39:44:8015	Rx	1	0x1871	x	8	01	00	01	00	00	00	00	00
21:39:44:8043	Rx	1	0x1872	x	8	44	0A	08	07	5E	01	22	01
21:39:44:8058	Rx	1	0x1873	x	8	2A	09	00	00	0E	00	DC	00
21:39:44:8076	Rx	1	0x1874	x	8	47	01	2E	01	21	00	20	00
21:39:44:8090	Rx	1	0x1875	x	8	51	01	04	00	00	00	01	00
21:39:44:8105	Rx	1	0x1876	x	8	00	00	C9	0C	00	00	AB	0C
21:39:44:8120	Rx	1	0x1877	x	8	00	00	00	00	52	00	22	40
21:39:44:8135	Rx	1	0x1878	x	8	07	0A	00	00	79	43	00	00
21:39:45:8014	Rx	1	0x1871	x	8	01	00	01	00	00	00	00	00
21:39:45:8043	Rx	1	0x1872	x	8	44	0A	08	07	5E	01	22	01
21:39:45:8059	Rx	1	0x1873	x	8	29	09	00	00	0E	00	DC	00
21:39:45:8076	Rx	1	0x1874	x	8	47	01	2E	01	21	00	20	00
21:39:45:8090	Rx	1	0x1875	x	8	51	01	04	00	00	00	01	00
21:39:45:8104	Rx	1	0x1876	x	8	00	00	C9	0C	00	00	AB	0C
21:39:45:8120	Rx	1	0x1877	x	8	00	00	00	00	52	00	00	02
21:39:45:8135	Rx	1	0x1878	x	8	07	0A	00	00	79	43	00	00
21:39:46:8014	Rx	1	0x1871	x	8	01	00	01	00	00	00	00	00
21:39:46:8043	Rx	1	0x1872	x	8	44	0A	08	07	5E	01	22	01
21:39:46:8059	Rx	1	0x1873	x	8	29	09	00	00	0E	00	DC	00
21:39:46:8076	Rx	1	0x1874	x	8	47	01	2E	01	21	00	20	00
21:39:46:8090	Rx	1	0x1875	x	8	51	01	04	00	00	00	01	00
21:39:46:8105	Rx	1	0x1876	x	8	00	00	C9	0C	00	00	AB	0C
21:39:46:8121	Rx	1	0x1877	x	8	00	00	00	00	52	00	22	10
21:39:46:8135	Rx	1	0x1878	x	8	07	0A	00	00	79	43	00	00
21:39:47:8014	Rx	1	0x1871	x	8	01	00	01	00	00	00	00	00
21:39:47:8042	Rx	1	0x1872	x	8	44	0A	08	07	5E	01	22	01
21:39:47:8059	Rx	1	0x1873	x	8	29	09	00	00	0E	00	DC	00
21:39:47:8075	Rx	1	0x1874	x	8	47	01	2E	01	21	00	20	00
21:39:47:8090	Rx	1	0x1875	x	8	51	01	04	00	00	00	01	00
21:39:47:8104	Rx	1	0x1876	x	8	00	00	C9	0C	00	00	AB	0C
21:39:47:8120	Rx	1	0x1877	x	8	00	00	00	00	52	00	22	20
21:39:47:8135	Rx	1	0x1878	x	8	07	0A	00	00	79	43	00	00
21:39:48:8015	Rx	1	0x1871	x	8	01	00	01	00	00	00	00	00
21:39:48:8043	Rx	1	0x1872	x	8	44	0A	08	07	5E	01	22	01
21:39:48:8059	Rx	1	0x1873	x	8	2A	09	00	00	0E	00	DC	00
21:39:48:8076	Rx	1	0x1874	x	8	47	01	2E	01	21	00	20	00
21:39:48:8091	Rx	1	0x1875	x	8	51	01	04	00	00	00	01	00
21:39:48:8105	Rx	1	0x1876	x	8	00	00	C9	0C	00	00	AB	0C
21:39:48:8120	Rx	1	0x1877	x	8	00	00	00	00	52	00	22	30
21:39:48:8135	Rx	1	0x1878	x	8	07	0A	00	00	79	43	00	00
21:39:49:8014	Rx	1	0x1871	x	8	01	00	01	00	00	00	00	00
21:39:49:8043	Rx	1	0x1872	x	8	44	0A	08	07	5E	01	22	01
21:39:49:8059	Rx	1	0x1873	x	8	2A	09	00	00	0E	00	DC	00
21:39:49:8075	Rx	1	0x1874	x	8	47	01	2E	01	21	00	20	00
21:39:49:8090	Rx	1	0x1875	x	8	51	01	04	00	00	00	01	00
21:39:49:8104	Rx	1	0x1876	x	8	00	00	C9	0C	00	00	AB	0C
21:39:49:8120	Rx	1	0x1877	x	8	00	00	00	00	52	00	22	40
21:39:49:8135	Rx	1	0x1878	x	8	07	0A	00	00	79	43	00	00
21:39:50:8014	Rx	1	0x1871	x	8	01	00	01	00	00	00	00	00
21:39:50:8042	Rx	1	0x1872	x	8	44	0A	08	07	5E	01	22	01
21:39:50:8058	Rx	1	0x1873	x	8	2A	09	00	00	0E	00	DC	00
21:39:50:8075	Rx	1	0x1874	x	8	47	01	2E	01	21	00	20	00
21:39:50:8090	Rx	1	0x1875	x	8	51	01	04	00	00	00	01	00
21:39:50:8104	Rx	1	0x1876	x	8	00	00	C9	0C	00	00	AB	0C
21:39:50:8120	Rx	1	0x1877	x	8	00	00	00	00	52	00	00	02
21:39:50:8134	Rx	1	0x1878	x	8	07	0A	00	00	79	43	00	00
21:39:51:8014	Rx	1	0x1871	x	8	01	00	01	00	00	00	00	00
21:39:51:8042	Rx	1	0x1872	x	8	44	0A	08	07	5E	01	22	01
21:39:51:8059	Rx	1	0x1873	x	8	29	09	00	00	0E	00	DC	00
21:39:51:8076	Rx	1	0x1874	x	8	47	01	2E	01	21	00	20	00
21:39:51:8090	Rx	1	0x1875	x	8	51	01	04	00	00	00	01	00
21:39:51:8104	Rx	1	0x1876	x	8	00	00	C9	0C	00	00	AB	0C
21:39:51:8120	Rx	1	0x1877	x	8	00	00	00	00	52	00	22	10
21:39:51:8135	Rx	1	0x1878	x	8	07	0A	00	00	79	43	00	00
21:39:52:8014	Rx	1	0x1871	x	8	01	00	01	00	00	00	00	00
21:39:52:8042	Rx	1	0x1872	x	8	44	0A	08	07	5E	01	22	01
21:39:52:8059	Rx	1	0x1873	x	8	2A	09	00	00	0E	00	DC	00
21:39:52:8075	Rx	1	0x1874	x	8	47	01	2E	01	21	00	20	00
21:39:52:8090	Rx	1	0x1875	x	8	51	01	04	00	00	00	01	00
21:39:52:8104	Rx	1	0x1876	x	8	00	00	C9	0C	00	00	AB	0C
21:39:52:8120	Rx	1	0x1877	x	8	00	00	00	00	52	00	22	20
21:39:52:8135	Rx	1	0x1878	x	8	07	0A	00	00	79	43	00	00
21:39:53:8014	Rx	1	0x1871	x	8	01	00	01	00	00	00	00	00
21:39:53:8042	Rx	1	0x1872	x	8	44	0A	08	07	5E	01	22	01
21:39:53:8059	Rx	1	0x1873	x	8	2A	09	00	00	0E	00	DC	00
21:39:53:8076	Rx	1	0x1874	x	8	47	01	2E	01	21	00	20	00
21:39:53:8090	Rx	1	0x1875	x	8	51	01	04	00	00	00	01	00
21:39:53:8104	Rx	1	0x1876	x	8	00	00	C9	0C	00	00	AB	0C
21:39:53:8120	Rx	1	0x1877	x	8	00	00	00	00	52	00	22	30
21:39:53:8134	Rx	1	0x1878	x	8	07	0A	00	00	79	43	00	00
21:39:54:8014	Rx	1	0x1871	x	8	01	00	01	00	00	00	00	00
21:39:54:8043	Rx	1	0x1872	x	8	44	0A	08	07	5E	01	22	01
21:39:54:8059	Rx	1	0x1873	x	8	29	09	00	00	0E	00	DC	00
21:39:54:8076	Rx	1	0x1874	x	8	47	01	2E	01	21	00	20	00
21:39:54:8090	Rx	1	0x1875	x	8	51	01	04	00	00	00	01	00
21:39:54:8105	Rx	1	0x1876	x	8	00	00	C9	0C	00	00	AB	0C
21:39:54:8120	Rx	1	0x1877	x	8	00	00	00	00	52	00	22	40
21:39:54:8135	Rx	1	0x1878	x	8	07	0A	00	00	79	43	00	00
21:39:55:8014	Rx	1	0x1871	x	8	01	00	01	00	00	00	00	00
21:39:55:8043	Rx	1	0x1872	x	8	44	0A	08	07	5E	01	22	01
21:39:55:8059	Rx	1	0x1873	x	8	29	09	00	00	0E	00	DC	00
21:39:55:8075	Rx	1	0x1874	x	8	47	01	2E	01	21	00	20	00
21:39:55:8090	Rx	1	0x1875	x	8	51	01	04	00	00	00	01	00
21:39:55:8104	Rx	1	0x1876	x	8	00	00	C9	0C	00	00	AB	0C
21:39:55:8120	Rx	1	0x1877	x	8	00	00	00	00	52	00	00	02
21:39:55:8135	Rx	1	0x1878	x	8	07	0A	00	00	79	43	00	00
21:39:56:8014	Rx	1	0x1871	x	8	01	00	01	00	00	00	00	00
21:39:56:8042	Rx	1	0x1872	x	8	44	0A	08	07	5E	01	22	01
21:39:56:8058	Rx	1	0x1873	x	8	29	09	00	00	0E	00	DC	00
21:39:56:8075	Rx	1	0x1874	x	8	47	01	2E	01	21	00	20	00
21:39:56:8090	Rx	1	0x1875	x	8	51	01	04	00	00	00	01	00
21:39:56:8104	Rx	1	0x1876	x	8	00	00	C9	0C	00	00	AB	0C
21:39:56:8120	Rx	1	0x1877	x	8	00	00	00	00	52	00	22	10
21:39:56:8134	Rx	1	0x1878	x	8	07	0A	00	00	79	43	00	00
21:39:57:8014	Rx	1	0x1871	x	8	01	00	01	00	00	00	00	00
21:39:57:8043	Rx	1	0x1872	x	8	44	0A	08	07	5E	01	22	01
21:39:57:8058	Rx	1	0x1873	x	8	29	09	00	00	0E	00	DC	00
21:39:57:8076	Rx	1	0x1874	x	8	47	01	2E	01	21	00	20	00
21:39:57:8090	Rx	1	0x1875	x	8	51	01	04	00	00	00	01	00
21:39:57:8104	Rx	1	0x1876	x	8	00	00	C9	0C	00	00	AB	0C
21:39:57:8120	Rx	1	0x1877	x	8	00	00	00	00	52	00	22	20
21:39:57:8134	Rx	1	0x1878	x	8	07	0A	00	00	79	43	00	00
21:39:58:8014	Rx	1	0x1871	x	8	01	00	01	00	00	00	00	00
21:39:58:8043	Rx	1	0x1872	x	8	44	0A	08	07	5E	01	22	01
21:39:58:8059	Rx	1	0x1873	x	8	2A	09	00	00	0E	00	DC	00
21:39:58:8075	Rx	1	0x1874	x	8	47	01	2E	01	21	00	20	00
21:39:58:8090	Rx	1	0x1875	x	8	51	01	04	00	00	00	01	00
21:39:58:8104	Rx	1	0x1876	x	8	00	00	C9	0C	00	00	AB	0C
21:39:58:8120	Rx	1	0x1877	x	8	00	00	00	00	52	00	22	30
21:39:58:8135	Rx	1	0x1878	x	8	07	0A	00	00	79	43	00	00
21:39:59:8014	Rx	1	0x1871	x	8	01	00	01	00	00	00	00	00
21:39:59:8042	Rx	1	0x1872	x	8	44	0A	08	07	5E	01	22	01
21:39:59:8059	Rx	1	0x1873	x	8	2A	09	00	00	0E	00	DC	00
21:39:59:8076	Rx	1	0x1874	x	8	47	01	2E	01	21	00	20	00
21:39:59:8090	Rx	1	0x1875	x	8	51	01	04	00	00	00	01	00
21:39:59:8104	Rx	1	0x1876	x	8	00	00	C9	0C	00	00	AB	0C
21:39:59:8120	Rx	1	0x1877	x	8	00	00	00	00	52	00	22	40
21:39:59:8135	Rx	1	0x1878	x	8	07	0A	00	00	79	43	00	00
21:40:00:8013	Rx	1	0x1871	x	8	01	00	01	00	00	00	00	00
21:40:00:8041	Rx	1	0x1872	x	8	44	0A	08	07	5E	01	22	01
21:40:00:8057	Rx	1	0x1873	x	8	2A	09	00	00	0E	00	DC	00
21:40:00:8074	Rx	1	0x1874	x	8	47	01	2E	01	21	00	20	00
21:40:00:8088	Rx	1	0x1875	x	8	51	01	04	00	00	00	01	00
21:40:00:8102	Rx	1	0x1876	x	8	00	00	C9	0C	00	00	AB	0C
21:40:00:8118	Rx	1	0x1877	x	8	00	00	00	00	52	00	00	02
21:40:00:8133	Rx	1	0x1878	x	8	07	0A	00	00	79	43	00	00
21:40:01:8013	Rx	1	0x1871	x	8	01	00	01	00	00	00	00	00
21:40:01:8041	Rx	1	0x1872	x	8	44	0A	08	07	5E	01	22	01
21:40:01:8057	Rx	1	0x1873	x	8	29	09	00	00	0E	00	DC	00
21:40:01:8074	Rx	1	0x1874	x	8	47	01	2E	01	21	00	20	00
21:40:01:8088	Rx	1	0x1875	x	8	51	01	04	00	00	00	01	00
21:40:01:8102	Rx	1	0x1876	x	8	00	00	C9	0C	00	00	AB	0C
21:40:01:8118	Rx	1	0x1877	x	8	00	00	00	00	52	00	22	10
21:40:01:8133	Rx	1	0x1878	x	8	07	0A	00	00	79	43	00	00
21:40:02:8012	Rx	1	0x1871	x	8	01	00	01	00	00	00	00	00
21:40:02:8041	Rx	1	0x1872	x	8	44	0A	08	07	5E	01	22	01
21:40:02:8057	Rx	1	0x1873	x	8	2A	09	00	00	0E	00	DC	00
21:40:02:8074	Rx	1	0x1874	x	8	47	01	2E	01	21	00	20	00
21:40:02:8088	Rx	1	0x1875	x	8	51	01	04	00	00	00	01	00
21:40:02:8103	Rx	1	0x1876	x	8	00	00	C9	0C	00	00	AB	0C
21:40:02:8119	Rx	1	0x1877	x	8	00	00	00	00	52	00	22	20
21:40:02:8133	Rx	1	0x1878	x	8	07	0A	00	00	79	43	00	00
21:40:03:8012	Rx	1	0x1871	x	8	01	00	01	00	00	00	00	00
21:40:03:8041	Rx	1	0x1872	x	8	44	0A	08	07	5E	01	22	01
21:40:03:8057	Rx	1	0x1873	x	8	2A	09	00	00	0E	00	DC	00
21:40:03:8074	Rx	1	0x1874	x	8	47	01	2E	01	21	00	20	00
21:40:03:8088	Rx	1	0x1875	x	8	51	01	04	00	00	00	01	00
21:40:03:8103	Rx	1	0x1876	x	8	00	00	C9	0C	00	00	AB	0C
21:40:03:8118	Rx	1	0x1877	x	8	00	00	00	00	52	00	22	30
21:40:03:8133	Rx	1	0x1878	x	8	07	0A	00	00	79	43	00	00
21:40:04:8012	Rx	1	0x1871	x	8	01	00	01	00	00	00	00	00
21:40:04:8041	Rx	1	0x1872	x	8	44	0A	08	07	5E	01	22	01
21:40:04:8056	Rx	1	0x1873	x	8	2A	09	00	00	0E	00	DC	00
21:40:04:8073	Rx	1	0x1874	x	8	47	01	2E	01	21	00	20	00
21:40:04:8088	Rx	1	0x1875	x	8	51	01	04	00	00	00	01	00
21:40:04:8103	Rx	1	0x1876	x	8	00	00	C9	0C	00	00	AB	0C
21:40:04:8118	Rx	1	0x1877	x	8	00	00	00	00	52	00	22	40
21:40:04:8133	Rx	1	0x1878	x	8	07	0A	00	00	79	43	00	00
21:40:05:8012	Rx	1	0x1871	x	8	01	00	01	00	00	00	00	00
21:40:05:8041	Rx	1	0x1872	x	8	44	0A	08	07	5E	01	22	01
21:40:05:8057	Rx	1	0x1873	x	8	29	09	00	00	0E	00	DC	00
21:40:05:8074	Rx	1	0x1874	x	8	47	01	2E	01	21	00	20	00
21:40:05:8088	Rx	1	0x1875	x	8	51	01	04	00	00	00	01	00
21:40:05:8102	Rx	1	0x1876	x	8	00	00	C9	0C	00	00	AB	0C
21:40:05:8118	Rx	1	0x1877	x	8	00	00	00	00	52	00	00	02
21:40:05:8133	Rx	1	0x1878	x	8	07	0A	00	00	79	43	00	00
21:40:06:8012	Rx	1	0x1871	x	8	01	00	01	00	00	00	00	00
21:40:06:8040	Rx	1	0x1872	x	8	44	0A	08	07	5E	01	22	01
21:40:06:8056	Rx	1	0x1873	x	8	29	09	00	00	0E	00	DC	00
21:40:06:8073	Rx	1	0x1874	x	8	47	01	2E	01	21	00	20	00
21:40:06:8087	Rx	1	0x1875	x	8	51	01	04	00	00	00	01	00
21:40:06:8101	Rx	1	0x1876	x	8	00	00	C9	0C	00	00	AB	0C
21:40:06:8118	Rx	1	0x1877	x	8	00	00	00	00	52	00	22	10
21:40:06:8132	Rx	1	0x1878	x	8	07	0A	00	00	79	43	00	00
21:40:07:8012	Rx	1	0x1871	x	8	01	00	01	00	00	00	00	00
21:40:07:8040	Rx	1	0x1872	x	8	44	0A	08	07	5E	01	22	01
21:40:07:8056	Rx	1	0x1873	x	8	2A	09	00	00	0E	00	DC	00
21:40:07:8073	Rx	1	0x1874	x	8	47	01	2E	01	21	00	20	00
21:40:07:8087	Rx	1	0x1875	x	8	51	01	04	00	00	00	01	00
21:40:07:8101	Rx	1	0x1876	x	8	00	00	C9	0C	00	00	AB	0C
21:40:07:8117	Rx	1	0x1877	x	8	00	00	00	00	52	00	22	20
21:40:07:8132	Rx	1	0x1878	x	8	07	0A	00	00	79	43	00	00
21:40:08:8012	Rx	1	0x1871	x	8	01	00	01	00	00	00	00	00
21:40:08:8051	Rx	1	0x1872	x	8	44	0A	08	07	5E	01	22	01
21:40:08:8067	Rx	1	0x1873	x	8	2A	09	00	00	0E	00	DC	00
21:40:08:8084	Rx	1	0x1874	x	8	47	01	2E	01	21	00	20	00
21:40:08:8099	Rx	1	0x1875	x	8	51	01	04	00	00	00	01	00
21:40:08:8113	Rx	1	0x1876	x	8	00	00	C9	0C	00	00	AB	0C
21:40:08:8128	Rx	1	0x1877	x	8	00	00	00	00	52	00	22	30
21:40:08:8143	Rx	1	0x1878	x	8	07	0A	00	00	79	43	00	00
21:40:09:8012	Rx	1	0x1871	x	8	01	00	01	00	00	00	00	00
21:40:09:8050	Rx	1	0x1872	x	8	44	0A	08	07	5E	01	22	01
21:40:09:8067	Rx	1	0x1873	x	8	2A	09	00	00	0E	00	DC	00
21:40:09:8083	Rx	1	0x1874	x	8	47	01	2E	01	21	00	20	00
21:40:09:8098	Rx	1	0x1875	x	8	51	01	04	00	00	00	01	00
21:40:09:8112	Rx	1	0x1876	x	8	00	00	C9	0C	00	00	AB	0C
21:40:09:8128	Rx	1	0x1877	x	8	00	00	00	00	52	00	22	40
21:40:09:8142	Rx	1	0x1878	x	8	07	0A	00	00	79	43	00	00
21:40:10:8011	Rx	1	0x1871	x	8	01	00	01	00	00	00	00	00
21:40:10:8048	Rx	1	0x1872	x	8	44	0A	08	07	5E	01	22	01
21:40:10:8064	Rx	1	0x1873	x	8	29	09	00	00	0E	00	DC	00
21:40:10:8081	Rx	1	0x1874	x	8	47	01	2E	01	21	00	20	00
21:40:10:8096	Rx	1	0x1875	x	8	51	01	04	00	00	00	01	00
21:40:10:8110	Rx	1	0x1876	x	8	00	00	C9	0C	00	00	AB	0C
21:40:10:8126	Rx	1	0x1877	x	8	00	00	00	00	52	00	00	02
21:40:10:8141	Rx	1	0x1878	x	8	07	0A	00	00	79	43	00	00
21:40:11:8011	Rx	1	0x1871	x	8	01	00	01	00	00	00	00	00
21:40:11:8049	Rx	1	0x1872	x	8	44	0A	08	07	5E	01	22	01
21:40:11:8066	Rx	1	0x1873	x	8	2A	09	00	00	0E	00	DC	00
21:40:11:8082	Rx	1	0x1874	x	8	47	01	2E	01	21	00	20	00
21:40:11:8097	Rx	1	0x1875	x	8	51	01	04	00	00	00	01	00
21:40:11:8111	Rx	1	0x1876	x	8	00	00	C9	0C	00	00	AB	0C
21:40:11:8127	Rx	1	0x1877	x	8	00	00	00	00	52	00	22	10
21:40:11:8142	Rx	1	0x1878	x	8	07	0A	00	00	79	43	00	00
21:40:12:8011	Rx	1	0x1871	x	8	01	00	01	00	00	00	00	00
21:40:12:8049	Rx	1	0x1872	x	8	44	0A	08	07	5E	01	22	01
21:40:12:8066	Rx	1	0x1873	x	8	2A	09	00	00	0E	00	DC	00
21:40:12:8082	Rx	1	0x1874	x	8	47	01	2E	01	21	00	20	00
21:40:12:8097	Rx	1	0x1875	x	8	51	01	04	00	00	00	01	00
21:40:12:8111	Rx	1	0x1876	x	8	00	00	C9	0C	00	00	AB	0C
21:40:12:8127	Rx	1	0x1877	x	8	00	00	00	00	52	00	22	20
21:40:12:8142	Rx	1	0x1878	x	8	07	0A	00	00	79	43	00	00
21:40:13:8095	Rx	1	0x1871	x	8	01	00	01	00	00	00	00	00
21:40:13:8123	Rx	1	0x1872	x	8	44	0A	08	07	5E	01	22	01
21:40:13:8139	Rx	1	0x1873	x	8	2A	09	00	00	0E	00	DC	00
21:40:13:8156	Rx	1	0x1874	x	8	47	01	2E	01	21	00	20	00
21:40:13:8170	Rx	1	0x1875	x	8	51	01	04	00	00	00	01	00
21:40:13:8184	Rx	1	0x1876	x	8	00	00	C9	0C	00	00	AB	0C
21:40:13:8200	Rx	1	0x1877	x	8	00	00	00	00	52	00	22	30
21:40:13:8215	Rx	1	0x1878	x	8	07	0A	00	00	79	43	00	00
21:40:14:8091	Rx	1	0x1871	x	8	01	00	01	00	00	00	00	00
21:40:14:8121	Rx	1	0x1872	x	8	44	0A	08	07	5E	01	22	01
21:40:14:8138	Rx	1	0x1873	x	8	2A	09	00	00	0E	00	DC	00
21:40:14:8155	Rx	1	0x1874	x	8	47	01	2E	01	21	00	20	00
21:40:14:8169	Rx	1	0x1875	x	8	51	01	04	00	00	00	01	00
21:40:14:8183	Rx	1	0x1876	x	8	00	00	C9	0C	00	00	AB	0C
21:40:14:8199	Rx	1	0x1877	x	8	00	00	00	00	52	00	22	40
21:40:14:8214	Rx	1	0x1878	x	8	07	0A	00	00	79	43	00	00
21:40:15:8091	Rx	1	0x1871	x	8	01	00	01	00	00	00	00	00
21:40:15:8121	Rx	1	0x1872	x	8	44	0A	08	07	5E	01	22	01
21:40:15:8137	Rx	1	0x1873	x	8	2A	09	00	00	0E	00	DC	00
21:40:15:8155	Rx	1	0x1874	x	8	47	01	2E	01	21	00	20	00
21:40:15:8169	Rx	1	0x1875	x	8	51	01	04	00	00	00	01	00
21:40:15:8183	Rx	1	0x1876	x	8	00	00	C9	0C	00	00	AB	0C
21:40:15:8199	Rx	1	0x1877	x	8	00	00	00	00	52	00	00	02
21:40:15:8214	Rx	1	0x1878	x	8	07	0A	00	00	79	43	00	00
21:40:16:8090	Rx	1	0x1871	x	8	01	00	01	00	00	00	00	00
21:40:16:8119	Rx	1	0x1872	x	8	44	0A	08	07	5E	01	22	01
21:40:16:8135	Rx	1	0x1873	x	8	2A	09	00	00	0E	00	DC	00
21:40:16:8151	Rx	1	0x1874	x	8	47	01	2E	01	21	00	20	00
21:40:16:8166	Rx	1	0x1875	x	8	51	01	04	00	00	00	01	00
21:40:16:8181	Rx	1	0x1876	x	8	00	00	C9	0C	00	00	AB	0C
21:40:16:8196	Rx	1	0x1877	x	8	00	00	00	00	52	00	22	10
21:40:16:8211	Rx	1	0x1878	x	8	07	0A	00	00	79	43	00	00
21:40:17:8090	Rx	1	0x1871	x	8	01	00	01	00	00	00	00	00
21:40:17:8118	Rx	1	0x1872	x	8	44	0A	08	07	5E	01	22	01
21:40:17:8135	Rx	1	0x1873	x	8	2A	09	00	00	0E	00	DC	00
21:40:17:8151	Rx	1	0x1874	x	8	47	01	2E	01	21	00	20	00
21:40:17:8166	Rx	1	0x1875	x	8	51	01	04	00	00	00	01	00
21:40:17:8180	Rx	1	0x1876	x	8	00	00	C9	0C	00	00	AB	0C
21:40:17:8196	Rx	1	0x1877	x	8	00	00	00	00	52	00	22	20
21:40:17:8211	Rx	1	0x1878	x	8	07	0A	00	00	79	43	00	00
21:40:18:8090	Rx	1	0x1871	x	8	01	00	01	00	00	00	00	00
21:40:18:8118	Rx	1	0x1872	x	8	44	0A	08	07	5E	01	22	01
21:40:18:8134	Rx	1	0x1873	x	8	2A	09	00	00	0E	00	DC	00
21:40:18:8151	Rx	1	0x1874	x	8	47	01	2E	01	21	00	20	00
21:40:18:8166	Rx	1	0x1875	x	8	51	01	04	00	00	00	01	00
21:40:18:8180	Rx	1	0x1876	x	8	00	00	C9	0C	00	00	AB	0C
21:40:18:8196	Rx	1	0x1877	x	8	00	00	00	00	52	00	22	30
21:40:18:8211	Rx	1	0x1878	x	8	07	0A	00	00	79	43	00	00
21:40:19:8090	Rx	1	0x1871	x	8	01	00	01	00	00	00	00	00
21:40:19:8119	Rx	1	0x1872	x	8	44	0A	08	07	5E	01	22	01
21:40:19:8136	Rx	1	0x1873	x	8	29	09	00	00	0E	00	DC	00
21:40:19:8152	Rx	1	0x1874	x	8	47	01	2E	01	21	00	20	00
21:40:19:8165	Rx	1	0x1875	x	8	51	01	04	00	00	00	01	00
21:40:19:8180	Rx	1	0x1876	x	8	00	00	C9	0C	00	00	AB	0C
21:40:19:8196	Rx	1	0x1877	x	8	00	00	00	00	52	00	22	40
21:40:19:8210	Rx	1	0x1878	x	8	07	0A	00	00	79	43	00	00
21:40:20:8090	Rx	1	0x1871	x	8	01	00	01	00	00	00	00	00
21:40:20:8120	Rx	1	0x1872	x	8	44	0A	08	07	5E	01	22	01
21:40:20:8135	Rx	1	0x1873	x	8	2A	09	00	00	0E	00	DC	00
21:40:20:8152	Rx	1	0x1874	x	8	47	01	2E	01	21	00	20	00
21:40:20:8167	Rx	1	0x1875	x	8	51	01	04	00	00	00	01	00
21:40:20:8181	Rx	1	0x1876	x	8	00	00	C9	0C	00	00	AB	0C
21:40:20:8197	Rx	1	0x1877	x	8	00	00	00	00	52	00	00	02
21:40:20:8211	Rx	1	0x1878	x	8	07	0A	00	00	79	43	00	00
21:40:21:8090	Rx	1	0x1871	x	8	01	00	01	00	00	00	00	00
21:40:21:8119	Rx	1	0x1872	x	8	44	0A	08	07	5E	01	22	01
21:40:21:8135	Rx	1	0x1873	x	8	2A	09	00	00	0E	00	DC	00
21:40:21:8152	Rx	1	0x1874	x	8	47	01	2E	01	21	00	20	00
21:40:21:8166	Rx	1	0x1875	x	8	51	01	04	00	00	00	01	00
21:40:21:8180	Rx	1	0x1876	x	8	00	00	C9	0C	00	00	AB	0C
21:40:21:8196	Rx	1	0x1877	x	8	00	00	00	00	52	00	22	10
21:40:21:8211	Rx	1	0x1878	x	8	07	0A	00	00	79	43	00	00
21:40:22:8090	Rx	1	0x1871	x	8	01	00	01	00	00	00	00	00
21:40:22:8118	Rx	1	0x1872	x	8	44	0A	08	07	5E	01	22	01
21:40:22:8134	Rx	1	0x1873	x	8	2A	09	00	00	0E	00	DC	00
21:40:22:8151	Rx	1	0x1874	x	8	47	01	2E	01	21	00	20	00
21:40:22:8165	Rx	1	0x1875	x	8	51	01	04	00	00	00	01	00
21:40:22:8180	Rx	1	0x1876	x	8	00	00	C9	0C	00	00	AB	0C
21:40:22:8196	Rx	1	0x1877	x	8	00	00	00	00	52	00	22	20
21:40:22:8210	Rx	1	0x1878	x	8	07	0A	00	00	79	43	00	00
21:40:23:8090	Rx	1	0x1871	x	8	01	00	01	00	00	00	00	00
21:40:23:8118	Rx	1	0x1872	x	8	44	0A	08	07	5E	01	22	01
21:40:23:8134	Rx	1	0x1873	x	8	29	09	00	00	0E	00	DC	00
21:40:23:8151	Rx	1	0x1874	x	8	47	01	2E	01	21	00	20	00
21:40:23:8165	Rx	1	0x1875	x	8	51	01	04	00	00	00	01	00
21:40:23:8180	Rx	1	0x1876	x	8	00	00	C9	0C	00	00	AB	0C
21:40:23:8195	Rx	1	0x1877	x	8	00	00	00	00	52	00	22	30
21:40:23:8210	Rx	1	0x1878	x	8	07	0A	00	00	79	43	00	00
21:40:24:8089	Rx	1	0x1871	x	8	01	00	01	00	00	00	00	00
21:40:24:8117	Rx	1	0x1872	x	8	44	0A	08	07	5E	01	22	01
21:40:24:8133	Rx	1	0x1873	x	8	29	09	00	00	0E	00	DC	00
21:40:24:8150	Rx	1	0x1874	x	8	47	01	2E	01	21	00	20	00
21:40:24:8165	Rx	1	0x1875	x	8	51	01	04	00	00	00	01	00
21:40:24:8179	Rx	1	0x1876	x	8	00	00	C9	0C	00	00	AB	0C
21:40:24:8195	Rx	1	0x1877	x	8	00	00	00	00	52	00	22	40
21:40:24:8209	Rx	1	0x1878	x	8	07	0A	00	00	79	43	00	00
21:40:25:8089	Rx	1	0x1871	x	8	01	00	01	00	00	00	00	00
21:40:25:8118	Rx	1	0x1872	x	8	44	0A	08	07	5E	01	22	01
21:40:25:8134	Rx	1	0x1873	x	8	29	09	00	00	0E	00	DC	00
21:40:25:8150	Rx	1	0x1874	x	8	47	01	2E	01	21	00	20	00
21:40:25:8165	Rx	1	0x1875	x	8	51	01	04	00	00	00	01	00
21:40:25:8179	Rx	1	0x1876	x	8	00	00	C9	0C	00	00	AB	0C
21:40:25:8195	Rx	1	0x1877	x	8	00	00	00	00	52	00	00	02
21:40:25:8209	Rx	1	0x1878	x	8	07	0A	00	00	79	43	00	00
21:40:26:8089	Rx	1	0x1871	x	8	01	00	01	00	00	00	00	00
21:40:26:8117	Rx	1	0x1872	x	8	44	0A	08	07	5E	01	22	01
21:40:26:8133	Rx	1	0x1873	x	8	2A	09	00	00	0E	00	DC	00
21:40:26:8150	Rx	1	0x1874	x	8	47	01	2E	01	21	00	20	00
21:40:26:8165	Rx	1	0x1875	x	8	51	01	04	00	00	00	01	00
21:40:26:8179	Rx	1	0x1876	x	8	00	00	C9	0C	00	00	AB	0C
21:40:26:8195	Rx	1	0x1877	x	8	00	00	00	00	52	00	22	10
21:40:26:8209	Rx	1	0x1878	x	8	07	0A	00	00	79	43	00	00
21:40:27:8089	Rx	1	0x1871	x	8	01	00	01	00	00	00	00	00
21:40:27:8117	Rx	1	0x1872	x	8	44	0A	08	07	5E	01	22	01
21:40:27:8134	Rx	1	0x1873	x	8	2A	09	00	00	0E	00	DC	00
21:40:27:8150	Rx	1	0x1874	x	8	47	01	2E	01	21	00	20	00
21:40:27:8165	Rx	1	0x1875	x	8	51	01	04	00	00	00	01	00
21:40:27:8179	Rx	1	0x1876	x	8	00	00	C9	0C	00	00	AB	0C
21:40:27:8195	Rx	1	0x1877	x	8	00	00	00	00	52	00	22	20
21:40:27:8210	Rx	1	0x1878	x	8	07	0A	00	00	79	43	00	00
21:40:28:8089	Rx	1	0x1871	x	8	01	00	01	00	00	00	00	00
21:40:28:8119	Rx	1	0x1872	x	8	44	0A	08	07	5E	01	22	01
21:40:28:8136	Rx	1	0x1873	x	8	29	09	00	00	0E	00	DC	00
21:40:28:8152	Rx	1	0x1874	x	8	47	01	2E	01	21	00	20	00
21:40:28:8167	Rx	1	0x1875	x	8	51	01	04	00	00	00	01	00
21:40:28:8181	Rx	1	0x1876	x	8	00	00	C9	0C	00	00	AB	0C
21:40:28:8197	Rx	1	0x1877	x	8	00	00	00	00	52	00	22	30
21:40:28:8212	Rx	1	0x1878	x	8	07	0A	00	00	79	43	00	00
21:40:29:8089	Rx	1	0x1871	x	8	01	00	01	00	00	00	00	00
21:40:29:8120	Rx	1	0x1872	x	8	44	0A	08	07	5E	01	22	01
21:40:29:8136	Rx	1	0x1873	x	8	2A	09	00	00	0E	00	DC	00
21:40:29:8153	Rx	1	0x1874	x	8	47	01	2E	01	21	00	20	00
21:40:29:8167	Rx	1	0x1875	x	8	51	01	04	00	00	00	01	00
21:40:29:8182	Rx	1	0x1876	x	8	00	00	C9	0C	00	00	AB	0C
21:40:29:8197	Rx	1	0x1877	x	8	00	00	00	00	52	00	22	40
21:40:29:8212	Rx	1	0x1878	x	8	07	0A	00	00	79	43	00	00
21:40:30:8088	Rx	1	0x1871	x	8	01	00	01	00	00	00	00	00
21:40:30:8116	Rx	1	0x1872	x	8	44	0A	08	07	5E	01	22	01
21:40:30:8133	Rx	1	0x1873	x	8	29	09	00	00	0E	00	DC	00
21:40:30:8149	Rx	1	0x1874	x	8	47	01	2F	01	21	00	20	00
21:40:30:8162	Rx	1	0x1875	x	8	51	01	04	00	00	00	01	00
21:40:30:8177	Rx	1	0x1876	x	8	00	00	C9	0C	00	00	AB	0C
21:40:30:8192	Rx	1	0x1877	x	8	00	00	00	00	52	00	00	02
21:40:30:8207	Rx	1	0x1878	x	8	07	0A	00	00	79	43	00	00
21:40:31:8089	Rx	1	0x1871	x	8	01	00	01	00	00	00	00	00
21:40:31:8119	Rx	1	0x1872	x	8	44	0A	08	07	5E	01	22	01
21:40:31:8136	Rx	1	0x1873	x	8	2A	09	00	00	0E	00	DC	00
21:40:31:8153	Rx	1	0x1874	x	8	47	01	2E	01	21	00	20	00
21:40:31:8167	Rx	1	0x1875	x	8	51	01	04	00	00	00	01	00
21:40:31:8181	Rx	1	0x1876	x	8	00	00	C9	0C	00	00	AB	0C
21:40:31:8197	Rx	1	0x1877	x	8	00	00	00	00	52	00	22	10
21:40:31:8212	Rx	1	0x1878	x	8	07	0A	00	00	79	43	00	00
21:40:32:8088	Rx	1	0x1871	x	8	01	00	01	00	00	00	00	00
21:40:32:8116	Rx	1	0x1872	x	8	44	0A	08	07	5E	01	22	01
21:40:32:8133	Rx	1	0x1873	x	8	29	09	00	00	0E	00	DC	00
21:40:32:8149	Rx	1	0x1874	x	8	47	01	2F	01	21	00	20	00
21:40:32:8164	Rx	1	0x1875	x	8	51	01	04	00	00	00	01	00
21:40:32:8178	Rx	1	0x1876	x	8	00	00	C9	0C	00	00	AB	0C
21:40:32:8194	Rx	1	0x1877	x	8	00	00	00	00	52	00	22	20
21:40:32:8208	Rx	1	0x1878	x	8	07	0A	00	00	79	43	00	00
21:40:33:8088	Rx	1	0x1871	x	8	01	00	01	00	00	00	00	00
21:40:33:8116	Rx	1	0x1872	x	8	44	0A	08	07	5E	01	22	01
21:40:33:8132	Rx	1	0x1873	x	8	2A	09	00	00	0E	00	DC	00
21:40:33:8149	Rx	1	0x1874	x	8	47	01	2E	01	21	00	20	00
21:40:33:8164	Rx	1	0x1875	x	8	51	01	04	00	00	00	01	00
21:40:33:8178	Rx	1	0x1876	x	8	00	00	C9	0C	00	00	AB	0C
21:40:33:8193	Rx	1	0x1877	x	8	00	00	00	00	52	00	22	30
21:40:33:8208	Rx	1	0x1878	x	8	07	0A	00	00	79	43	00	00
21:40:34:8088	Rx	1	0x1871	x	8	01	00	01	00	00	00	00	00
21:40:34:8118	Rx	1	0x1872	x	8	44	0A	08	07	5E	01	22	01
21:40:34:8135	Rx	1	0x1873	x	8	29	09	00	00	0E	00	DC	00
21:40:34:8151	Rx	1	0x1874	x	8	47	01	2E	01	21	00	20	00
21:40:34:8166	Rx	1	0x1875	x	8	51	01	04	00	00	00	01	00
21:40:34:8180	Rx	1	0x1876	x	8	00	00	C9	0C	00	00	AB	0C
21:40:34:8196	Rx	1	0x1877	x	8	00	00	00	00	52	00	22	40
21:40:34:8211	Rx	1	0x1878	x	8	07	0A	00	00	79	43	00	00
21:40:35:8088	Rx	1	0x1871	x	8	01	00	01	00	00	00	00	00
21:40:35:8118	Rx	1	0x1872	x	8	44	0A	08	07	5E	01	22	01
21:40:35:8134	Rx	1	0x1873	x	8	29	09	00	00	0E	00	DC	00
21:40:35:8151	Rx	1	0x1874	x	8	47	01	2F	01	21	00	20	00
21:40:35:8165	Rx	1	0x1875	x	8	51	01	04	00	00	00	01	00
21:40:35:8180	Rx	1	0x1876	x	8	00	00	C9	0C	00	00	AB	0C
21:40:35:8196	Rx	1	0x1877	x	8	00	00	00	00	52	00	00	02
21:40:35:8210	Rx	1	0x1878	x	8	07	0A	00	00	79	43	00	00
21:40:36:8088	Rx	1	0x1871	x	8	01	00	01	00	00	00	00	00
21:40:36:8116	Rx	1	0x1872	x	8	44	0A	08	07	5E	01	22	01
21:40:36:8132	Rx	1	0x1873	x	8	2A	09	00	00	0E	00	DC	00
21:40:36:8149	Rx	1	0x1874	x	8	47	01	2E	01	21	00	20	00
21:40:36:8163	Rx	1	0x1875	x	8	51	01	04	00	00	00	01	00
21:40:36:8178	Rx	1	0x1876	x	8	00	00	C9	0C	00	00	AB	0C
21:40:36:8193	Rx	1	0x1877	x	8	00	00	00	00	52	00	22	10
21:40:36:8208	Rx	1	0x1878	x	8	07	0A	00	00	79	43	00	00
21:40:37:8088	Rx	1	0x1871	x	8	01	00	01	00	00	00	00	00
21:40:37:8116	Rx	1	0x1872	x	8	44	0A	08	07	5E	01	22	01
21:40:37:8132	Rx	1	0x1873	x	8	2A	09	00	00	0E	00	DC	00
21:40:37:8149	Rx	1	0x1874	x	8	46	01	2E	01	21	00	20	00
21:40:37:8162	Rx	1	0x1875	x	8	51	01	04	00	00	00	01	00
21:40:37:8176	Rx	1	0x1876	x	8	00	00	C9	0C	00	00	AB	0C
21:40:37:8192	Rx	1	0x1877	x	8	00	00	00	00	52	00	22	20
21:40:37:8207	Rx	1	0x1878	x	8	07	0A	00	00	79	43	00	00
21:40:38:8088	Rx	1	0x1871	x	8	01	00	01	00	00	00	00	00
21:40:38:8117	Rx	1	0x1872	x	8	44	0A	08	07	5E	01	22	01
21:40:38:8134	Rx	1	0x1873	x	8	2A	09	00	00	0E	00	DC	00
21:40:38:8150	Rx	1	0x1874	x	8	46	01	2E	01	21	00	20	00
21:40:38:8165	Rx	1	0x1875	x	8	51	01	04	00	00	00	01	00
21:40:38:8179	Rx	1	0x1876	x	8	00	00	C9	0C	00	00	AB	0C
21:40:38:8195	Rx	1	0x1877	x	8	00	00	00	00	52	00	22	30
21:40:38:8210	Rx	1	0x1878	x	8	07	0A	00	00	79	43	00	00
21:40:39:8088	Rx	1	0x1871	x	8	01	00	01	00	00	00	00	00
21:40:39:8117	Rx	1	0x1872	x	8	44	0A	08	07	5E	01	22	01
21:40:39:8134	Rx	1	0x1873	x	8	29	09	00	00	0E	00	DC	00
21:40:39:8150	Rx	1	0x1874	x	8	47	01	2E	01	21	00	20	00
21:40:39:8165	Rx	1	0x1875	x	8	51	01	04	00	00	00	01	00
21:40:39:8179	Rx	1	0x1876	x	8	00	00	C9	0C	00	00	AB	0C
21:40:39:8195	Rx	1	0x1877	x	8	00	00	00	00	52	00	22	40
21:40:39:8210	Rx	1	0x1878	x	8	07	0A	00	00	79	43	00	00
21:40:40:8088	Rx	1	0x1871	x	8	01	00	01	00	00	00	00	00
21:40:40:8117	Rx	1	0x1872	x	8	44	0A	08	07	5E	01	22	01
21:40:40:8134	Rx	1	0x1873	x	8	2A	09	00	00	0E	00	DC	00
21:40:40:8151	Rx	1	0x1874	x	8	47	01	2E	01	21	00	20	00
21:40:40:8165	Rx	1	0x1875	x	8	51	01	04	00	00	00	01	00
21:40:40:8179	Rx	1	0x1876	x	8	00	00	C9	0C	00	00	AB	0C
21:40:40:8195	Rx	1	0x1877	x	8	00	00	00	00	52	00	00	02
21:40:40:8209	Rx	1	0x1878	x	8	07	0A	00	00	79	43	00	00
21:40:41:8087	Rx	1	0x1871	x	8	01	00	01	00	00	00	00	00
21:40:41:8115	Rx	1	0x1872	x	8	44	0A	08	07	5E	01	22	01
21:40:41:8131	Rx	1	0x1873	x	8	2A	09	00	00	0E	00	DC	00
21:40:41:8148	Rx	1	0x1874	x	8	47	01	2E	01	21	00	20	00
21:40:41:8163	Rx	1	0x1875	x	8	51	01	04	00	00	00	01	00
21:40:41:8177	Rx	1	0x1876	x	8	00	00	C9	0C	00	00	AB	0C
21:40:41:8192	Rx	1	0x1877	x	8	00	00	00	00	52	00	22	10
21:40:41:8207	Rx	1	0x1878	x	8	07	0A	00	00	79	43	00	00
21:40:42:8087	Rx	1	0x1871	x	8	01	00	01	00	00	00	00	00
21:40:42:8115	Rx	1	0x1872	x	8	44	0A	08	07	5E	01	22	01
21:40:42:8131	Rx	1	0x1873	x	8	2A	09	00	00	0E	00	DC	00
21:40:42:8148	Rx	1	0x1874	x	8	47	01	2E	01	21	00	20	00
21:40:42:8162	Rx	1	0x1875	x	8	51	01	04	00	00	00	01	00
21:40:42:8177	Rx	1	0x1876	x	8	00	00	C9	0C	00	00	AB	0C
21:40:42:8193	Rx	1	0x1877	x	8	00	00	00	00	52	00	22	20
21:40:42:8208	Rx	1	0x1878	x	8	07	0A	00	00	79	43	00	00
21:40:43:8087	Rx	1	0x1871	x	8	01	00	01	00	00	00	00	00
21:40:43:8115	Rx	1	0x1872	x	8	44	0A	08	07	5E	01	22	01
21:40:43:8131	Rx	1	0x1873	x	8	29	09	00	00	0E	00	DC	00
21:40:43:8149	Rx	1	0x1874	x	8	47	01	2E	01	21	00	20	00
21:40:43:8163	Rx	1	0x1875	x	8	51	01	04	00	00	00	01	00
21:40:43:8177	Rx	1	0x1876	x	8	00	00	C9	0C	00	00	AB	0C
21:40:43:8193	Rx	1	0x1877	x	8	00	00	00	00	52	00	22	30
21:40:43:8208	Rx	1	0x1878	x	8	07	0A	00	00	79	43	00	00
21:40:44:8087	Rx	1	0x1871	x	8	01	00	01	00	00	00	00	00
21:40:44:8116	Rx	1	0x1872	x	8	44	0A	08	07	5E	01	22	01
21:40:44:8133	Rx	1	0x1873	x	8	2A	09	00	00	0E	00	DC	00
21:40:44:8149	Rx	1	0x1874	x	8	47	01	2E	01	21	00	20	00
21:40:44:8164	Rx	1	0x1875	x	8	51	01	04	00	00	00	01	00
21:40:44:8178	Rx	1	0x1876	x	8	00	00	C9	0C	00	00	AB	0C
21:40:44:8194	Rx	1	0x1877	x	8	00	00	00	00	52	00	22	40
21:40:44:8209	Rx	1	0x1878	x	8	07	0A	00	00	79	43	00	00
21:40:45:8087	Rx	1	0x1871	x	8	01	00	01	00	00	00	00	00
21:40:45:8116	Rx	1	0x1872	x	8	44	0A	08	07	5E	01	22	01
21:40:45:8132	Rx	1	0x1873	x	8	2A	09	00	00	0E	00	DC	00
21:40:45:8149	Rx	1	0x1874	x	8	47	01	2E	01	21	00	20	00
21:40:45:8163	Rx	1	0x1875	x	8	51	01	04	00	00	00	01	00
21:40:45:8178	Rx	1	0x1876	x	8	00	00	C9	0C	00	00	AB	0C
21:40:45:8194	Rx	1	0x1877	x	8	00	00	00	00	52	00	00	02
21:40:45:8208	Rx	1	0x1878	x	8	07	0A	00	00	79	43	00	00
21:40:46:8087	Rx	1	0x1871	x	8	01	00	01	00	00	00	00	00
21:40:46:8115	Rx	1	0x1872	x	8	44	0A	08	07	5E	01	22	01
21:40:46:8131	Rx	1	0x1873	x	8	29	09	00	00	0E	00	DC	00
21:40:46:8148	Rx	1	0x1874	x	8	47	01	2E	01	21	00	20	00
21:40:46:8163	Rx	1	0x1875	x	8	51	01	04	00	00	00	01	00
21:40:46:8177	Rx	1	0x1876	x	8	00	00	C9	0C	00	00	AB	0C
21:40:46:8193	Rx	1	0x1877	x	8	00	00	00	00	52	00	22	10
21:40:46:8208	Rx	1	0x1878	x	8	07	0A	00	00	79	43	00	00
21:40:47:8087	Rx	1	0x1871	x	8	01	00	01	00	00	00	00	00
21:40:47:8139	Rx	1	0x1872	x	8	44	0A	08	07	5E	01	22	01
21:40:47:8155	Rx	1	0x1873	x	8	29	09	00	00	0E	00	DC	00
21:40:47:8172	Rx	1	0x1874	x	8	47	01	2E	01	21	00	20	00
21:40:47:8186	Rx	1	0x1875	x	8	51	01	04	00	00	00	01	00
21:40:47:8201	Rx	1	0x1876	x	8	00	00	C9	0C	00	00	AB	0C
21:40:47:8216	Rx	1	0x1877	x	8	00	00	00	00	52	00	22	20
21:40:47:8231	Rx	1	0x1878	x	8	07	0A	00	00	79	43	00	00
21:40:48:8086	Rx	1	0x1871	x	8	01	00	01	00	00	00	00	00
21:40:48:8138	Rx	1	0x1872	x	8	44	0A	08	07	5E	01	22	01
21:40:48:8154	Rx	1	0x1873	x	8	29	09	00	00	0E	00	DC	00
21:40:48:8171	Rx	1	0x1874	x	8	46	01	2E	01	21	00	20	00
21:40:48:8185	Rx	1	0x1875	x	8	51	01	04	00	00	00	01	00
21:40:48:8200	Rx	1	0x1876	x	8	00	00	C9	0C	00	00	AB	0C
21:40:48:8216	Rx	1	0x1877	x	8	00	00	00	00	52	00	22	30
21:40:48:8230	Rx	1	0x1878	x	8	07	0A	00	00	79	43	00	00
21:40:49:8086	Rx	1	0x1871	x	8	01	00	01	00	00	00	00	00
21:40:49:8136	Rx	1	0x1872	x	8	44	0A	08	07	5E	01	22	01
21:40:49:8153	Rx	1	0x1873	x	8	2A	09	00	00	0E	00	DC	00
21:40:49:8169	Rx	1	0x1874	x	8	47	01	2E	01	21	00	20	00
21:40:49:8184	Rx	1	0x1875	x	8	51	01	04	00	00	00	01	00
21:40:49:8198	Rx	1	0x1876	x	8	00	00	C9	0C	00	00	AB	0C
21:40:49:8214	Rx	1	0x1877	x	8	00	00	00	00	52	00	22	40
21:40:49:8228	Rx	1	0x1878	x	8	07	0A	00	00	79	43	00	00
21:40:50:8086	Rx	1	0x1871	x	8	01	00	01	00	00	00	00	00
21:40:50:8137	Rx	1	0x1872	x	8	44	0A	08	07	5E	01	22	01
21:40:50:8153	Rx	1	0x1873	x	8	2A	09	00	00	0E	00	DC	00
21:40:50:8170	Rx	1	0x1874	x	8	47	01	2E	01	21	00	20	00
21:40:50:8185	Rx	1	0x1875	x	8	51	01	04	00	00	00	01	00
21:40:50:8199	Rx	1	0x1876	x	8	00	00	C9	0C	00	00	AB	0C
21:40:50:8214	Rx	1	0x1877	x	8	00	00	00	00	52	00	00	02
21:40:50:8229	Rx	1	0x1878	x	8	07	0A	00	00	79	43	00	00
21:40:51:8086	Rx	1	0x1871	x	8	01	00	01	00	00	00	00	00
21:40:51:8117	Rx	1	0x1872	x	8	44	0A	08	07	5E	01	22	01
21:40:51:8133	Rx	1	0x1873	x	8	29	09	00	00	0E	00	DC	00
21:40:51:8150	Rx	1	0x1874	x	8	46	01	2E	01	21	00	20	00
21:40:51:8164	Rx	1	0x1875	x	8	51	01	04	00	00	00	01	00
21:40:51:8179	Rx	1	0x1876	x	8	00	00	C9	0C	00	00	AB	0C
21:40:51:8194	Rx	1	0x1877	x	8	00	00	00	00	52	00	22	10
21:40:51:8209	Rx	1	0x1878	x	8	07	0A	00	00	79	43	00	00
21:40:52:8086	Rx	1	0x1871	x	8	01	00	01	00	00	00	00	00
21:40:52:8114	Rx	1	0x1872	x	8	44	0A	08	07	5E	01	22	01
21:40:52:8130	Rx	1	0x1873	x	8	2A	09	00	00	0E	00	DC	00
21:40:52:8147	Rx	1	0x1874	x	8	46	01	2E	01	21	00	20	00
21:40:52:8161	Rx	1	0x1875	x	8	51	01	04	00	00	00	01	00
21:40:52:8175	Rx	1	0x1876	x	8	00	00	C9	0C	00	00	AB	0C
21:40:52:8191	Rx	1	0x1877	x	8	00	00	00	00	52	00	22	20
21:40:52:8206	Rx	1	0x1878	x	8	07	0A	00	00	79	43	00	00
21:40:53:8086	Rx	1	0x1871	x	8	01	00	01	00	00	00	00	00
21:40:53:8114	Rx	1	0x1872	x	8	44	0A	08	07	5E	01	22	01
21:40:53:8130	Rx	1	0x1873	x	8	2A	09	00	00	0E	00	DC	00
21:40:53:8147	Rx	1	0x1874	x	8	47	01	2E	01	21	00	20	00
21:40:53:8161	Rx	1	0x1875	x	8	51	01	04	00	00	00	01	00
21:40:53:8176	Rx	1	0x1876	x	8	00	00	C9	0C	00	00	AB	0C
21:40:53:8191	Rx	1	0x1877	x	8	00	00	00	00	52	00	22	30
21:40:53:8206	Rx	1	0x1878	x	8	07	0A	00	00	79	43	00	00
21:40:54:8085	Rx	1	0x1871	x	8	01	00	01	00	00	00	00	00
21:40:54:8115	Rx	1	0x1872	x	8	44	0A	08	07	5E	01	22	01
21:40:54:8132	Rx	1	0x1873	x	8	2A	09	00	00	0E	00	DC	00
21:40:54:8148	Rx	1	0x1874	x	8	47	01	2E	01	21	00	20	00
21:40:54:8163	Rx	1	0x1875	x	8	51	01	04	00	00	00	01	00
21:40:54:8177	Rx	1	0x1876	x	8	00	00	C9	0C	00	00	AB	0C
21:40:54:8193	Rx	1	0x1877	x	8	00	00	00	00	52	00	22	40
21:40:54:8207	Rx	1	0x1878	x	8	07	0A	00	00	79	43	00	00
21:40:55:8086	Rx	1	0x1871	x	8	01	00	01	00	00	00	00	00
21:40:55:8116	Rx	1	0x1872	x	8	44	0A	08	07	5E	01	22	01
21:40:55:8132	Rx	1	0x1873	x	8	2A	09	00	00	0E	00	DC	00
21:40:55:8149	Rx	1	0x1874	x	8	47	01	2F	01	21	00	20	00
21:40:55:8163	Rx	1	0x1875	x	8	51	01	04	00	00	00	01	00
21:40:55:8178	Rx	1	0x1876	x	8	00	00	C9	0C	00	00	AB	0C
21:40:55:8193	Rx	1	0x1877	x	8	00	00	00	00	52	00	00	02
21:40:55:8208	Rx	1	0x1878	x	8	07	0A	00	00	79	43	00	00
21:40:56:8086	Rx	1	0x1871	x	8	01	00	01	00	00	00	00	00
21:40:56:8116	Rx	1	0x1872	x	8	44	0A	08	07	5E	01	22	01
21:40:56:8132	Rx	1	0x1873	x	8	29	09	00	00	0E	00	DC	00
21:40:56:8149	Rx	1	0x1874	x	8	47	01	2E	01	21	00	20	00
21:40:56:8163	Rx	1	0x1875	x	8	51	01	04	00	00	00	01	00
21:40:56:8177	Rx	1	0x1876	x	8	00	00	C9	0C	00	00	AB	0C
21:40:56:8193	Rx	1	0x1877	x	8	00	00	00	00	52	00	22	10
21:40:56:8208	Rx	1	0x1878	x	8	07	0A	00	00	79	43	00	00
21:40:57:8085	Rx	1	0x1871	x	8	01	00	01	00	00	00	00	00
21:40:57:8115	Rx	1	0x1872	x	8	44	0A	08	07	5E	01	22	01
21:40:57:8132	Rx	1	0x1873	x	8	2A	09	00	00	0E	00	DC	00
21:40:57:8148	Rx	1	0x1874	x	8	47	01	2F	01	21	00	20	00
21:40:57:8163	Rx	1	0x1875	x	8	51	01	04	00	00	00	01	00
21:40:57:8177	Rx	1	0x1876	x	8	00	00	C9	0C	00	00	AB	0C
21:40:57:8193	Rx	1	0x1877	x	8	00	00	00	00	52	00	22	20
21:40:57:8207	Rx	1	0x1878	x	8	07	0A	00	00	79	43	00	00
21:40:58:8085	Rx	1	0x1871	x	8	01	00	01	00	00	00	00	00
21:40:58:8115	Rx	1	0x1872	x	8	44	0A	08	07	5E	01	22	01
21:40:58:8131	Rx	1	0x1873	x	8	2A	09	00	00	0E	00	DC	00
21:40:58:8148	Rx	1	0x1874	x	8	47	01	2E	01	21	00	20	00
21:40:58:8163	Rx	1	0x1875	x	8	51	01	04	00	00	00	01	00
21:40:58:8177	Rx	1	0x1876	x	8	00	00	C9	0C	00	00	AB	0C
21:40:58:8192	Rx	1	0x1877	x	8	00	00	00	00	52	00	22	30
21:40:58:8207	Rx	1	0x1878	x	8	07	0A	00	00	79	43	00	00
21:40:59:8085	Rx	1	0x1871	x	8	01	00	01	00	00	00	00	00
21:40:59:8113	Rx	1	0x1872	x	8	44	0A	08	07	5E	01	22	01
21:40:59:8129	Rx	1	0x1873	x	8	29	09	00	00	0E	00	DC	00
21:40:59:8146	Rx	1	0x1874	x	8	47	01	2E	01	21	00	20	00
21:40:59:8161	Rx	1	0x1875	x	8	51	01	04	00	00	00	01	00
21:40:59:8175	Rx	1	0x1876	x	8	00	00	C9	0C	00	00	AB	0C
21:40:59:8191	Rx	1	0x1877	x	8	00	00	00	00	52	00	22	40
21:40:59:8206	Rx	1	0x1878	x	8	07	0A	00	00	79	43	00	00
21:41:00:8085	Rx	1	0x1871	x	8	01	00	01	00	00	00	00	00
21:41:00:8113	Rx	1	0x1872	x	8	44	0A	08	07	5E	01	22	01
21:41:00:8129	Rx	1	0x1873	x	8	29	09	00	00	0E	00	DC	00
21:41:00:8146	Rx	1	0x1874	x	8	46	01	2E	01	21	00	20	00
21:41:00:8160	Rx	1	0x1875	x	8	51	01	04	00	00	00	01	00
21:41:00:8175	Rx	1	0x1876	x	8	00	00	C9	0C	00	00	AB	0C
21:41:00:8190	Rx	1	0x1877	x	8	00	00	00	00	52	00	00	02
21:41:00:8205	Rx	1	0x1878	x	8	07	0A	00	00	79	43	00	00
21:41:01:8085	Rx	1	0x1871	x	8	01	00	01	00	00	00	00	00
21:41:01:8131	Rx	1	0x1872	x	8	44	0A	08	07	5E	01	22	01
21:41:01:8147	Rx	1	0x1873	x	8	29	09	00	00	0E	00	DC	00
21:41:01:8164	Rx	1	0x1874	x	8	47	01	2F	01	21	00	20	00
21:41:01:8178	Rx	1	0x1875	x	8	51	01	04	00	00	00	01	00
21:41:01:8193	Rx	1	0x1876	x	8	00	00	C9	0C	00	00	AB	0C
21:41:01:8208	Rx	1	0x1877	x	8	00	00	00	00	52	00	22	10
21:41:01:8223	Rx	1	0x1878	x	8	07	0A	00	00	79	43	00	00
21:41:02:8085	Rx	1	0x1871	x	8	01	00	01	00	00	00	00	00
21:41:02:8131	Rx	1	0x1872	x	8	44	0A	08	07	5E	01	22	01
21:41:02:8146	Rx	1	0x1873	x	8	29	09	00	00	0E	00	DC	00
21:41:02:8163	Rx	1	0x1874	x	8	46	01	2E	01	21	00	20	00
21:41:02:8178	Rx	1	0x1875	x	8	51	01	04	00	00	00	01	00
21:41:02:8192	Rx	1	0x1876	x	8	00	00	C9	0C	00	00	AB	0C
21:41:02:8208	Rx	1	0x1877	x	8	00	00	00	00	52	00	22	20
21:41:02:8223	Rx	1	0x1878	x	8	07	0A	00	00	79	43	00	00
21:41:03:8084	Rx	1	0x1871	x	8	01	00	01	00	00	00	00	00
21:41:03:8130	Rx	1	0x1872	x	8	44	0A	08	07	5E	01	22	01
21:41:03:8146	Rx	1	0x1873	x	8	2A	09	00	00	0E	00	DC	00
21:41:03:8163	Rx	1	0x1874	x	8	47	01	2E	01	21	00	20	00
21:41:03:8177	Rx	1	0x1875	x	8	51	01	04	00	00	00	01	00
21:41:03:8192	Rx	1	0x1876	x	8	00	00	C9	0C	00	00	AB	0C
21:41:03:8207	Rx	1	0x1877	x	8	00	00	00	00	52	00	22	30
21:41:03:8222	Rx	1	0x1878	x	8	07	0A	00	00	79	43	00	00
21:41:04:8084	Rx	1	0x1871	x	8	01	00	01	00	00	00	00	00
21:41:04:8130	Rx	1	0x1872	x	8	44	0A	08	07	5E	01	22	01
21:41:04:8146	Rx	1	0x1873	x	8	2A	09	00	00	0E	00	DC	00
21:41:04:8163	Rx	1	0x1874	x	8	47	01	2E	01	21	00	20	00
21:41:04:8177	Rx	1	0x1875	x	8	51	01	04	00	00	00	01	00
21:41:04:8191	Rx	1	0x1876	x	8	00	00	C9	0C	00	00	AB	0C
21:41:04:8207	Rx	1	0x1877	x	8	00	00	00	00	52	00	22	40
21:41:04:8222	Rx	1	0x1878	x	8	07	0A	00	00	79	43	00	00
21:41:05:8084	Rx	1	0x1871	x	8	01	00	01	00	00	00	00	00
21:41:05:8130	Rx	1	0x1872	x	8	44	0A	08	07	5E	01	22	01
21:41:05:8146	Rx	1	0x1873	x	8	29	09	00	00	0E	00	DC	00
21:41:05:8163	Rx	1	0x1874	x	8	47	01	2E	01	21	00	20	00
21:41:05:8177	Rx	1	0x1875	x	8	51	01	04	00	00	00	01	00
21:41:05:8192	Rx	1	0x1876	x	8	00	00	C9	0C	00	00	AB	0C
21:41:05:8207	Rx	1	0x1877	x	8	00	00	00	00	52	00	00	02
21:41:05:8222	Rx	1	0x1878	x	8	07	0A	00	00	79	43	00	00
21:41:06:8084	Rx	1	0x1871	x	8	01	00	01	00	00	00	00	00
21:41:06:8129	Rx	1	0x1872	x	8	44	0A	08	07	5E	01	22	01
21:41:06:8145	Rx	1	0x1873	x	8	29	09	00	00	0E	00	DC	00
21:41:06:8162	Rx	1	0x1874	x	8	47	01	2E	01	21	00	20	00
21:41:06:8176	Rx	1	0x1875	x	8	51	01	04	00	00	00	01	00
21:41:06:8191	Rx	1	0x1876	x	8	00	00	C9	0C	00	00	AB	0C
21:41:06:8206	Rx	1	0x1877	x	8	00	00	00	00	52	00	22	10
21:41:06:8221	Rx	1	0x1878	x	8	07	0A	00	00	79	43	00	00
21:41:07:8084	Rx	1	0x1871	x	8	01	00	01	00	00	00	00	00
21:41:07:8129	Rx	1	0x1872	x	8	44	0A	08	07	5E	01	22	01
21:41:07:8145	Rx	1	0x1873	x	8	29	09	00	00	0E	00	DC	00
21:41:07:8161	Rx	1	0x1874	x	8	47	01	2E	01	21	00	20	00
21:41:07:8176	Rx	1	0x1875	x	8	51	01	04	00	00	00	01	00
21:41:07:8191	Rx	1	0x1876	x	8	00	00	C9	0C	00	00	AB	0C
21:41:07:8206	Rx	1	0x1877	x	8	00	00	00	00	52	00	22	20
21:41:07:8221	Rx	1	0x1878	x	8	07	0A	00	00	79	43	00	00
21:41:08:8084	Rx	1	0x1871	x	8	01	00	01	00	00	00	00	00
21:41:08:8129	Rx	1	0x1872	x	8	44	0A	08	07	5E	01	22	01
21:41:08:8145	Rx	1	0x1873	x	8	29	09	00	00	0E	00	DC	00
21:41:08:8162	Rx	1	0x1874	x	8	47	01	2E	01	21	00	20	00
21:41:08:8176	Rx	1	0x1875	x	8	51	01	04	00	00	00	01	00
21:41:08:8190	Rx	1	0x1876	x	8	00	00	C9	0C	00	00	AB	0C
21:41:08:8206	Rx	1	0x1877	x	8	00	00	00	00	52	00	22	30
21:41:08:8221	Rx	1	0x1878	x	8	07	0A	00	00	79	43	00	00
21:41:09:8084	Rx	1	0x1871	x	8	01	00	01	00	00	00	00	00
21:41:09:8129	Rx	1	0x1872	x	8	44	0A	08	07	5E	01	22	01
21:41:09:8145	Rx	1	0x1873	x	8	29	09	00	00	0E	00	DC	00
21:41:09:8161	Rx	1	0x1874	x	8	47	01	2E	01	21	00	20	00
21:41:09:8176	Rx	1	0x1875	x	8	51	01	04	00	00	00	01	00
21:41:09:8190	Rx	1	0x1876	x	8	00	00	C9	0C	00	00	AB	0C
21:41:09:8206	Rx	1	0x1877	x	8	00	00	00	00	52	00	22	40
21:41:09:8221	Rx	1	0x1878	x	8	07	0A	00	00	79	43	00	00
21:41:10:8168	Rx	1	0x1871	x	8	01	00	01	00	00	00	00	00
21:41:10:8196	Rx	1	0x1872	x	8	44	0A	08	07	5E	01	22	01
21:41:10:8212	Rx	1	0x1873	x	8	29	09	00	00	0E	00	DC	00
21:41:10:8229	Rx	1	0x1874	x	8	47	01	2E	01	21	00	20	00
21:41:10:8243	Rx	1	0x1875	x	8	51	01	04	00	00	00	01	00
21:41:10:8257	Rx	1	0x1876	x	8	00	00	C9	0C	00	00	AB	0C
21:41:10:8273	Rx	1	0x1877	x	8	00	00	00	00	52	00	00	02
21:41:10:8288	Rx	1	0x1878	x	8	07	0A	00	00	79	43	00	00
21:41:11:8164	Rx	1	0x1871	x	8	01	00	01	00	00	00	00	00
21:41:11:8193	Rx	1	0x1872	x	8	44	0A	08	07	5E	01	22	01
21:41:11:8209	Rx	1	0x1873	x	8	29	09	00	00	0E	00	DC	00
21:41:11:8226	Rx	1	0x1874	x	8	47	01	2E	01	21	00	20	00
21:41:11:8240	Rx	1	0x1875	x	8	51	01	04	00	00	00	01	00
21:41:11:8254	Rx	1	0x1876	x	8	00	00	C9	0C	00	00	AB	0C
21:41:11:8270	Rx	1	0x1877	x	8	00	00	00	00	52	00	22	10
21:41:11:8285	Rx	1	0x1878	x	8	07	0A	00	00	79	43	00	00
21:41:12:8163	Rx	1	0x1871	x	8	01	00	01	00	00	00	00	00
21:41:12:8191	Rx	1	0x1872	x	8	44	0A	08	07	5E	01	22	01
21:41:12:8207	Rx	1	0x1873	x	8	2A	09	00	00	0E	00	DC	00
21:41:12:8224	Rx	1	0x1874	x	8	47	01	2E	01	21	00	20	00
21:41:12:8239	Rx	1	0x1875	x	8	51	01	04	00	00	00	01	00
21:41:12:8253	Rx	1	0x1876	x	8	00	00	C9	0C	00	00	AB	0C
21:41:12:8269	Rx	1	0x1877	x	8	00	00	00	00	52	00	22	20
21:41:12:8284	Rx	1	0x1878	x	8	07	0A	00	00	79	43	00	00
21:41:13:8163	Rx	1	0x1871	x	8	01	00	01	00	00	00	00	00
21:41:13:8229	Rx	1	0x1872	x	8	44	0A	08	07	5E	01	22	01
21:41:13:8245	Rx	1	0x1873	x	8	2A	09	00	00	0E	00	DC	00
21:41:13:8262	Rx	1	0x1874	x	8	47	01	2E	01	21	00	20	00
21:41:13:8276	Rx	1	0x1875	x	8	51	01	04	00	00	00	01	00
21:41:13:8291	Rx	1	0x1876	x	8	00	00	C9	0C	00	00	AB	0C
21:41:13:8307	Rx	1	0x1877	x	8	00	00	00	00	52	00	22	30
21:41:13:8321	Rx	1	0x1878	x	8	07	0A	00	00	79	43	00	00
21:41:14:8163	Rx	1	0x1871	x	8	01	00	01	00	00	00	00	00
21:41:14:8229	Rx	1	0x1872	x	8	44	0A	08	07	5E	01	22	01
21:41:14:8245	Rx	1	0x1873	x	8	2A	09	00	00	0E	00	DC	00
21:41:14:8262	Rx	1	0x1874	x	8	47	01	2E	01	21	00	20	00
21:41:14:8277	Rx	1	0x1875	x	8	51	01	04	00	00	00	01	00
21:41:14:8291	Rx	1	0x1876	x	8	00	00	C9	0C	00	00	AB	0C
21:41:14:8307	Rx	1	0x1877	x	8	00	00	00	00	52	00	22	40
21:41:14:8321	Rx	1	0x1878	x	8	07	0A	00	00	79	43	00	00
21:41:15:8163	Rx	1	0x1871	x	8	01	00	01	00	00	00	00	00
21:41:15:8229	Rx	1	0x1872	x	8	44	0A	08	07	5E	01	22	01
21:41:15:8245	Rx	1	0x1873	x	8	2A	09	00	00	0E	00	DC	00
21:41:15:8262	Rx	1	0x1874	x	8	47	01	2E	01	21	00	20	00
21:41:15:8276	Rx	1	0x1875	x	8	51	01	04	00	00	00	01	00
21:41:15:8291	Rx	1	0x1876	x	8	00	00	C9	0C	00	00	AB	0C
21:41:15:8306	Rx	1	0x1877	x	8	00	00	00	00	52	00	00	02
21:41:15:8321	Rx	1	0x1878	x	8	07	0A	00	00	79	43	00	00
21:41:16:8163	Rx	1	0x1871	x	8	01	00	01	00	00	00	00	00
21:41:16:8229	Rx	1	0x1872	x	8	44	0A	08	07	5E	01	22	01
21:41:16:8245	Rx	1	0x1873	x	8	2A	09	00	00	0E	00	DC	00
21:41:16:8262	Rx	1	0x1874	x	8	47	01	2E	01	21	00	20	00
21:41:16:8276	Rx	1	0x1875	x	8	51	01	04	00	00	00	01	00
21:41:16:8290	Rx	1	0x1876	x	8	00	00	C9	0C	00	00	AB	0C
21:41:16:8306	Rx	1	0x1877	x	8	00	00	00	00	52	00	22	10
21:41:16:8321	Rx	1	0x1878	x	8	07	0A	00	00	79	43	00	00
21:41:17:8163	Rx	1	0x1871	x	8	01	00	01	00	00	00	00	00
21:41:17:8228	Rx	1	0x1872	x	8	44	0A	08	07	5E	01	22	01
21:41:17:8244	Rx	1	0x1873	x	8	29	09	00	00	0E	00	DC	00
21:41:17:8261	Rx	1	0x1874	x	8	47	01	2E	01	21	00	20	00
21:41:17:8276	Rx	1	0x1875	x	8	51	01	04	00	00	00	01	00
21:41:17:8290	Rx	1	0x1876	x	8	00	00	C9	0C	00	00	AB	0C
21:41:17:8305	Rx	1	0x1877	x	8	00	00	00	00	52	00	22	20
21:41:17:8320	Rx	1	0x1878	x	8	07	0A	00	00	79	43	00	00
21:41:18:8163	Rx	1	0x1871	x	8	01	00	01	00	00	00	00	00
21:41:18:8191	Rx	1	0x1872	x	8	44	0A	08	07	5E	01	22	01
21:41:18:8207	Rx	1	0x1873	x	8	2A	09	00	00	0E	00	DC	00
21:41:18:8224	Rx	1	0x1874	x	8	47	01	2E	01	21	00	20	00
21:41:18:8238	Rx	1	0x1875	x	8	51	01	04	00	00	00	01	00
21:41:18:8252	Rx	1	0x1876	x	8	00	00	C9	0C	00	00	AB	0C
21:41:18:8268	Rx	1	0x1877	x	8	00	00	00	00	52	00	22	30
21:41:18:8283	Rx	1	0x1878	x	8	07	0A	00	00	79	43	00	00
21:41:19:8163	Rx	1	0x1871	x	8	01	00	01	00	00	00	00	00
21:41:19:8192	Rx	1	0x1872	x	8	44	0A	08	07	5E	01	22	01
21:41:19:8207	Rx	1	0x1873	x	8	2A	09	00	00	0E	00	DC	00
21:41:19:8225	Rx	1	0x1874	x	8	47	01	2E	01	21	00	20	00
21:41:19:8239	Rx	1	0x1875	x	8	51	01	04	00	00	00	01	00
21:41:19:8253	Rx	1	0x1876	x	8	00	00	C9	0C	00	00	AB	0C
21:41:19:8269	Rx	1	0x1877	x	8	00	00	00	00	52	00	22	40
21:41:19:8283	Rx	1	0x1878	x	8	07	0A	00	00	79	43	00	00
21:41:20:8163	Rx	1	0x1871	x	8	01	00	01	00	00	00	00	00
21:41:20:8191	Rx	1	0x1872	x	8	44	0A	08	07	5E	01	22	01
21:41:20:8207	Rx	1	0x1873	x	8	2A	09	00	00	0E	00	DC	00
21:41:20:8224	Rx	1	0x1874	x	8	47	01	2E	01	21	00	20	00
21:41:20:8238	Rx	1	0x1875	x	8	51	01	04	00	00	00	01	00
21:41:20:8253	Rx	1	0x1876	x	8	00	00	C9	0C	00	00	AB	0C
21:41:20:8268	Rx	1	0x1877	x	8	00	00	00	00	52	00	00	02
21:41:20:8283	Rx	1	0x1878	x	8	07	0A	00	00	79	43	00	00
21:41:21:8163	Rx	1	0x1871	x	8	01	00	01	00	00	00	00	00
21:41:21:8191	Rx	1	0x1872	x	8	44	0A	08	07	5E	01	22	01
21:41:21:8207	Rx	1	0x1873	x	8	2A	09	00	00	0E	00	DC	00
21:41:21:8224	Rx	1	0x1874	x	8	47	01	2E	01	21	00	20	00
21:41:21:8238	Rx	1	0x1875	x	8	51	01	04	00	00	00	01	00
21:41:21:8252	Rx	1	0x1876	x	8	00	00	C9	0C	00	00	AB	0C
21:41:21:8268	Rx	1	0x1877	x	8	00	00	00	00	52	00	22	10
21:41:21:8283	Rx	1	0x1878	x	8	07	0A	00	00	79	43	00	00
21:41:22:8162	Rx	1	0x1871	x	8	01	00	01	00	00	00	00	00
21:41:22:8191	Rx	1	0x1872	x	8	44	0A	08	07	5E	01	22	01
21:41:22:8207	Rx	1	0x1873	x	8	2A	09	00	00	0E	00	DC	00
21:41:22:8224	Rx	1	0x1874	x	8	47	01	2E	01	21	00	20	00
21:41:22:8238	Rx	1	0x1875	x	8	51	01	04	00	00	00	01	00
21:41:22:8252	Rx	1	0x1876	x	8	00	00	C9	0C	00	00	AB	0C
21:41:22:8268	Rx	1	0x1877	x	8	00	00	00	00	52	00	22	20
21:41:22:8283	Rx	1	0x1878	x	8	07	0A	00	00	79	43	00	00
21:41:23:8162	Rx	1	0x1871	x	8	01	00	01	00	00	00	00	00
21:41:23:8191	Rx	1	0x1872	x	8	44	0A	08	07	5E	01	22	01
21:41:23:8207	Rx	1	0x1873	x	8	2A	09	00	00	0E	00	DC	00
21:41:23:8223	Rx	1	0x1874	x	8	47	01	2E	01	21	00	20	00
21:41:23:8238	Rx	1	0x1875	x	8	51	01	04	00	00	00	01	00
21:41:23:8252	Rx	1	0x1876	x	8	00	00	C9	0C	00	00	AB	0C
21:41:23:8268	Rx	1	0x1877	x	8	00	00	00	00	52	00	22	30
21:41:23:8283	Rx	1	0x1878	x	8	07	0A	00	00	79	43	00	00
21:41:24:8162	Rx	1	0x1871	x	8	01	00	01	00	00	00	00	00
21:41:24:8190	Rx	1	0x1872	x	8	44	0A	08	07	5E	01	22	01
21:41:24:8207	Rx	1	0x1873	x	8	29	09	00	00	0E	00	DC	00
21:41:24:8224	Rx	1	0x1874	x	8	47	01	2E	01	21	00	20	00
21:41:24:8238	Rx	1	0x1875	x	8	51	01	04	00	00	00	01	00
21:41:24:8252	Rx	1	0x1876	x	8	00	00	C9	0C	00	00	AB	0C
21:41:24:8268	Rx	1	0x1877	x	8	00	00	00	00	52	00	22	40
21:41:24:8283	Rx	1	0x1878	x	8	07	0A	00	00	79	43	00	00
21:41:25:8162	Rx	1	0x1871	x	8	01	00	01	00	00	00	00	00
21:41:25:8195	Rx	1	0x1872	x	8	44	0A	08	07	5E	01	22	01
21:41:25:8211	Rx	1	0x1873	x	8	2A	09	00	00	0E	00	DC	00
21:41:25:8228	Rx	1	0x1874	x	8	46	01	2E	01	21	00	20	00
21:41:25:8242	Rx	1	0x1875	x	8	51	01	04	00	00	00	01	00
21:41:25:8256	Rx	1	0x1876	x	8	00	00	C9	0C	00	00	AB	0C
21:41:25:8272	Rx	1	0x1877	x	8	00	00	00	00	52	00	00	02
21:41:25:8286	Rx	1	0x1878	x	8	07	0A	00	00	79	43	00	00
21:41:26:8161	Rx	1	0x1871	x	8	01	00	01	00	00	00	00	00
21:41:26:8190	Rx	1	0x1872	x	8	44	0A	08	07	5E	01	22	01
21:41:26:8206	Rx	1	0x1873	x	8	2A	09	00	00	0E	00	DC	00
21:41:26:8223	Rx	1	0x1874	x	8	47	01	2E	01	21	00	20	00
21:41:26:8237	Rx	1	0x1875	x	8	51	01	04	00	00	00	01	00
21:41:26:8251	Rx	1	0x1876	x	8	00	00	C9	0C	00	00	AB	0C
21:41:26:8267	Rx	1	0x1877	x	8	00	00	00	00	52	00	22	10
21:41:26:8282	Rx	1	0x1878	x	8	07	0A	00	00	79	43	00	00
21:41:27:8161	Rx	1	0x1871	x	8	01	00	01	00	00	00	00	00
21:41:27:8189	Rx	1	0x1872	x	8	44	0A	08	07	5E	01	22	01
21:41:27:8206	Rx	1	0x1873	x	8	2A	09	00	00	0E	00	DC	00
21:41:27:8222	Rx	1	0x1874	x	8	46	01	2E	01	21	00	20	00
21:41:27:8237	Rx	1	0x1875	x	8	51	01	04	00	00	00	01	00
21:41:27:8251	Rx	1	0x1876	x	8	00	00	C9	0C	00	00	AB	0C
21:41:27:8267	Rx	1	0x1877	x	8	00	00	00	00	52	00	22	20
21:41:27:8282	Rx	1	0x1878	x	8	07	0A	00	00	79	43	00	00
21:41:28:8161	Rx	1	0x1871	x	8	01	00	01	00	00	00	00	00
21:41:28:8190	Rx	1	0x1872	x	8	44	0A	08	07	5E	01	22	01
21:41:28:8205	Rx	1	0x1873	x	8	29	09	00	00	0E	00	DC	00
21:41:28:8223	Rx	1	0x1874	x	8	47	01	2E	01	21	00	20	00
21:41:28:8237	Rx	1	0x1875	x	8	51	01	04	00	00	00	01	00
21:41:28:8252	Rx	1	0x1876	x	8	00	00	C9	0C	00	00	AB	0C
21:41:28:8267	Rx	1	0x1877	x	8	00	00	00	00	52	00	22	30
21:41:28:8282	Rx	1	0x1878	x	8	07	0A	00	00	79	43	00	00
21:41:29:8161	Rx	1	0x1871	x	8	01	00	01	00	00	00	00	00
21:41:29:8193	Rx	1	0x1872	x	8	44	0A	08	07	5E	01	22	01
21:41:29:8209	Rx	1	0x1873	x	8	2A	09	00	00	0E	00	DC	00
21:41:29:8226	Rx	1	0x1874	x	8	47	01	2E	01	21	00	20	00
21:41:29:8241	Rx	1	0x1875	x	8	51	01	04	00	00	00	01	00
21:41:29:8255	Rx	1	0x1876	x	8	00	00	C9	0C	00	00	AB	0C
21:41:29:8271	Rx	1	0x1877	x	8	00	00	00	00	52	00	22	40
21:41:29:8286	Rx	1	0x1878	x	8	07	0A	00	00	79	43	00	00
21:41:30:8161	Rx	1	0x1871	x	8	01	00	01	00	00	00	00	00
21:41:30:8190	Rx	1	0x1872	x	8	44	0A	08	07	5E	01	22	01
21:41:30:8206	Rx	1	0x1873	x	8	29	09	00	00	0E	00	DC	00
21:41:30:8223	Rx	1	0x1874	x	8	47	01	2E	01	21	00	20	00
21:41:30:8237	Rx	1	0x1875	x	8	51	01	04	00	00	00	01	00
21:41:30:8251	Rx	1	0x1876	x	8	00	00	C9	0C	00	00	AB	0C
21:41:30:8267	Rx	1	0x1877	x	8	00	00	00	00	52	00	00	02
21:41:30:8282	Rx	1	0x1878	x	8	07	0A	00	00	79	43	00	00
21:41:31:8161	Rx	1	0x1871	x	8	01	00	01	00	00	00	00	00
21:41:31:8190	Rx	1	0x1872	x	8	44	0A	08	07	5E	01	22	01
21:41:31:8206	Rx	1	0x1873	x	8	29	09	00	00	0E	00	DC	00
21:41:31:8223	Rx	1	0x1874	x	8	47	01	2E	01	21	00	20	00
21:41:31:8237	Rx	1	0x1875	x	8	51	01	04	00	00	00	01	00
21:41:31:8251	Rx	1	0x1876	x	8	00	00	C9	0C	00	00	AB	0C
21:41:31:8267	Rx	1	0x1877	x	8	00	00	00	00	52	00	22	10
21:41:31:8282	Rx	1	0x1878	x	8	07	0A	00	00	79	43	00	00
21:41:32:8161	Rx	1	0x1871	x	8	01	00	01	00	00	00	00	00
21:41:32:8190	Rx	1	0x1872	x	8	44	0A	08	07	5E	01	22	01
21:41:32:8205	Rx	1	0x1873	x	8	29	09	00	00	0E	00	DC	00
21:41:32:8222	Rx	1	0x1874	x	8	47	01	2E	01	21	00	20	00
21:41:32:8237	Rx	1	0x1875	x	8	51	01	04	00	00	00	01	00
21:41:32:8251	Rx	1	0x1876	x	8	00	00	C9	0C	00	00	AB	0C
21:41:32:8267	Rx	1	0x1877	x	8	00	00	00	00	52	00	22	20
21:41:32:8282	Rx	1	0x1878	x	8	07	0A	00	00	79	43	00	00
21:41:33:8161	Rx	1	0x1871	x	8	01	00	01	00	00	00	00	00
21:41:33:8193	Rx	1	0x1872	x	8	44	0A	08	07	5E	01	22	01
21:41:33:8208	Rx	1	0x1873	x	8	29	09	00	00	0E	00	DC	00
21:41:33:8225	Rx	1	0x1874	x	8	47	01	2E	01	21	00	20	00
21:41:33:8239	Rx	1	0x1875	x	8	51	01	04	00	00	00	01	00
21:41:33:8254	Rx	1	0x1876	x	8	00	00	C9	0C	00	00	AB	0C
21:41:33:8270	Rx	1	0x1877	x	8	00	00	00	00	52	00	22	30
21:41:33:8284	Rx	1	0x1878	x	8	07	0A	00	00	79	43	00	00
21:41:34:8161	Rx	1	0x1871	x	8	01	00	01	00	00	00	00	00
21:41:34:8189	Rx	1	0x1872	x	8	44	0A	08	07	5E	01	22	01
21:41:34:8205	Rx	1	0x1873	x	8	29	09	00	00	0E	00	DC	00
21:41:34:8222	Rx	1	0x1874	x	8	47	01	2E	01	21	00	20	00
21:41:34:8236	Rx	1	0x1875	x	8	51	01	04	00	00	00	01	00
21:41:34:8251	Rx	1	0x1876	x	8	00	00	C9	0C	00	00	AB	0C
21:41:34:8267	Rx	1	0x1877	x	8	00	00	00	00	52	00	22	40
21:41:34:8281	Rx	1	0x1878	x	8	07	0A	00	00	79	43	00	00
21:41:35:8161	Rx	1	0x1871	x	8	01	00	01	00	00	00	00	00
21:41:35:8189	Rx	1	0x1872	x	8	44	0A	08	07	5E	01	22	01
21:41:35:8205	Rx	1	0x1873	x	8	29	09	00	00	0E	00	DC	00
21:41:35:8222	Rx	1	0x1874	x	8	47	01	2E	01	21	00	20	00
21:41:35:8237	Rx	1	0x1875	x	8	51	01	04	00	00	00	01	00
21:41:35:8251	Rx	1	0x1876	x	8	00	00	C9	0C	00	00	AB	0C
21:41:35:8267	Rx	1	0x1877	x	8	00	00	00	00	52	00	00	02
21:41:35:8282	Rx	1	0x1878	x	8	07	0A	00	00	79	43	00	00
21:41:36:8160	Rx	1	0x1871	x	8	01	00	01	00	00	00	00	00
21:41:36:8188	Rx	1	0x1872	x	8	44	0A	08	07	5E	01	22	01
21:41:36:8204	Rx	1	0x1873	x	8	29	09	00	00	0E	00	DC	00
21:41:36:8221	Rx	1	0x1874	x	8	47	01	2E	01	21	00	20	00
21:41:36:8236	Rx	1	0x1875	x	8	51	01	04	00	00	00	01	00
21:41:36:8250	Rx	1	0x1876	x	8	00	00	C9	0C	00	00	AB	0C
21:41:36:8266	Rx	1	0x1877	x	8	00	00	00	00	52	00	22	10
21:41:36:8281	Rx	1	0x1878	x	8	07	0A	00	00	79	43	00	00
21:41:37:8160	Rx	1	0x1871	x	8	01	00	01	00	00	00	00	00
21:41:37:8191	Rx	1	0x1872	x	8	44	0A	08	07	5E	01	22	01
21:41:37:8207	Rx	1	0x1873	x	8	29	09	00	00	0E	00	DC	00
21:41:37:8224	Rx	1	0x1874	x	8	47	01	2E	01	21	00	20	00
21:41:37:8238	Rx	1	0x1875	x	8	51	01	04	00	00	00	01	00
21:41:37:8253	Rx	1	0x1876	x	8	00	00	C9	0C	00	00	AB	0C
21:41:37:8269	Rx	1	0x1877	x	8	00	00	00	00	52	00	22	20
21:41:37:8283	Rx	1	0x1878	x	8	07	0A	00	00	79	43	00	00
21:41:38:8160	Rx	1	0x1871	x	8	01	00	01	00	00	00	00	00
21:41:38:8188	Rx	1	0x1872	x	8	44	0A	08	07	5E	01	22	01
21:41:38:8204	Rx	1	0x1873	x	8	2A	09	00	00	0E	00	DC	00
21:41:38:8221	Rx	1	0x1874	x	8	47	01	2F	01	21	00	20	00
21:41:38:8236	Rx	1	0x1875	x	8	51	01	04	00	00	00	01	00
21:41:38:8250	Rx	1	0x1876	x	8	00	00	C9	0C	00	00	AB	0C
21:41:38:8266	Rx	1	0x1877	x	8	00	00	00	00	52	00	22	30
21:41:38:8280	Rx	1	0x1878	x	8	07	0A	00	00	79	43	00	00
21:41:39:8160	Rx	1	0x1871	x	8	01	00	01	00	00	00	00	00
21:41:39:8188	Rx	1	0x1872	x	8	44	0A	08	07	5E	01	22	01
21:41:39:8204	Rx	1	0x1873	x	8	2A	09	00	00	0E	00	DC	00
21:41:39:8221	Rx	1	0x1874	x	8	47	01	2E	01	21	00	20	00
21:41:39:8236	Rx	1	0x1875	x	8	51	01	04	00	00	00	01	00
21:41:39:8250	Rx	1	0x1876	x	8	00	00	C9	0C	00	00	AB	0C
21:41:39:8266	Rx	1	0x1877	x	8	00	00	00	00	52	00	22	40
21:41:39:8280	Rx	1	0x1878	x	8	07	0A	00	00	79	43	00	00
21:41:40:8159	Rx	1	0x1871	x	8	01	00	01	00	00	00	00	00
21:41:40:8188	Rx	1	0x1872	x	8	44	0A	08	07	5E	01	22	01
21:41:40:8204	Rx	1	0x1873	x	8	29	09	00	00	0E	00	DC	00
21:41:40:8221	Rx	1	0x1874	x	8	47	01	2E	01	21	00	20	00
21:41:40:8235	Rx	1	0x1875	x	8	51	01	04	00	00	00	01	00
21:41:40:8250	Rx	1	0x1876	x	8	00	00	C9	0C	00	00	AB	0C
21:41:40:8265	Rx	1	0x1877	x	8	00	00	00	00	52	00	00	02
21:41:40:8280	Rx	1	0x1878	x	8	07	0A	00	00	79	43	00	00
21:41:41:8160	Rx	1	0x1871	x	8	01	00	01	00	00	00	00	00
21:41:41:8189	Rx	1	0x1872	x	8	44	0A	08	07	5E	01	22	01
21:41:41:8206	Rx	1	0x1873	x	8	29	09	00	00	0E	00	DC	00
21:41:41:8222	Rx	1	0x1874	x	8	47	01	2E	01	21	00	20	00
21:41:41:8237	Rx	1	0x1875	x	8	51	01	04	00	00	00	01	00
21:41:41:8251	Rx	1	0x1876	x	8	00	00	C9	0C	00	00	AB	0C
21:41:41:8267	Rx	1	0x1877	x	8	00	00	00	00	52	00	22	10
21:41:41:8282	Rx	1	0x1878	x	8	07	0A	00	00	79	43	00	00
21:41:42:8159	Rx	1	0x1871	x	8	01	00	01	00	00	00	00	00
21:41:42:8188	Rx	1	0x1872	x	8	44	0A	08	07	5E	01	22	01
21:41:42:8204	Rx	1	0x1873	x	8	29	09	00	00	0E	00	DC	00
21:41:42:8221	Rx	1	0x1874	x	8	47	01	2E	01	21	00	20	00
21:41:42:8235	Rx	1	0x1875	x	8	51	01	04	00	00	00	01	00
21:41:42:8250	Rx	1	0x1876	x	8	00	00	C9	0C	00	00	AB	0C
21:41:42:8265	Rx	1	0x1877	x	8	00	00	00	00	52	00	22	20
21:41:42:8280	Rx	1	0x1878	x	8	07	0A	00	00	79	43	00	00
21:41:43:8159	Rx	1	0x1871	x	8	01	00	01	00	00	00	00	00
21:41:43:8188	Rx	1	0x1872	x	8	44	0A	08	07	5E	01	22	01
21:41:43:8204	Rx	1	0x1873	x	8	2A	09	00	00	0E	00	DC	00
21:41:43:8221	Rx	1	0x1874	x	8	47	01	2E	01	21	00	20	00
21:41:43:8235	Rx	1	0x1875	x	8	51	01	04	00	00	00	01	00
21:41:43:8250	Rx	1	0x1876	x	8	00	00	C9	0C	00	00	AB	0C
21:41:43:8266	Rx	1	0x1877	x	8	00	00	00	00	52	00	22	30
21:41:43:8280	Rx	1	0x1878	x	8	07	0A	00	00	79	43	00	00
21:41:44:8159	Rx	1	0x1871	x	8	01	00	01	00	00	00	00	00
21:41:44:8188	Rx	1	0x1872	x	8	44	0A	08	07	5E	01	22	01
21:41:44:8203	Rx	1	0x1873	x	8	29	09	00	00	0E	00	DC	00
21:41:44:8220	Rx	1	0x1874	x	8	47	01	2E	01	21	00	20	00
21:41:44:8235	Rx	1	0x1875	x	8	51	01	04	00	00	00	01	00
21:41:44:8249	Rx	1	0x1876	x	8	00	00	C9	0C	00	00	AB	0C
21:41:44:8265	Rx	1	0x1877	x	8	00	00	00	00	52	00	22	40
21:41:44:8280	Rx	1	0x1878	x	8	07	0A	00	00	79	43	00	00
21:41:45:8159	Rx	1	0x1871	x	8	01	00	01	00	00	00	00	00
21:41:45:8189	Rx	1	0x1872	x	8	44	0A	08	07	5E	01	22	01
21:41:45:8205	Rx	1	0x1873	x	8	2A	09	00	00	0E	00	DC	00
21:41:45:8222	Rx	1	0x1874	x	8	46	01	2E	01	21	00	20	00
21:41:45:8236	Rx	1	0x1875	x	8	51	01	04	00	00	00	01	00
21:41:45:8250	Rx	1	0x1876	x	8	00	00	C9	0C	00	00	AB	0C
21:41:45:8266	Rx	1	0x1877	x	8	00	00	00	00	52	00	00	02
21:41:45:8281	Rx	1	0x1878	x	8	07	0A	00	00	79	43	00	00
21:41:46:8159	Rx	1	0x1871	x	8	01	00	01	00	00	00	00	00
21:41:46:8188	Rx	1	0x1872	x	8	44	0A	08	07	5E	01	22	01
21:41:46:8204	Rx	1	0x1873	x	8	29	09	00	00	0E	00	DC	00
21:41:46:8219	Rx	1	0x1874	x	8	46	01	2E	01	21	00	20	00
21:41:46:8234	Rx	1	0x1875	x	8	51	01	04	00	00	00	01	00
21:41:46:8248	Rx	1	0x1876	x	8	00	00	C9	0C	00	00	AB	0C
21:41:46:8264	Rx	1	0x1877	x	8	00	00	00	00	52	00	22	10
21:41:46:8278	Rx	1	0x1878	x	8	07	0A	00	00	79	43	00	00
21:41:47:8159	Rx	1	0x1871	x	8	01	00	01	00	00	00	00	00
21:41:47:8187	Rx	1	0x1872	x	8	44	0A	08	07	5E	01	22	01
21:41:47:8204	Rx	1	0x1873	x	8	29	09	00	00	0E	00	DC	00
21:41:47:8221	Rx	1	0x1874	x	8	47	01	2E	01	21	00	20	00
21:41:47:8235	Rx	1	0x1875	x	8	51	01	04	00	00	00	01	00
21:41:47:8249	Rx	1	0x1876	x	8	00	00	C9	0C	00	00	AB	0C
21:41:47:8265	Rx	1	0x1877	x	8	00	00	00	00	52	00	22	20
21:41:47:8280	Rx	1	0x1878	x	8	07	0A	00	00	79	43	00	00
21:41:48:8158	Rx	1	0x1871	x	8	01	00	01	00	00	00	00	00
21:41:48:8187	Rx	1	0x1872	x	8	44	0A	08	07	5E	01	22	01
21:41:48:8203	Rx	1	0x1873	x	8	2A	09	00	00	0E	00	DC	00
21:41:48:8220	Rx	1	0x1874	x	8	47	01	2E	01	21	00	20	00
21:41:48:8235	Rx	1	0x1875	x	8	51	01	04	00	00	00	01	00
21:41:48:8249	Rx	1	0x1876	x	8	00	00	C9	0C	00	00	AB	0C
21:41:48:8265	Rx	1	0x1877	x	8	00	00	00	00	52	00	22	30
21:41:48:8279	Rx	1	0x1878	x	8	07	0A	00	00	79	43	00	00
21:41:49:8158	Rx	1	0x1871	x	8	01	00	01	00	00	00	00	00
21:41:49:8187	Rx	1	0x1872	x	8	44	0A	08	07	5E	01	22	01
21:41:49:8203	Rx	1	0x1873	x	8	29	09	00	00	0E	00	DC	00
21:41:49:8220	Rx	1	0x1874	x	8	47	01	2F	01	21	00	20	00
21:41:49:8234	Rx	1	0x1875	x	8	51	01	04	00	00	00	01	00
21:41:49:8248	Rx	1	0x1876	x	8	00	00	C9	0C	00	00	AB	0C
21:41:49:8264	Rx	1	0x1877	x	8	00	00	00	00	52	00	22	40
21:41:49:8279	Rx	1	0x1878	x	8	07	0A	00	00	79	43	00	00
21:41:50:8158	Rx	1	0x1871	x	8	01	00	01	00	00	00	00	00
21:41:50:8187	Rx	1	0x1872	x	8	44	0A	08	07	5E	01	22	01
21:41:50:8203	Rx	1	0x1873	x	8	2A	09	00	00	0E	00	DC	00
21:41:50:8220	Rx	1	0x1874	x	8	47	01	2E	01	21	00	20	00
21:41:50:8234	Rx	1	0x1875	x	8	51	01	04	00	00	00	01	00
21:41:50:8249	Rx	1	0x1876	x	8	00	00	C9	0C	00	00	AB	0C
21:41:50:8264	Rx	1	0x1877	x	8	00	00	00	00	52	00	00	02
21:41:50:8279	Rx	1	0x1878	x	8	07	0A	00	00	79	43	00	00
21:41:51:8158	Rx	1	0x1871	x	8	01	00	01	00	00	00	00	00
21:41:51:8187	Rx	1	0x1872	x	8	44	0A	08	07	5E	01	22	01
21:41:51:8203	Rx	1	0x1873	x	8	29	09	00	00	0E	00	DC	00
21:41:51:8220	Rx	1	0x1874	x	8	47	01	2E	01	21	00	20	00
21:41:51:8234	Rx	1	0x1875	x	8	51	01	04	00	00	00	01	00
21:41:51:8248	Rx	1	0x1876	x	8	00	00	C9	0C	00	00	AB	0C
21:41:51:8264	Rx	1	0x1877	x	8	00	00	00	00	52	00	22	10
21:41:51:8279	Rx	1	0x1878	x	8	07	0A	00	00	79	43	00	00
21:41:52:8158	Rx	1	0x1871	x	8	01	00	01	00	00	00	00	00
21:41:52:8187	Rx	1	0x1872	x	8	44	0A	08	07	5E	01	22	01
21:41:52:8203	Rx	1	0x1873	x	8	2A	09	00	00	0E	00	DC	00
21:41:52:8220	Rx	1	0x1874	x	8	47	01	2F	01	21	00	20	00
21:41:52:8235	Rx	1	0x1875	x	8	51	01	04	00	00	00	01	00
21:41:52:8249	Rx	1	0x1876	x	8	00	00	C9	0C	00	00	AB	0C
21:41:52:8264	Rx	1	0x1877	x	8	00	00	00	00	52	00	22	20
21:41:52:8279	Rx	1	0x1878	x	8	07	0A	00	00	79	43	00	00
21:41:53:8159	Rx	1	0x1871	x	8	01	00	01	00	00	00	00	00
21:41:53:8187	Rx	1	0x1872	x	8	44	0A	08	07	5E	01	22	01
21:41:53:8203	Rx	1	0x1873	x	8	2A	09	00	00	0E	00	DC	00
21:41:53:8220	Rx	1	0x1874	x	8	47	01	2E	01	21	00	20	00
21:41:53:8234	Rx	1	0x1875	x	8	51	01	04	00	00	00	01	00
21:41:53:8249	Rx	1	0x1876	x	8	00	00	C9	0C	00	00	AB	0C
21:41:53:8264	Rx	1	0x1877	x	8	00	00	00	00	52	00	22	30
21:41:53:8279	Rx	1	0x1878	x	8	07	0A	00	00	79	43	00	00
21:41:54:8158	Rx	1	0x1871	x	8	01	00	01	00	00	00	00	00
21:41:54:8187	Rx	1	0x1872	x	8	44	0A	08	07	5E	01	22	01
21:41:54:8203	Rx	1	0x1873	x	8	29	09	00	00	0E	00	DC	00
21:41:54:8220	Rx	1	0x1874	x	8	47	01	2E	01	21	00	20	00
21:41:54:8234	Rx	1	0x1875	x	8	51	01	04	00	00	00	01	00
21:41:54:8248	Rx	1	0x1876	x	8	00	00	C9	0C	00	00	AB	0C
21:41:54:8264	Rx	1	0x1877	x	8	00	00	00	00	52	00	22	40
21:41:54:8279	Rx	1	0x1878	x	8	07	0A	00	00	79	43	00	00
21:41:55:8158	Rx	1	0x1871	x	8	01	00	01	00	00	00	00	00
21:41:55:8187	Rx	1	0x1872	x	8	44	0A	08	07	5E	01	22	01
21:41:55:8203	Rx	1	0x1873	x	8	29	09	00	00	0E	00	DC	00
21:41:55:8220	Rx	1	0x1874	x	8	47	01	2F	01	21	00	20	00
21:41:55:8234	Rx	1	0x1875	x	8	51	01	04	00	00	00	01	00
21:41:55:8249	Rx	1	0x1876	x	8	00	00	C9	0C	00	00	AB	0C
21:41:55:8264	Rx	1	0x1877	x	8	00	00	00	00	52	00	00	02
21:41:55:8279	Rx	1	0x1878	x	8	07	0A	00	00	79	43	00	00
21:41:56:8158	Rx	1	0x1871	x	8	01	00	01	00	00	00	00	00
21:41:56:8186	Rx	1	0x1872	x	8	44	0A	08	07	5E	01	22	01
21:41:56:8202	Rx	1	0x1873	x	8	2A	09	00	00	0E	00	DC	00
21:41:56:8219	Rx	1	0x1874	x	8	46	01	2E	01	21	00	20	00
21:41:56:8233	Rx	1	0x1875	x	8	51	01	04	00	00	00	01	00
21:41:56:8248	Rx	1	0x1876	x	8	00	00	C9	0C	00	00	AB	0C
21:41:56:8264	Rx	1	0x1877	x	8	00	00	00	00	52	00	22	10
21:41:56:8278	Rx	1	0x1878	x	8	07	0A	00	00	79	43	00	00
21:41:57:8158	Rx	1	0x1871	x	8	01	00	01	00	00	00	00	00
21:41:57:8186	Rx	1	0x1872	x	8	44	0A	08	07	5E	01	22	01
21:41:57:8203	Rx	1	0x1873	x	8	2A	09	00	00	0E	00	DC	00
21:41:57:8219	Rx	1	0x1874	x	8	46	01	2E	01	21	00	20	00
21:41:57:8234	Rx	1	0x1875	x	8	51	01	04	00	00	00	01	00
21:41:57:8248	Rx	1	0x1876	x	8	00	00	C9	0C	00	00	AB	0C
21:41:57:8264	Rx	1	0x1877	x	8	00	00	00	00	52	00	22	20
21:41:57:8279	Rx	1	0x1878	x	8	07	0A	00	00	79	43	00	00
21:41:58:8158	Rx	1	0x1871	x	8	01	00	01	00	00	00	00	00
21:41:58:8186	Rx	1	0x1872	x	8	44	0A	08	07	5E	01	22	01
21:41:58:8202	Rx	1	0x1873	x	8	29	09	00	00	0E	00	DC	00
21:41:58:8219	Rx	1	0x1874	x	8	47	01	2E	01	21	00	20	00
21:41:58:8233	Rx	1	0x1875	x	8	51	01	04	00	00	00	01	00
21:41:58:8248	Rx	1	0x1876	x	8	00	00	C9	0C	00	00	AB	0C
21:41:58:8263	Rx	1	0x1877	x	8	00	00	00	00	52	00	22	30
21:41:58:8278	Rx	1	0x1878	x	8	07	0A	00	00	79	43	00	00
21:41:59:8158	Rx	1	0x1871	x	8	01	00	01	00	00	00	00	00
21:41:59:8186	Rx	1	0x1872	x	8	44	0A	08	07	5E	01	22	01
21:41:59:8202	Rx	1	0x1873	x	8	29	09	00	00	0E	00	DC	00
21:41:59:8219	Rx	1	0x1874	x	8	47	01	2E	01	21	00	20	00
21:41:59:8233	Rx	1	0x1875	x	8	51	01	04	00	00	00	01	00
21:41:59:8248	Rx	1	0x1876	x	8	00	00	C9	0C	00	00	AB	0C
21:41:59:8263	Rx	1	0x1877	x	8	00	00	00	00	52	00	22	40
21:41:59:8278	Rx	1	0x1878	x	8	07	0A	00	00	79	43	00	00
21:42:00:8157	Rx	1	0x1871	x	8	01	00	01	00	00	00	00	00
21:42:00:8186	Rx	1	0x1872	x	8	44	0A	08	07	5E	01	22	01
21:42:00:8202	Rx	1	0x1873	x	8	2A	09	00	00	0E	00	DC	00
21:42:00:8218	Rx	1	0x1874	x	8	46	01	2F	01	21	00	20	00
21:42:00:8233	Rx	1	0x1875	x	8	51	01	04	00	00	00	01	00
21:42:00:8247	Rx	1	0x1876	x	8	00	00	C9	0C	00	00	AB	0C
21:42:00:8263	Rx	1	0x1877	x	8	00	00	00	00	52	00	00	02
21:42:00:8278	Rx	1	0x1878	x	8	07	0A	00	00	79	43	00	00
21:42:01:8158	Rx	1	0x1871	x	8	01	00	01	00	00	00	00	00
21:42:01:8187	Rx	1	0x1872	x	8	44	0A	08	07	5E	01	22	01
21:42:01:8203	Rx	1	0x1873	x	8	29	09	00	00	0E	00	DC	00
21:42:01:8220	Rx	1	0x1874	x	8	47	01	2E	01	21	00	20	00
21:42:01:8234	Rx	1	0x1875	x	8	51	01	04	00	00	00	01	00
21:42:01:8249	Rx	1	0x1876	x	8	00	00	C9	0C	00	00	AB	0C
21:42:01:8264	Rx	1	0x1877	x	8	00	00	00	00	52	00	22	10
21:42:01:8279	Rx	1	0x1878	x	8	07	0A	00	00	79	43	00	00
21:42:02:8157	Rx	1	0x1871	x	8	01	00	01	00	00	00	00	00
21:42:02:8186	Rx	1	0x1872	x	8	44	0A	08	07	5E	01	22	01
21:42:02:8203	Rx	1	0x1873	x	8	2A	09	00	00	0E	00	DC	00
21:42:02:8219	Rx	1	0x1874	x	8	46	01	2E	01	21	00	20	00
21:42:02:8234	Rx	1	0x1875	x	8	51	01	04	00	00	00	01	00
21:42:02:8248	Rx	1	0x1876	x	8	00	00	C9	0C	00	00	AB	0C
21:42:02:8264	Rx	1	0x1877	x	8	00	00	00	00	52	00	22	20
21:42:02:8279	Rx	1	0x1878	x	8	07	0A	00	00	79	43	00	00
21:42:03:8157	Rx	1	0x1871	x	8	01	00	01	00	00	00	00	00
21:42:03:8187	Rx	1	0x1872	x	8	44	0A	08	07	5E	01	22	01
21:42:03:8203	Rx	1	0x1873	x	8	29	09	00	00	0E	00	DC	00
21:42:03:8220	Rx	1	0x1874	x	8	47	01	2E	01	21	00	20	00
21:42:03:8234	Rx	1	0x1875	x	8	51	01	04	00	00	00	01	00
21:42:03:8248	Rx	1	0x1876	x	8	00	00	C9	0C	00	00	AB	0C
21:42:03:8264	Rx	1	0x1877	x	8	00	00	00	00	52	00	22	30
21:42:03:8279	Rx	1	0x1878	x	8	07	0A	00	00	79	43	00	00
21:42:04:8156	Rx	1	0x1871	x	8	01	00	01	00	00	00	00	00
21:42:04:8186	Rx	1	0x1872	x	8	44	0A	08	07	5E	01	22	01
21:42:04:8201	Rx	1	0x1873	x	8	2A	09	00	00	0E	00	DC	00
21:42:04:8218	Rx	1	0x1874	x	8	47	01	2E	01	21	00	20	00
21:42:04:8233	Rx	1	0x1875	x	8	51	01	04	00	00	00	01	00
21:42:04:8247	Rx	1	0x1876	x	8	00	00	C9	0C	00	00	AB	0C
21:42:04:8263	Rx	1	0x1877	x	8	00	00	00	00	52	00	22	40
21:42:04:8278	Rx	1	0x1878	x	8	07	0A	00	00	79	43	00	00
21:42:05:8157	Rx	1	0x1871	x	8	01	00	01	00	00	00	00	00
21:42:05:8185	Rx	1	0x1872	x	8	44	0A	08	07	5E	01	22	01
21:42:05:8201	Rx	1	0x1873	x	8	2A	09	00	00	0E	00	DC	00
21:42:05:8218	Rx	1	0x1874	x	8	47	01	2E	01	21	00	20	00
21:42:05:8232	Rx	1	0x1875	x	8	51	01	04	00	00	00	01	00
21:42:05:8247	Rx	1	0x1876	x	8	00	00	C9	0C	00	00	AB	0C
21:42:05:8262	Rx	1	0x1877	x	8	00	00	00	00	52	00	00	02
21:42:05:8277	Rx	1	0x1878	x	8	07	0A	00	00	79	43	00	00
21:42:06:8156	Rx	1	0x1871	x	8	01	00	01	00	00	00	00	00
21:42:06:8185	Rx	1	0x1872	x	8	44	0A	08	07	5E	01	22	01
21:42:06:8201	Rx	1	0x1873	x	8	29	09	00	00	0E	00	DC	00
21:42:06:8218	Rx	1	0x1874	x	8	47	01	2E	01	21	00	20	00
21:42:06:8232	Rx	1	0x1875	x	8	51	01	04	00	00	00	01	00
21:42:06:8247	Rx	1	0x1876	x	8	00	00	C9	0C	00	00	AB	0C
21:42:06:8262	Rx	1	0x1877	x	8	00	00	00	00	52	00	22	10
21:42:06:8277	Rx	1	0x1878	x	8	07	0A	00	00	79	43	00	00
21:42:07:8240	Rx	1	0x1871	x	8	01	00	01	00	00	00	00	00
21:42:07:8269	Rx	1	0x1872	x	8	44	0A	08	07	5E	01	22	01
21:42:07:8284	Rx	1	0x1873	x	8	2A	09	00	00	0E	00	DC	00
21:42:07:8301	Rx	1	0x1874	x	8	47	01	2E	01	21	00	20	00
21:42:07:8316	Rx	1	0x1875	x	8	51	01	04	00	00	00	01	00
21:42:07:8330	Rx	1	0x1876	x	8	00	00	C9	0C	00	00	AB	0C
21:42:07:8346	Rx	1	0x1877	x	8	00	00	00	00	52	00	22	20
21:42:07:8361	Rx	1	0x1878	x	8	07	0A	00	00	79	43	00	00
21:42:08:8237	Rx	1	0x1871	x	8	01	00	01	00	00	00	00	00
21:42:08:8266	Rx	1	0x1872	x	8	44	0A	08	07	5E	01	22	01
21:42:08:8281	Rx	1	0x1873	x	8	29	09	00	00	0E	00	DC	00
21:42:08:8298	Rx	1	0x1874	x	8	47	01	2E	01	21	00	20	00
21:42:08:8313	Rx	1	0x1875	x	8	51	01	04	00	00	00	01	00
21:42:08:8327	Rx	1	0x1876	x	8	00	00	C9	0C	00	00	AB	0C
21:42:08:8343	Rx	1	0x1877	x	8	00	00	00	00	52	00	22	30
21:42:08:8358	Rx	1	0x1878	x	8	07	0A	00	00	79	43	00	00
21:42:09:8236	Rx	1	0x1871	x	8	01	00	01	00	00	00	00	00
21:42:09:8268	Rx	1	0x1872	x	8	44	0A	08	07	5E	01	22	01
21:42:09:8284	Rx	1	0x1873	x	8	29	09	00	00	0E	00	DC	00
21:42:09:8301	Rx	1	0x1874	x	8	47	01	2E	01	21	00	20	00
21:42:09:8315	Rx	1	0x1875	x	8	51	01	04	00	00	00	01	00
21:42:09:8330	Rx	1	0x1876	x	8	00	00	C9	0C	00	00	AB	0C
21:42:09:8345	Rx	1	0x1877	x	8	00	00	00	00	52	00	22	40
21:42:09:8360	Rx	1	0x1878	x	8	07	0A	00	00	79	43	00	00
21:42:10:8236	Rx	1	0x1871	x	8	01	00	01	00	00	00	00	00
21:42:10:8264	Rx	1	0x1872	x	8	44	0A	08	07	5E	01	22	01
21:42:10:8280	Rx	1	0x1873	x	8	2A	09	00	00	0E	00	DC	00
21:42:10:8297	Rx	1	0x1874	x	8	47	01	2E	01	21	00	20	00
21:42:10:8312	Rx	1	0x1875	x	8	51	01	04	00	00	00	01	00
21:42:10:8326	Rx	1	0x1876	x	8	00	00	C9	0C	00	00	AB	0C
21:42:10:8342	Rx	1	0x1877	x	8	00	00	00	00	52	00	00	02
21:42:10:8357	Rx	1	0x1878	x	8	07	0A	00	00	79	43	00	00
21:42:11:8236	Rx	1	0x1871	x	8	01	00	01	00	00	00	00	00
21:42:11:8265	Rx	1	0x1872	x	8	44	0A	08	07	5E	01	22	01
21:42:11:8281	Rx	1	0x1873	x	8	2A	09	00	00	0E	00	DC	00
21:42:11:8297	Rx	1	0x1874	x	8	46	01	2E	01	21	00	20	00
21:42:11:8312	Rx	1	0x1875	x	8	51	01	04	00	00	00	01	00
21:42:11:8326	Rx	1	0x1876	x	8	00	00	C9	0C	00	00	AB	0C
21:42:11:8342	Rx	1	0x1877	x	8	00	00	00	00	52	00	22	10
21:42:11:8357	Rx	1	0x1878	x	8	07	0A	00	00	79	43	00	00
21:42:12:8236	Rx	1	0x1871	x	8	01	00	01	00	00	00	00	00
21:42:12:8264	Rx	1	0x1872	x	8	44	0A	08	07	5E	01	22	01
21:42:12:8281	Rx	1	0x1873	x	8	2A	09	00	00	0E	00	DC	00
21:42:12:8297	Rx	1	0x1874	x	8	46	01	2E	01	21	00	20	00
21:42:12:8312	Rx	1	0x1875	x	8	51	01	04	00	00	00	01	00
21:42:12:8326	Rx	1	0x1876	x	8	00	00	C9	0C	00	00	AB	0C
21:42:12:8342	Rx	1	0x1877	x	8	00	00	00	00	52	00	22	20
21:42:12:8357	Rx	1	0x1878	x	8	07	0A	00	00	79	43	00	00
21:42:13:8236	Rx	1	0x1871	x	8	01	00	01	00	00	00	00	00
21:42:13:8264	Rx	1	0x1872	x	8	44	0A	08	07	5E	01	22	01
21:42:13:8280	Rx	1	0x1873	x	8	29	09	00	00	0E	00	DC	00
21:42:13:8297	Rx	1	0x1874	x	8	47	01	2E	01	21	00	20	00
21:42:13:8312	Rx	1	0x1875	x	8	51	01	04	00	00	00	01	00
21:42:13:8326	Rx	1	0x1876	x	8	00	00	C9	0C	00	00	AB	0C
21:42:13:8341	Rx	1	0x1877	x	8	00	00	00	00	52	00	22	30
21:42:13:8356	Rx	1	0x1878	x	8	07	0A	00	00	79	43	00	00
21:42:14:8235	Rx	1	0x1871	x	8	01	00	01	00	00	00	00	00
21:42:14:8301	Rx	1	0x1872	x	8	44	0A	08	07	5E	01	22	01
21:42:14:8317	Rx	1	0x1873	x	8	2A	09	00	00	0E	00	DC	00
21:42:14:8334	Rx	1	0x1874	x	8	47	01	2E	01	21	00	20	00
21:42:14:8349	Rx	1	0x1875	x	8	51	01	04	00	00	00	01	00
21:42:14:8363	Rx	1	0x1876	x	8	00	00	C9	0C	00	00	AB	0C
21:42:14:8379	Rx	1	0x1877	x	8	00	00	00	00	52	00	22	40
21:42:14:8394	Rx	1	0x1878	x	8	07	0A	00	00	79	43	00	00
21:42:15:8236	Rx	1	0x1871	x	8	01	00	01	00	00	00	00	00
21:42:15:8264	Rx	1	0x1872	x	8	44	0A	08	07	5E	01	22	01
21:42:15:8280	Rx	1	0x1873	x	8	29	09	00	00	0E	00	DC	00
21:42:15:8297	Rx	1	0x1874	x	8	47	01	2F	01	21	00	20	00
21:42:15:8311	Rx	1	0x1875	x	8	51	01	04	00	00	00	01	00
21:42:15:8326	Rx	1	0x1876	x	8	00	00	C9	0C	00	00	AB	0C
21:42:15:8342	Rx	1	0x1877	x	8	00	00	00	00	52	00	00	02
21:42:15:8356	Rx	1	0x1878	x	8	07	0A	00	00	79	43	00	00
21:42:16:8236	Rx	1	0x1871	x	8	01	00	01	00	00	00	00	00
21:42:16:8264	Rx	1	0x1872	x	8	44	0A	08	07	5E	01	22	01
21:42:16:8280	Rx	1	0x1873	x	8	2A	09	00	00	0E	00	DC	00
21:42:16:8297	Rx	1	0x1874	x	8	47	01	2F	01	21	00	20	00
21:42:16:8312	Rx	1	0x1875	x	8	51	01	04	00	00	00	01	00
21:42:16:8326	Rx	1	0x1876	x	8	00	00	C9	0C	00	00	AB	0C
21:42:16:8341	Rx	1	0x1877	x	8	00	00	00	00	52	00	22	10
21:42:16:8356	Rx	1	0x1878	x	8	07	0A	00	00	79	43	00	00
21:42:17:8236	Rx	1	0x1871	x	8	01	00	01	00	00	00	00	00
21:42:17:8297	Rx	1	0x1872	x	8	44	0A	08	07	5E	01	22	01
21:42:17:8312	Rx	1	0x1873	x	8	2A	09	00	00	0E	00	DC	00
21:42:17:8329	Rx	1	0x1874	x	8	47	01	2F	01	21	00	20	00
21:42:17:8344	Rx	1	0x1875	x	8	51	01	04	00	00	00	01	00
21:42:17:8358	Rx	1	0x1876	x	8	00	00	C9	0C	00	00	AB	0C
21:42:17:8374	Rx	1	0x1877	x	8	00	00	00	00	52	00	22	20
21:42:17:8389	Rx	1	0x1878	x	8	07	0A	00	00	79	43	00	00
21:42:18:8236	Rx	1	0x1871	x	8	01	00	01	00	00	00	00	00
21:42:18:8297	Rx	1	0x1872	x	8	44	0A	08	07	5E	01	22	01
21:42:18:8313	Rx	1	0x1873	x	8	2A	09	00	00	0E	00	DC	00
21:42:18:8330	Rx	1	0x1874	x	8	46	01	2E	01	21	00	20	00
21:42:18:8344	Rx	1	0x1875	x	8	51	01	04	00	00	00	01	00
21:42:18:8358	Rx	1	0x1876	x	8	00	00	C9	0C	00	00	AB	0C
21:42:18:8374	Rx	1	0x1877	x	8	00	00	00	00	52	00	22	30
21:42:18:8389	Rx	1	0x1878	x	8	07	0A	00	00	79	43	00	00
21:42:19:8235	Rx	1	0x1871	x	8	01	00	01	00	00	00	00	00
21:42:19:8263	Rx	1	0x1872	x	8	44	0A	08	07	5E	01	22	01
21:42:19:8279	Rx	1	0x1873	x	8	29	09	00	00	0E	00	DC	00
21:42:19:8296	Rx	1	0x1874	x	8	46	01	2E	01	21	00	20	00
21:42:19:8310	Rx	1	0x1875	x	8	51	01	04	00	00	00	01	00
21:42:19:8324	Rx	1	0x1876	x	8	00	00	C9	0C	00	00	AB	0C
21:42:19:8340	Rx	1	0x1877	x	8	00	00	00	00	52	00	22	40
21:42:19:8355	Rx	1	0x1878	x	8	07	0A	00	00	79	43	00	00
21:42:20:8235	Rx	1	0x1871	x	8	01	00	01	00	00	00	00	00
21:42:20:8264	Rx	1	0x1872	x	8	44	0A	08	07	5E	01	22	01
21:42:20:8280	Rx	1	0x1873	x	8	2A	09	00	00	0E	00	DC	00
21:42:20:8297	Rx	1	0x1874	x	8	46	01	2E	01	21	00	20	00
21:42:20:8311	Rx	1	0x1875	x	8	51	01	04	00	00	00	01	00
21:42:20:8326	Rx	1	0x1876	x	8	00	00	C9	0C	00	00	AB	0C
21:42:20:8341	Rx	1	0x1877	x	8	00	00	00	00	52	00	00	02
21:42:20:8356	Rx	1	0x1878	x	8	07	0A	00	00	79	43	00	00
21:42:21:8235	Rx	1	0x1871	x	8	01	00	01	00	00	00	00	00
21:42:21:8263	Rx	1	0x1872	x	8	44	0A	08	07	5E	01	22	01
21:42:21:8279	Rx	1	0x1873	x	8	29	09	00	00	0E	00	DC	00
21:42:21:8296	Rx	1	0x1874	x	8	47	01	2E	01	21	00	20	00
21:42:21:8311	Rx	1	0x1875	x	8	51	01	04	00	00	00	01	00
21:42:21:8325	Rx	1	0x1876	x	8	00	00	C9	0C	00	00	AB	0C
21:42:21:8340	Rx	1	0x1877	x	8	00	00	00	00	52	00	22	10
21:42:21:8355	Rx	1	0x1878	x	8	07	0A	00	00	79	43	00	00
21:42:22:8234	Rx	1	0x1871	x	8	01	00	01	00	00	00	00	00
21:42:22:8262	Rx	1	0x1872	x	8	44	0A	08	07	5E	01	22	01
21:42:22:8278	Rx	1	0x1873	x	8	29	09	00	00	0E	00	DC	00
21:42:22:8295	Rx	1	0x1874	x	8	46	01	2E	01	21	00	20	00
21:42:22:8310	Rx	1	0x1875	x	8	51	01	04	00	00	00	01	00
21:42:22:8324	Rx	1	0x1876	x	8	00	00	C9	0C	00	00	AB	0C
21:42:22:8340	Rx	1	0x1877	x	8	00	00	00	00	52	00	22	20
21:42:22:8354	Rx	1	0x1878	x	8	07	0A	00	00	79	43	00	00
21:42:23:8234	Rx	1	0x1871	x	8	01	00	01	00	00	00	00	00
21:42:23:8262	Rx	1	0x1872	x	8	44	0A	08	07	5E	01	22	01
21:42:23:8278	Rx	1	0x1873	x	8	2A	09	00	00	0E	00	DC	00
21:42:23:8295	Rx	1	0x1874	x	8	46	01	2E	01	21	00	20	00
21:42:23:8310	Rx	1	0x1875	x	8	51	01	04	00	00	00	01	00
21:42:23:8324	Rx	1	0x1876	x	8	00	00	C9	0C	00	00	AB	0C
21:42:23:8340	Rx	1	0x1877	x	8	00	00	00	00	52	00	22	30
21:42:23:8355	Rx	1	0x1878	x	8	07	0A	00	00	79	43	00	00
21:42:24:8234	Rx	1	0x1871	x	8	01	00	01	00	00	00	00	00
21:42:24:8263	Rx	1	0x1872	x	8	44	0A	08	07	5E	01	22	01
21:42:24:8279	Rx	1	0x1873	x	8	29	09	00	00	0E	00	DC	00
21:42:24:8296	Rx	1	0x1874	x	8	46	01	2E	01	21	00	20	00
21:42:24:8310	Rx	1	0x1875	x	8	51	01	04	00	00	00	01	00
21:42:24:8325	Rx	1	0x1876	x	8	00	00	C9	0C	00	00	AB	0C
21:42:24:8341	Rx	1	0x1877	x	8	00	00	00	00	52	00	22	40
21:42:24:8355	Rx	1	0x1878	x	8	07	0A	00	00	79	43	00	00
21:42:25:8234	Rx	1	0x1871	x	8	01	00	01	00	00	00	00	00
21:42:25:8263	Rx	1	0x1872	x	8	44	0A	08	07	5E	01	22	01
21:42:25:8279	Rx	1	0x1873	x	8	2A	09	00	00	0E	00	DC	00
21:42:25:8295	Rx	1	0x1874	x	8	47	01	2E	01	21	00	20	00
21:42:25:8310	Rx	1	0x1875	x	8	51	01	04	00	00	00	01	00
21:42:25:8324	Rx	1	0x1876	x	8	00	00	C9	0C	00	00	AB	0C
21:42:25:8340	Rx	1	0x1877	x	8	00	00	00	00	52	00	00	02
21:42:25:8355	Rx	1	0x1878	x	8	07	0A	00	00	79	43	00	00
21:42:26:8234	Rx	1	0x1871	x	8	01	00	01	00	00	00	00	00
21:42:26:8263	Rx	1	0x1872	x	8	44	0A	08	07	5E	01	22	01
21:42:26:8279	Rx	1	0x1873	x	8	2A	09	00	00	0E	00	DC	00
21:42:26:8295	Rx	1	0x1874	x	8	47	01	2E	01	21	00	20	00
21:42:26:8310	Rx	1	0x1875	x	8	51	01	04	00	00	00	01	00
21:42:26:8324	Rx	1	0x1876	x	8	00	00	C9	0C	00	00	AB	0C
21:42:26:8340	Rx	1	0x1877	x	8	00	00	00	00	52	00	22	10
21:42:26:8355	Rx	1	0x1878	x	8	07	0A	00	00	79	43	00	00
21:42:27:8234	Rx	1	0x1871	x	8	01	00	01	00	00	00	00	00
21:42:27:8263	Rx	1	0x1872	x	8	44	0A	08	07	5E	01	22	01
21:42:27:8279	Rx	1	0x1873	x	8	2A	09	00	00	0E	00	DC	00
21:42:27:8296	Rx	1	0x1874	x	8	47	01	2E	01	21	00	20	00
21:42:27:8310	Rx	1	0x1875	x	8	51	01	04	00	00	00	01	00
21:42:27:8325	Rx	1	0x1876	x	8	00	00	C9	0C	00	00	AB	0C
21:42:27:8341	Rx	1	0x1877	x	8	00	00	00	00	52	00	22	20
21:42:27:8355	Rx	1	0x1878	x	8	07	0A	00	00	79	43	00	00
21:42:28:8234	Rx	1	0x1871	x	8	01	00	01	00	00	00	00	00
21:42:28:8262	Rx	1	0x1872	x	8	44	0A	08	07	5E	01	22	01
21:42:28:8278	Rx	1	0x1873	x	8	2A	09	00	00	0E	00	DC	00
21:42:28:8295	Rx	1	0x1874	x	8	46	01	2E	01	21	00	20	00
21:42:28:8310	Rx	1	0x1875	x	8	51	01	04	00	00	00	01	00
21:42:28:8324	Rx	1	0x1876	x	8	00	00	C9	0C	00	00	AB	0C
21:42:28:8340	Rx	1	0x1877	x	8	00	00	00	00	52	00	22	30
21:42:28:8355	Rx	1	0x1878	x	8	07	0A	00	00	79	43	00	00
21:42:29:8234	Rx	1	0x1871	x	8	01	00	01	00	00	00	00	00
21:42:29:8262	Rx	1	0x1872	x	8	44	0A	08	07	5E	01	22	01
21:42:29:8278	Rx	1	0x1873	x	8	29	09	00	00	0E	00	DC	00
21:42:29:8295	Rx	1	0x1874	x	8	47	01	2E	01	21	00	20	00
21:42:29:8310	Rx	1	0x1875	x	8	51	01	04	00	00	00	01	00
21:42:29:8324	Rx	1	0x1876	x	8	00	00	C9	0C	00	00	AB	0C
21:42:29:8340	Rx	1	0x1877	x	8	00	00	00	00	52	00	22	40
21:42:29:8354	Rx	1	0x1878	x	8	07	0A	00	00	79	43	00	00
21:42:30:8233	Rx	1	0x1871	x	8	01	00	01	00	00	00	00	00
21:42:30:8300	Rx	1	0x1872	x	8	44	0A	08	07	5E	01	22	01
21:42:30:8316	Rx	1	0x1873	x	8	29	09	00	00	0E	00	DC	00
21:42:30:8333	Rx	1	0x1874	x	8	47	01	2E	01	21	00	20	00
21:42:30:8348	Rx	1	0x1875	x	8	51	01	04	00	00	00	01	00
21:42:30:8362	Rx	1	0x1876	x	8	00	00	C9	0C	00	00	AB	0C
21:42:30:8377	Rx	1	0x1877	x	8	00	00	00	00	52	00	00	02
21:42:30:8392	Rx	1	0x1878	x	8	07	0A	00	00	79	43	00	00
21:42:31:8234	Rx	1	0x1871	x	8	01	00	01	00	00	00	00	00
21:42:31:8302	Rx	1	0x1872	x	8	44	0A	08	07	5E	01	22	01
21:42:31:8319	Rx	1	0x1873	x	8	29	09	00	00	0E	00	DC	00
21:42:31:8336	Rx	1	0x1874	x	8	47	01	2E	01	21	00	20	00
21:42:31:8350	Rx	1	0x1875	x	8	51	01	04	00	00	00	01	00
21:42:31:8364	Rx	1	0x1876	x	8	00	00	C9	0C	00	00	AB	0C
21:42:31:8380	Rx	1	0x1877	x	8	00	00	00	00	52	00	22	10
21:42:31:8395	Rx	1	0x1878	x	8	07	0A	00	00	79	43	00	00
21:42:32:8234	Rx	1	0x1871	x	8	01	00	01	00	00	00	00	00
21:42:32:8262	Rx	1	0x1872	x	8	44	0A	08	07	5E	01	22	01
21:42:32:8278	Rx	1	0x1873	x	8	29	09	00	00	0E	00	DC	00
21:42:32:8295	Rx	1	0x1874	x	8	47	01	2E	01	21	00	20	00
21:42:32:8309	Rx	1	0x1875	x	8	51	01	04	00	00	00	01	00
21:42:32:8324	Rx	1	0x1876	x	8	00	00	C9	0C	00	00	AB	0C
21:42:32:8339	Rx	1	0x1877	x	8	00	00	00	00	52	00	22	20
21:42:32:8354	Rx	1	0x1878	x	8	07	0A	00	00	79	43	00	00
21:42:33:8233	Rx	1	0x1871	x	8	01	00	01	00	00	00	00	00
21:42:33:8262	Rx	1	0x1872	x	8	44	0A	08	07	5E	01	22	01
21:42:33:8278	Rx	1	0x1873	x	8	29	09	00	00	0E	00	DC	00
21:42:33:8295	Rx	1	0x1874	x	8	47	01	2E	01	21	00	20	00
21:42:33:8309	Rx	1	0x1875	x	8	51	01	04	00	00	00	01	00
21:42:33:8324	Rx	1	0x1876	x	8	00	00	C9	0C	00	00	AB	0C
21:42:33:8340	Rx	1	0x1877	x	8	00	00	00	00	52	00	22	30
21:42:33:8355	Rx	1	0x1878	x	8	07	0A	00	00	79	43	00	00
21:42:34:8233	Rx	1	0x1871	x	8	01	00	01	00	00	00	00	00
21:42:34:8262	Rx	1	0x1872	x	8	44	0A	08	07	5E	01	22	01
21:42:34:8279	Rx	1	0x1873	x	8	2A	09	00	00	0E	00	DC	00
21:42:34:8295	Rx	1	0x1874	x	8	47	01	2E	01	21	00	20	00
21:42:34:8310	Rx	1	0x1875	x	8	51	01	04	00	00	00	01	00
21:42:34:8324	Rx	1	0x1876	x	8	00	00	C9	0C	00	00	AB	0C
21:42:34:8340	Rx	1	0x1877	x	8	00	00	00	00	52	00	22	40
21:42:34:8354	Rx	1	0x1878	x	8	07	0A	00	00	79	43	00	00
21:42:35:8234	Rx	1	0x1871	x	8	01	00	01	00	00	00	00	00
21:42:35:8262	Rx	1	0x1872	x	8	44	0A	08	07	5E	01	22	01
21:42:35:8278	Rx	1	0x1873	x	8	29	09	00	00	0E	00	DC	00
21:42:35:8295	Rx	1	0x1874	x	8	47	01	2E	01	21	00	20	00
21:42:35:8309	Rx	1	0x1875	x	8	51	01	04	00	00	00	01	00
21:42:35:8324	Rx	1	0x1876	x	8	00	00	C9	0C	00	00	AB	0C
21:42:35:8339	Rx	1	0x1877	x	8	00	00	00	00	52	00	00	02
21:42:35:8354	Rx	1	0x1878	x	8	07	0A	00	00	79	43	00	00
21:42:36:8233	Rx	1	0x1871	x	8	01	00	01	00	00	00	00	00
21:42:36:8262	Rx	1	0x1872	x	8	44	0A	08	07	5E	01	22	01
21:42:36:8278	Rx	1	0x1873	x	8	29	09	00	00	0E	00	DC	00
21:42:36:8294	Rx	1	0x1874	x	8	47	01	2E	01	21	00	20	00
21:42:36:8309	Rx	1	0x1875	x	8	51	01	04	00	00	00	01	00
21:42:36:8323	Rx	1	0x1876	x	8	00	00	C9	0C	00	00	AB	0C
21:42:36:8339	Rx	1	0x1877	x	8	00	00	00	00	52	00	22	10
21:42:36:8354	Rx	1	0x1878	x	8	07	0A	00	00	79	43	00	00
21:42:37:8233	Rx	1	0x1871	x	8	01	00	01	00	00	00	00	00
21:42:37:8262	Rx	1	0x1872	x	8	44	0A	08	07	5E	01	22	01
21:42:37:8277	Rx	1	0x1873	x	8	29	09	00	00	0E	00	DC	00
21:42:37:8293	Rx	1	0x1874	x	8	47	01	2E	01	21	00	20	00
21:42:37:8308	Rx	1	0x1875	x	8	51	01	04	00	00	00	01	00
21:42:37:8322	Rx	1	0x1876	x	8	00	00	C9	0C	00	00	AB	0C
21:42:37:8338	Rx	1	0x1877	x	8	00	00	00	00	52	00	22	20
21:42:37:8353	Rx	1	0x1878	x	8	07	0A	00	00	79	43	00	00
21:42:38:8233	Rx	1	0x1871	x	8	01	00	01	00	00	00	00	00
21:42:38:8262	Rx	1	0x1872	x	8	44	0A	08	07	5E	01	22	01
21:42:38:8278	Rx	1	0x1873	x	8	29	09	00	00	0E	00	DC	00
21:42:38:8295	Rx	1	0x1874	x	8	46	01	2E	01	21	00	20	00
21:42:38:8309	Rx	1	0x1875	x	8	51	01	04	00	00	00	01	00
21:42:38:8324	Rx	1	0x1876	x	8	00	00	C9	0C	00	00	AB	0C
21:42:38:8339	Rx	1	0x1877	x	8	00	00	00	00	52	00	22	30
21:42:38:8354	Rx	1	0x1878	x	8	07	0A	00	00	79	43	00	00
21:42:39:8232	Rx	1	0x1871	x	8	01	00	01	00	00	00	00	00
21:42:39:8261	Rx	1	0x1872	x	8	44	0A	08	07	5E	01	22	01
21:42:39:8276	Rx	1	0x1873	x	8	2A	09	00	00	0E	00	DC	00
21:42:39:8293	Rx	1	0x1874	x	8	47	01	2E	01	21	00	20	00
21:42:39:8308	Rx	1	0x1875	x	8	51	01	04	00	00	00	01	00
21:42:39:8322	Rx	1	0x1876	x	8	00	00	C9	0C	00	00	AB	0C
21:42:39:8338	Rx	1	0x1877	x	8	00	00	00	00	52	00	22	40
21:42:39:8353	Rx	1	0x1878	x	8	07	0A	00	00	79	43	00	00
21:42:40:8232	Rx	1	0x1871	x	8	01	00	01	00	00	00	00	00
21:42:40:8261	Rx	1	0x1872	x	8	44	0A	08	07	5E	01	22	01
21:42:40:8276	Rx	1	0x1873	x	8	29	09	00	00	0E	00	DC	00
21:42:40:8293	Rx	1	0x1874	x	8	47	01	2E	01	21	00	20	00
21:42:40:8307	Rx	1	0x1875	x	8	51	01	04	00	00	00	01	00
21:42:40:8322	Rx	1	0x1876	x	8	00	00	C9	0C	00	00	AB	0C
21:42:40:8338	Rx	1	0x1877	x	8	00	00	00	00	52	00	00	02
21:42:40:8353	Rx	1	0x1878	x	8	07	0A	00	00	79	43	00	00
21:42:41:8232	Rx	1	0x1871	x	8	01	00	01	00	00	00	00	00
21:42:41:8260	Rx	1	0x1872	x	8	44	0A	08	07	5E	01	22	01
21:42:41:8275	Rx	1	0x1873	x	8	29	09	00	00	0E	00	DC	00
21:42:41:8292	Rx	1	0x1874	x	8	46	01	2E	01	21	00	20	00
21:42:41:8307	Rx	1	0x1875	x	8	51	01	04	00	00	00	01	00
21:42:41:8321	Rx	1	0x1876	x	8	00	00	C9	0C	00	00	AB	0C
21:42:41:8337	Rx	1	0x1877	x	8	00	00	00	00	52	00	22	10
21:42:41:8351	Rx	1	0x1878	x	8	07	0A	00	00	79	43	00	00
21:42:42:8232	Rx	1	0x1871	x	8	01	00	01	00	00	00	00	00
21:42:42:8261	Rx	1	0x1872	x	8	44	0A	08	07	5E	01	22	01
21:42:42:8275	Rx	1	0x1873	x	8	29	09	00	00	0E	00	DC	00
21:42:42:8292	Rx	1	0x1874	x	8	46	01	2E	01	21	00	20	00
21:42:42:8306	Rx	1	0x1875	x	8	51	01	04	00	00	00	01	00
21:42:42:8321	Rx	1	0x1876	x	8	00	00	C9	0C	00	00	AB	0C
21:42:42:8337	Rx	1	0x1877	x	8	00	00	00	00	52	00	22	20
21:42:42:8352	Rx	1	0x1878	x	8	07	0A	00	00	79	43	00	00
21:42:43:8232	Rx	1	0x1871	x	8	01	00	01	00	00	00	00	00
21:42:43:8261	Rx	1	0x1872	x	8	44	0A	08	07	5E	01	22	01
21:42:43:8277	Rx	1	0x1873	x	8	2A	09	00	00	0E	00	DC	00
21:42:43:8293	Rx	1	0x1874	x	8	46	01	2E	01	21	00	20	00
21:42:43:8308	Rx	1	0x1875	x	8	51	01	04	00	00	00	01	00
21:42:43:8322	Rx	1	0x1876	x	8	00	00	C9	0C	00	00	AB	0C
21:42:43:8338	Rx	1	0x1877	x	8	00	00	00	00	52	00	22	30
21:42:43:8353	Rx	1	0x1878	x	8	07	0A	00	00	79	43	00	00
21:42:44:8232	Rx	1	0x1871	x	8	01	00	01	00	00	00	00	00
21:42:44:8260	Rx	1	0x1872	x	8	44	0A	08	07	5E	01	22	01
21:42:44:8276	Rx	1	0x1873	x	8	29	09	00	00	0E	00	DC	00
21:42:44:8293	Rx	1	0x1874	x	8	47	01	2E	01	21	00	20	00
21:42:44:8307	Rx	1	0x1875	x	8	51	01	04	00	00	00	01	00
21:42:44:8322	Rx	1	0x1876	x	8	00	00	C9	0C	00	00	AB	0C
21:42:44:8337	Rx	1	0x1877	x	8	00	00	00	00	52	00	22	40
21:42:44:8352	Rx	1	0x1878	x	8	07	0A	00	00	79	43	00	00
21:42:45:8232	Rx	1	0x1871	x	8	01	00	01	00	00	00	00	00
21:42:45:8260	Rx	1	0x1872	x	8	44	0A	08	07	5E	01	22	01
21:42:45:8275	Rx	1	0x1873	x	8	29	09	00	00	0E	00	DC	00
21:42:45:8292	Rx	1	0x1874	x	8	47	01	2E	01	21	00	20	00
21:42:45:8306	Rx	1	0x1875	x	8	51	01	04	00	00	00	01	00
21:42:45:8321	Rx	1	0x1876	x	8	00	00	C9	0C	00	00	AB	0C
21:42:45:8336	Rx	1	0x1877	x	8	00	00	00	00	52	00	00	02
21:42:45:8351	Rx	1	0x1878	x	8	07	0A	00	00	79	43	00	00
21:42:46:8231	Rx	1	0x1871	x	8	01	00	01	00	00	00	00	00
21:42:46:8259	Rx	1	0x1872	x	8	44	0A	08	07	5E	01	22	01
21:42:46:8276	Rx	1	0x1873	x	8	2A	09	00	00	0E	00	DC	00
21:42:46:8292	Rx	1	0x1874	x	8	47	01	2E	01	21	00	20	00
21:42:46:8307	Rx	1	0x1875	x	8	51	01	04	00	00	00	01	00
21:42:46:8321	Rx	1	0x1876	x	8	00	00	C9	0C	00	00	AB	0C
21:42:46:8337	Rx	1	0x1877	x	8	00	00	00	00	52	00	22	10
21:42:46:8352	Rx	1	0x1878	x	8	07	0A	00	00	79	43	00	00
21:42:47:8232	Rx	1	0x1871	x	8	01	00	01	00	00	00	00	00
21:42:47:8260	Rx	1	0x1872	x	8	44	0A	08	07	5E	01	22	01
21:42:47:8276	Rx	1	0x1873	x	8	2A	09	00	00	0E	00	DC	00
21:42:47:8293	Rx	1	0x1874	x	8	46	01	2E	01	21	00	20	00
21:42:47:8307	Rx	1	0x1875	x	8	51	01	04	00	00	00	01	00
21:42:47:8321	Rx	1	0x1876	x	8	00	00	C9	0C	00	00	AB	0C
21:42:47:8337	Rx	1	0x1877	x	8	00	00	00	00	52	00	22	20
21:42:47:8352	Rx	1	0x1878	x	8	07	0A	00	00	79	43	00	00
21:42:48:8232	Rx	1	0x1871	x	8	01	00	01	00	00	00	00	00
21:42:48:8299	Rx	1	0x1872	x	8	44	0A	08	07	5E	01	22	01
21:42:48:8316	Rx	1	0x1873	x	8	29	09	00	00	0E	00	DC	00
21:42:48:8332	Rx	1	0x1874	x	8	47	01	2E	01	21	00	20	00
21:42:48:8347	Rx	1	0x1875	x	8	51	01	04	00	00	00	01	00
21:42:48:8361	Rx	1	0x1876	x	8	00	00	C9	0C	00	00	AB	0C
21:42:48:8377	Rx	1	0x1877	x	8	00	00	00	00	52	00	22	30
21:42:48:8392	Rx	1	0x1878	x	8	07	0A	00	00	79	43	00	00
21:42:49:8231	Rx	1	0x1871	x	8	01	00	01	00	00	00	00	00
21:42:49:8260	Rx	1	0x1872	x	8	44	0A	08	07	5E	01	22	01
21:42:49:8275	Rx	1	0x1873	x	8	29	09	00	00	0E	00	DC	00
21:42:49:8291	Rx	1	0x1874	x	8	47	01	2E	01	21	00	20	00
21:42:49:8306	Rx	1	0x1875	x	8	51	01	04	00	00	00	01	00
21:42:49:8320	Rx	1	0x1876	x	8	00	00	C9	0C	00	00	AB	0C
21:42:49:8336	Rx	1	0x1877	x	8	00	00	00	00	52	00	22	40
21:42:49:8351	Rx	1	0x1878	x	8	07	0A	00	00	79	43	00	00
21:42:50:8231	Rx	1	0x1871	x	8	01	00	01	00	00	00	00	00
21:42:50:8260	Rx	1	0x1872	x	8	44	0A	08	07	5E	01	22	01
21:42:50:8275	Rx	1	0x1873	x	8	2A	09	00	00	0E	00	DC	00
21:42:50:8291	Rx	1	0x1874	x	8	46	01	2E	01	21	00	20	00
21:42:50:8306	Rx	1	0x1875	x	8	51	01	04	00	00	00	01	00
21:42:50:8320	Rx	1	0x1876	x	8	00	00	C9	0C	00	00	AB	0C
21:42:50:8336	Rx	1	0x1877	x	8	00	00	00	00	52	00	00	02
21:42:50:8350	Rx	1	0x1878	x	8	07	0A	00	00	79	43	00	00
21:42:51:8231	Rx	1	0x1871	x	8	01	00	01	00	00	00	00	00
21:42:51:8259	Rx	1	0x1872	x	8	44	0A	08	07	5E	01	22	01
21:42:51:8275	Rx	1	0x1873	x	8	2A	09	00	00	0E	00	DC	00
21:42:51:8292	Rx	1	0x1874	x	8	47	01	2E	01	21	00	20	00
21:42:51:8307	Rx	1	0x1875	x	8	51	01	04	00	00	00	01	00
21:42:51:8321	Rx	1	0x1876	x	8	00	00	C9	0C	00	00	AB	0C
21:42:51:8337	Rx	1	0x1877	x	8	00	00	00	00	52	00	22	10
21:42:51:8351	Rx	1	0x1878	x	8	07	0A	00	00	79	43	00	00
21:42:52:8231	Rx	1	0x1871	x	8	01	00	01	00	00	00	00	00
21:42:52:8260	Rx	1	0x1872	x	8	44	0A	08	07	5E	01	22	01
21:42:52:8276	Rx	1	0x1873	x	8	2A	09	00	00	0E	00	DC	00
21:42:52:8293	Rx	1	0x1874	x	8	47	01	2E	01	21	00	20	00
21:42:52:8308	Rx	1	0x1875	x	8	51	01	04	00	00	00	01	00
21:42:52:8322	Rx	1	0x1876	x	8	00	00	C9	0C	00	00	AB	0C
21:42:52:8338	Rx	1	0x1877	x	8	00	00	00	00	52	00	22	20
21:42:52:8353	Rx	1	0x1878	x	8	07	0A	00	00	79	43	00	00
21:42:53:8231	Rx	1	0x1871	x	8	01	00	01	00	00	00	00	00
21:42:53:8260	Rx	1	0x1872	x	8	44	0A	08	07	5E	01	22	01
21:42:53:8276	Rx	1	0x1873	x	8	29	09	00	00	0E	00	DC	00
21:42:53:8293	Rx	1	0x1874	x	8	47	01	2E	01	21	00	20	00
21:42:53:8308	Rx	1	0x1875	x	8	51	01	04	00	00	00	01	00
21:42:53:8322	Rx	1	0x1876	x	8	00	00	C9	0C	00	00	AB	0C
21:42:53:8338	Rx	1	0x1877	x	8	00	00	00	00	52	00	22	30
21:42:53:8353	Rx	1	0x1878	x	8	07	0A	00	00	79	43	00	00
21:42:54:8231	Rx	1	0x1871	x	8	01	00	01	00	00	00	00	00
21:42:54:8260	Rx	1	0x1872	x	8	44	0A	08	07	5E	01	22	01
21:42:54:8276	Rx	1	0x1873	x	8	29	09	00	00	0E	00	DC	00
21:42:54:8293	Rx	1	0x1874	x	8	47	01	2E	01	21	00	20	00
21:42:54:8308	Rx	1	0x1875	x	8	51	01	04	00	00	00	01	00
21:42:54:8322	Rx	1	0x1876	x	8	00	00	C9	0C	00	00	AB	0C
21:42:54:8338	Rx	1	0x1877	x	8	00	00	00	00	52	00	22	40
21:42:54:8352	Rx	1	0x1878	x	8	07	0A	00	00	79	43	00	00
21:42:55:8231	Rx	1	0x1871	x	8	01	00	01	00	00	00	00	00
21:42:55:8260	Rx	1	0x1872	x	8	44	0A	08	07	5E	01	22	01
21:42:55:8276	Rx	1	0x1873	x	8	29	09	00	00	0E	00	DC	00
21:42:55:8293	Rx	1	0x1874	x	8	46	01	2E	01	21	00	20	00
21:42:55:8307	Rx	1	0x1875	x	8	51	01	04	00	00	00	01	00
21:42:55:8321	Rx	1	0x1876	x	8	00	00	C9	0C	00	00	AB	0C
21:42:55:8337	Rx	1	0x1877	x	8	00	00	00	00	52	00	00	02
21:42:55:8352	Rx	1	0x1878	x	8	07	0A	00	00	79	43	00	00
21:42:56:8231	Rx	1	0x1871	x	8	01	00	01	00	00	00	00	00
21:42:56:8260	Rx	1	0x1872	x	8	44	0A	08	07	5E	01	22	01
21:42:56:8276	Rx	1	0x1873	x	8	2A	09	00	00	0E	00	DC	00
21:42:56:8292	Rx	1	0x1874	x	8	47	01	2E	01	21	00	20	00
21:42:56:8307	Rx	1	0x1875	x	8	51	01	04	00	00	00	01	00
21:42:56:8321	Rx	1	0x1876	x	8	00	00	C9	0C	00	00	AB	0C
21:42:56:8337	Rx	1	0x1877	x	8	00	00	00	00	52	00	22	10
21:42:56:8352	Rx	1	0x1878	x	8	07	0A	00	00	79	43	00	00
21:42:57:8231	Rx	1	0x1871	x	8	01	00	01	00	00	00	00	00
21:42:57:8260	Rx	1	0x1872	x	8	44	0A	08	07	5E	01	22	01
21:42:57:8276	Rx	1	0x1873	x	8	2A	09	00	00	0E	00	DC	00
21:42:57:8293	Rx	1	0x1874	x	8	47	01	2E	01	21	00	20	00
21:42:57:8307	Rx	1	0x1875	x	8	51	01	04	00	00	00	01	00
21:42:57:8321	Rx	1	0x1876	x	8	00	00	C9	0C	00	00	AB	0C
21:42:57:8337	Rx	1	0x1877	x	8	00	00	00	00	52	00	22	20
21:42:57:8352	Rx	1	0x1878	x	8	07	0A	00	00	79	43	00	00
21:42:58:8230	Rx	1	0x1871	x	8	01	00	01	00	00	00	00	00
21:42:58:8259	Rx	1	0x1872	x	8	44	0A	08	07	5E	01	22	01
21:42:58:8274	Rx	1	0x1873	x	8	29	09	00	00	0E	00	DC	00
21:42:58:8291	Rx	1	0x1874	x	8	47	01	2E	01	21	00	20	00
21:42:58:8306	Rx	1	0x1875	x	8	51	01	04	00	00	00	01	00
21:42:58:8320	Rx	1	0x1876	x	8	00	00	C9	0C	00	00	AB	0C
21:42:58:8336	Rx	1	0x1877	x	8	00	00	00	00	52	00	22	30
21:42:58:8351	Rx	1	0x1878	x	8	07	0A	00	00	79	43	00	00
21:42:59:8230	Rx	1	0x1871	x	8	01	00	01	00	00	00	00	00
21:42:59:8259	Rx	1	0x1872	x	8	44	0A	08	07	5E	01	22	01
21:42:59:8275	Rx	1	0x1873	x	8	29	09	00	00	0E	00	DC	00
21:42:59:8292	Rx	1	0x1874	x	8	46	01	2E	01	21	00	20	00
21:42:59:8306	Rx	1	0x1875	x	8	51	01	04	00	00	00	01	00
21:42:59:8320	Rx	1	0x1876	x	8	00	00	C9	0C	00	00	AB	0C
21:42:59:8336	Rx	1	0x1877	x	8	00	00	00	00	52	00	22	40
21:42:59:8351	Rx	1	0x1878	x	8	07	0A	00	00	79	43	00	00
21:43:00:8230	Rx	1	0x1871	x	8	01	00	01	00	00	00	00	00
21:43:00:8258	Rx	1	0x1872	x	8	44	0A	08	07	5E	01	22	01
21:43:00:8275	Rx	1	0x1873	x	8	2A	09	00	00	0E	00	DC	00
21:43:00:8291	Rx	1	0x1874	x	8	47	01	2E	01	21	00	20	00
21:43:00:8306	Rx	1	0x1875	x	8	51	01	04	00	00	00	01	00
21:43:00:8320	Rx	1	0x1876	x	8	00	00	C9	0C	00	00	AB	0C
21:43:00:8336	Rx	1	0x1877	x	8	00	00	00	00	52	00	00	02
21:43:00:8351	Rx	1	0x1878	x	8	07	0A	00	00	79	43	00	00
21:43:01:8230	Rx	1	0x1871	x	8	01	00	01	00	00	00	00	00
21:43:01:8258	Rx	1	0x1872	x	8	44	0A	08	07	5E	01	22	01
21:43:01:8274	Rx	1	0x1873	x	8	29	09	00	00	0E	00	DC	00
21:43:01:8291	Rx	1	0x1874	x	8	47	01	2E	01	21	00	20	00
21:43:01:8306	Rx	1	0x1875	x	8	51	01	04	00	00	00	01	00
21:43:01:8320	Rx	1	0x1876	x	8	00	00	C9	0C	00	00	AB	0C
21:43:01:8335	Rx	1	0x1877	x	8	00	00	00	00	52	00	22	10
21:43:01:8350	Rx	1	0x1878	x	8	07	0A	00	00	79	43	00	00
21:43:02:8229	Rx	1	0x1871	x	8	01	00	01	00	00	00	00	00
21:43:02:8258	Rx	1	0x1872	x	8	44	0A	08	07	5E	01	22	01
21:43:02:8274	Rx	1	0x1873	x	8	2A	09	00	00	0E	00	DC	00
21:43:02:8290	Rx	1	0x1874	x	8	47	01	2E	01	21	00	20	00
21:43:02:8305	Rx	1	0x1875	x	8	51	01	04	00	00	00	01	00
21:43:02:8319	Rx	1	0x1876	x	8	00	00	C9	0C	00	00	AB	0C
21:43:02:8335	Rx	1	0x1877	x	8	00	00	00	00	52	00	22	20
21:43:02:8350	Rx	1	0x1878	x	8	07	0A	00	00	79	43	00	00
21:43:03:8230	Rx	1	0x1871	x	8	01	00	01	00	00	00	00	00
21:43:03:8258	Rx	1	0x1872	x	8	44	0A	08	07	5E	01	22	01
21:43:03:8274	Rx	1	0x1873	x	8	29	09	00	00	0E	00	DC	00
21:43:03:8291	Rx	1	0x1874	x	8	47	01	2E	01	21	00	20	00
21:43:03:8306	Rx	1	0x1875	x	8	51	01	04	00	00	00	01	00
21:43:03:8320	Rx	1	0x1876	x	8	00	00	CA	0C	00	00	AB	0C
21:43:03:8336	Rx	1	0x1877	x	8	00	00	00	00	52	00	22	30
21:43:03:8350	Rx	1	0x1878	x	8	07	0A	00	00	79	43	00	00
21:43:04:8314	Rx	1	0x1871	x	8	01	00	01	00	00	00	00	00
21:43:04:8375	Rx	1	0x1872	x	8	44	0A	08	07	5E	01	22	01
21:43:04:8391	Rx	1	0x1873	x	8	29	09	00	00	0E	00	DC	00
21:43:04:8408	Rx	1	0x1874	x	8	47	01	2E	01	21	00	20	00
21:43:04:8423	Rx	1	0x1875	x	8	51	01	04	00	00	00	01	00
21:43:04:8437	Rx	1	0x1876	x	8	00	00	C9	0C	00	00	AB	0C
21:43:04:8453	Rx	1	0x1877	x	8	00	00	00	00	52	00	22	40
21:43:04:8468	Rx	1	0x1878	x	8	07	0A	00	00	79	43	00	00
21:43:05:8310	Rx	1	0x1871	x	8	01	00	01	00	00	00	00	00
21:43:05:8338	Rx	1	0x1872	x	8	44	0A	08	07	5E	01	22	01
21:43:05:8354	Rx	1	0x1873	x	8	29	09	00	00	0E	00	DC	00
21:43:05:8371	Rx	1	0x1874	x	8	47	01	2E	01	21	00	20	00
21:43:05:8386	Rx	1	0x1875	x	8	51	01	04	00	00	00	01	00
21:43:05:8400	Rx	1	0x1876	x	8	00	00	C9	0C	00	00	AB	0C
21:43:05:8416	Rx	1	0x1877	x	8	00	00	00	00	52	00	00	02
21:43:05:8431	Rx	1	0x1878	x	8	07	0A	00	00	79	43	00	00
21:43:06:8310	Rx	1	0x1871	x	8	01	00	01	00	00	00	00	00
21:43:06:8338	Rx	1	0x1872	x	8	44	0A	08	07	5E	01	22	01
21:43:06:8354	Rx	1	0x1873	x	8	2A	09	00	00	0E	00	DC	00
21:43:06:8371	Rx	1	0x1874	x	8	47	01	2E	01	21	00	20	00
21:43:06:8386	Rx	1	0x1875	x	8	51	01	04	00	00	00	01	00
21:43:06:8400	Rx	1	0x1876	x	8	00	00	C9	0C	00	00	AB	0C
21:43:06:8416	Rx	1	0x1877	x	8	00	00	00	00	52	00	22	10
21:43:06:8431	Rx	1	0x1878	x	8	07	0A	00	00	79	43	00	00
21:43:07:8309	Rx	1	0x1871	x	8	01	00	01	00	00	00	00	00
21:43:07:8337	Rx	1	0x1872	x	8	44	0A	08	07	5E	01	22	01
21:43:07:8353	Rx	1	0x1873	x	8	29	09	00	00	0E	00	DC	00
21:43:07:8370	Rx	1	0x1874	x	8	47	01	2E	01	21	00	20	00
21:43:07:8385	Rx	1	0x1875	x	8	51	01	04	00	00	00	01	00
21:43:07:8399	Rx	1	0x1876	x	8	00	00	C9	0C	00	00	AB	0C
21:43:07:8415	Rx	1	0x1877	x	8	00	00	00	00	52	00	22	20
21:43:07:8430	Rx	1	0x1878	x	8	07	0A	00	00	79	43	00	00
21:43:08:8308	Rx	1	0x1871	x	8	01	00	01	00	00	00	00	00
21:43:08:8337	Rx	1	0x1872	x	8	44	0A	08	07	5E	01	22	01
21:43:08:8353	Rx	1	0x1873	x	8	29	09	00	00	0E	00	DC	00
21:43:08:8370	Rx	1	0x1874	x	8	47	01	2E	01	21	00	20	00
21:43:08:8384	Rx	1	0x1875	x	8	51	01	04	00	00	00	01	00
21:43:08:8398	Rx	1	0x1876	x	8	00	00	C9	0C	00	00	AB	0C
21:43:08:8414	Rx	1	0x1877	x	8	00	00	00	00	52	00	22	30
21:43:08:8429	Rx	1	0x1878	x	8	07	0A	00	00	79	43	00	00
21:43:09:8309	Rx	1	0x1871	x	8	01	00	01	00	00	00	00	00
21:43:09:8337	Rx	1	0x1872	x	8	44	0A	08	07	5E	01	22	01
21:43:09:8353	Rx	1	0x1873	x	8	29	09	00	00	0E	00	DC	00
21:43:09:8370	Rx	1	0x1874	x	8	47	01	2E	01	21	00	20	00
21:43:09:8384	Rx	1	0x1875	x	8	51	01	04	00	00	00	01	00
21:43:09:8398	Rx	1	0x1876	x	8	00	00	C9	0C	00	00	AB	0C
21:43:09:8414	Rx	1	0x1877	x	8	00	00	00	00	52	00	22	40
21:43:09:8429	Rx	1	0x1878	x	8	07	0A	00	00	79	43	00	00
21:43:10:8308	Rx	1	0x1871	x	8	01	00	01	00	00	00	00	00
21:43:10:8336	Rx	1	0x1872	x	8	44	0A	08	07	5E	01	22	01
21:43:10:8353	Rx	1	0x1873	x	8	2A	09	00	00	0E	00	DC	00
21:43:10:8369	Rx	1	0x1874	x	8	47	01	2F	01	21	00	20	00
21:43:10:8384	Rx	1	0x1875	x	8	51	01	04	00	00	00	01	00
21:43:10:8398	Rx	1	0x1876	x	8	00	00	C9	0C	00	00	AB	0C
21:43:10:8414	Rx	1	0x1877	x	8	00	00	00	00	52	00	00	02
21:43:10:8429	Rx	1	0x1878	x	8	07	0A	00	00	79	43	00	00
21:43:11:8308	Rx	1	0x1871	x	8	01	00	01	00	00	00	00	00
21:43:11:8336	Rx	1	0x1872	x	8	44	0A	08	07	5E	01	22	01
21:43:11:8353	Rx	1	0x1873	x	8	29	09	00	00	0E	00	DC	00
21:43:11:8369	Rx	1	0x1874	x	8	47	01	2E	01	21	00	20	00
21:43:11:8384	Rx	1	0x1875	x	8	51	01	04	00	00	00	01	00
21:43:11:8398	Rx	1	0x1876	x	8	00	00	C9	0C	00	00	AB	0C
21:43:11:8414	Rx	1	0x1877	x	8	00	00	00	00	52	00	22	10
21:43:11:8429	Rx	1	0x1878	x	8	07	0A	00	00	79	43	00	00
21:43:12:8308	Rx	1	0x1871	x	8	01	00	01	00	00	00	00	00
21:43:12:8337	Rx	1	0x1872	x	8	44	0A	08	07	5E	01	22	01
21:43:12:8353	Rx	1	0x1873	x	8	29	09	00	00	0E	00	DC	00
21:43:12:8369	Rx	1	0x1874	x	8	46	01	2E	01	21	00	20	00
21:43:12:8384	Rx	1	0x1875	x	8	51	01	04	00	00	00	01	00
21:43:12:8398	Rx	1	0x1876	x	8	00	00	C9	0C	00	00	AB	0C
21:43:12:8414	Rx	1	0x1877	x	8	00	00	00	00	52	00	22	20
21:43:12:8429	Rx	1	0x1878	x	8	07	0A	00	00	79	43	00	00
21:43:13:8308	Rx	1	0x1871	x	8	01	00	01	00	00	00	00	00
21:43:13:8337	Rx	1	0x1872	x	8	44	0A	08	07	5E	01	22	01
21:43:13:8353	Rx	1	0x1873	x	8	2A	09	00	00	0E	00	DC	00
21:43:13:8370	Rx	1	0x1874	x	8	47	01	2E	01	21	00	20	00
21:43:13:8384	Rx	1	0x1875	x	8	51	01	04	00	00	00	01	00
21:43:13:8399	Rx	1	0x1876	x	8	00	00	C9	0C	00	00	AB	0C
21:43:13:8415	Rx	1	0x1877	x	8	00	00	00	00	52	00	22	30
21:43:13:8429	Rx	1	0x1878	x	8	07	0A	00	00	79	43	00	00
21:43:14:8308	Rx	1	0x1871	x	8	01	00	01	00	00	00	00	00
21:43:14:8336	Rx	1	0x1872	x	8	44	0A	08	07	5E	01	22	01
21:43:14:8353	Rx	1	0x1873	x	8	2A	09	00	00	0E	00	DC	00
21:43:14:8370	Rx	1	0x1874	x	8	46	01	2E	01	21	00	20	00
21:43:14:8384	Rx	1	0x1875	x	8	51	01	04	00	00	00	01	00
21:43:14:8398	Rx	1	0x1876	x	8	00	00	C9	0C	00	00	AB	0C
21:43:14:8414	Rx	1	0x1877	x	8	00	00	00	00	52	00	22	40
21:43:14:8429	Rx	1	0x1878	x	8	07	0A	00	00	79	43	00	00
21:43:15:8308	Rx	1	0x1871	x	8	01	00	01	00	00	00	00	00
21:43:15:8337	Rx	1	0x1872	x	8	44	0A	08	07	5E	01	22	01
21:43:15:8353	Rx	1	0x1873	x	8	2A	09	00	00	0E	00	DC	00
21:43:15:8370	Rx	1	0x1874	x	8	46	01	2E	01	21	00	20	00
21:43:15:8384	Rx	1	0x1875	x	8	51	01	04	00	00	00	01	00
21:43:15:8398	Rx	1	0x1876	x	8	00	00	C9	0C	00	00	AB	0C
21:43:15:8414	Rx	1	0x1877	x	8	00	00	00	00	52	00	00	02
21:43:15:8429	Rx	1	0x1878	x	8	07	0A	00	00	79	43	00	00
21:43:16:8307	Rx	1	0x1871	x	8	01	00	01	00	00	00	00	00
21:43:16:8336	Rx	1	0x1872	x	8	44	0A	08	07	5E	01	22	01
21:43:16:8352	Rx	1	0x1873	x	8	29	09	00	00	0E	00	DC	00
21:43:16:8369	Rx	1	0x1874	x	8	47	01	2E	01	21	00	20	00
21:43:16:8383	Rx	1	0x1875	x	8	51	01	04	00	00	00	01	00
21:43:16:8397	Rx	1	0x1876	x	8	00	00	C9	0C	00	00	AB	0C
21:43:16:8413	Rx	1	0x1877	x	8	00	00	00	00	52	00	22	10
21:43:16:8428	Rx	1	0x1878	x	8	07	0A	00	00	79	43	00	00
21:43:17:8307	Rx	1	0x1871	x	8	01	00	01	00	00	00	00	00
21:43:17:8335	Rx	1	0x1872	x	8	44	0A	08	07	5E	01	22	01
21:43:17:8352	Rx	1	0x1873	x	8	29	09	00	00	0E	00	DC	00
21:43:17:8369	Rx	1	0x1874	x	8	47	01	2E	01	21	00	20	00
21:43:17:8383	Rx	1	0x1875	x	8	51	01	04	00	00	00	01	00
21:43:17:8397	Rx	1	0x1876	x	8	00	00	C9	0C	00	00	AB	0C
21:43:17:8413	Rx	1	0x1877	x	8	00	00	00	00	52	00	22	20
21:43:17:8428	Rx	1	0x1878	x	8	07	0A	00	00	79	43	00	00
21:43:18:8308	Rx	1	0x1871	x	8	01	00	01	00	00	00	00	00
21:43:18:8336	Rx	1	0x1872	x	8	44	0A	08	07	5E	01	22	01
21:43:18:8352	Rx	1	0x1873	x	8	29	09	00	00	0E	00	DC	00
21:43:18:8369	Rx	1	0x1874	x	8	47	01	2E	01	21	00	20	00
21:43:18:8383	Rx	1	0x1875	x	8	51	01	04	00	00	00	01	00
21:43:18:8397	Rx	1	0x1876	x	8	00	00	C9	0C	00	00	AB	0C
21:43:18:8413	Rx	1	0x1877	x	8	00	00	00	00	52	00	22	30
21:43:18:8428	Rx	1	0x1878	x	8	07	0A	00	00	79	43	00	00
21:43:19:8308	Rx	1	0x1871	x	8	01	00	01	00	00	00	00	00
21:43:19:8336	Rx	1	0x1872	x	8	44	0A	08	07	5E	01	22	01
21:43:19:8352	Rx	1	0x1873	x	8	29	09	00	00	0E	00	DC	00
21:43:19:8369	Rx	1	0x1874	x	8	47	01	2F	01	21	00	20	00
21:43:19:8383	Rx	1	0x1875	x	8	51	01	04	00	00	00	01	00
21:43:19:8398	Rx	1	0x1876	x	8	00	00	C9	0C	00	00	AB	0C
21:43:19:8414	Rx	1	0x1877	x	8	00	00	00	00	52	00	22	40
21:43:19:8428	Rx	1	0x1878	x	8	07	0A	00	00	79	43	00	00
21:43:20:8307	Rx	1	0x1871	x	8	01	00	01	00	00	00	00	00
21:43:20:8335	Rx	1	0x1872	x	8	44	0A	08	07	5E	01	22	01
21:43:20:8352	Rx	1	0x1873	x	8	29	09	00	00	0E	00	DC	00
21:43:20:8368	Rx	1	0x1874	x	8	47	01	2E	01	21	00	20	00
21:43:20:8383	Rx	1	0x1875	x	8	51	01	04	00	00	00	01	00
21:43:20:8397	Rx	1	0x1876	x	8	00	00	C9	0C	00	00	AB	0C
21:43:20:8413	Rx	1	0x1877	x	8	00	00	00	00	52	00	00	02
21:43:20:8428	Rx	1	0x1878	x	8	07	0A	00	00	79	43	00	00
21:43:21:8307	Rx	1	0x1871	x	8	01	00	01	00	00	00	00	00
21:43:21:8335	Rx	1	0x1872	x	8	44	0A	08	07	5E	01	22	01
21:43:21:8352	Rx	1	0x1873	x	8	2A	09	00	00	0E	00	DC	00
21:43:21:8368	Rx	1	0x1874	x	8	47	01	2E	01	21	00	20	00
21:43:21:8383	Rx	1	0x1875	x	8	51	01	04	00	00	00	01	00
21:43:21:8397	Rx	1	0x1876	x	8	00	00	C9	0C	00	00	AB	0C
21:43:21:8413	Rx	1	0x1877	x	8	00	00	00	00	52	00	22	10
21:43:21:8428	Rx	1	0x1878	x	8	07	0A	00	00	79	43	00	00
21:43:22:8307	Rx	1	0x1871	x	8	01	00	01	00	00	00	00	00
21:43:22:8336	Rx	1	0x1872	x	8	44	0A	08	07	5E	01	22	01
21:43:22:8352	Rx	1	0x1873	x	8	2A	09	00	00	0E	00	DC	00
21:43:22:8369	Rx	1	0x1874	x	8	47	01	2E	01	21	00	20	00
21:43:22:8384	Rx	1	0x1875	x	8	51	01	04	00	00	00	01	00
21:43:22:8398	Rx	1	0x1876	x	8	00	00	C9	0C	00	00	AB	0C
21:43:22:8413	Rx	1	0x1877	x	8	00	00	00	00	52	00	22	20
21:43:22:8428	Rx	1	0x1878	x	8	07	0A	00	00	79	43	00	00
21:43:23:8307	Rx	1	0x1871	x	8	01	00	01	00	00	00	00	00
21:43:23:8335	Rx	1	0x1872	x	8	44	0A	08	07	5E	01	22	01
21:43:23:8351	Rx	1	0x1873	x	8	2A	09	00	00	0E	00	DC	00
21:43:23:8368	Rx	1	0x1874	x	8	47	01	2E	01	21	00	20	00
21:43:23:8383	Rx	1	0x1875	x	8	51	01	04	00	00	00	01	00
21:43:23:8397	Rx	1	0x1876	x	8	00	00	C9	0C	00	00	AB	0C
21:43:23:8412	Rx	1	0x1877	x	8	00	00	00	00	52	00	22	30
21:43:23:8427	Rx	1	0x1878	x	8	07	0A	00	00	79	43	00	00
21:43:24:8307	Rx	1	0x1871	x	8	01	00	01	00	00	00	00	00
21:43:24:8335	Rx	1	0x1872	x	8	44	0A	08	07	5E	01	22	01
21:43:24:8351	Rx	1	0x1873	x	8	29	09	00	00	0E	00	DC	00
21:43:24:8368	Rx	1	0x1874	x	8	47	01	2E	01	21	00	20	00
21:43:24:8383	Rx	1	0x1875	x	8	51	01	04	00	00	00	01	00
21:43:24:8397	Rx	1	0x1876	x	8	00	00	C9	0C	00	00	AB	0C
21:43:24:8413	Rx	1	0x1877	x	8	00	00	00	00	52	00	22	40
21:43:24:8427	Rx	1	0x1878	x	8	07	0A	00	00	79	43	00	00
21:43:25:8307	Rx	1	0x1871	x	8	01	00	01	00	00	00	00	00
21:43:25:8336	Rx	1	0x1872	x	8	44	0A	08	07	5E	01	22	01
21:43:25:8352	Rx	1	0x1873	x	8	2A	09	00	00	0E	00	DC	00
21:43:25:8369	Rx	1	0x1874	x	8	47	01	2E	01	21	00	20	00
21:43:25:8383	Rx	1	0x1875	x	8	51	01	04	00	00	00	01	00
21:43:25:8398	Rx	1	0x1876	x	8	00	00	C9	0C	00	00	AB	0C
21:43:25:8412	Rx	1	0x1877	x	8	00	00	00	00	52	00	00	02
21:43:25:8427	Rx	1	0x1878	x	8	07	0A	00	00	79	43	00	00
21:43:26:8307	Rx	1	0x1871	x	8	01	00	01	00	00	00	00	00
21:43:26:8335	Rx	1	0x1872	x	8	44	0A	08	07	5E	01	22	01
21:43:26:8352	Rx	1	0x1873	x	8	29	09	00	00	0E	00	DC	00
21:43:26:8368	Rx	1	0x1874	x	8	46	01	2E	01	21	00	20	00
21:43:26:8383	Rx	1	0x1875	x	8	51	01	04	00	00	00	01	00
21:43:26:8397	Rx	1	0x1876	x	8	00	00	C9	0C	00	00	AB	0C
21:43:26:8411	Rx	1	0x1877	x	8	00	00	00	00	52	00	22	10
21:43:26:8426	Rx	1	0x1878	x	8	07	0A	00	00	79	43	00	00
21:43:27:8307	Rx	1	0x1871	x	8	01	00	01	00	00	00	00	00
21:43:27:8335	Rx	1	0x1872	x	8	44	0A	08	07	5E	01	22	01
21:43:27:8351	Rx	1	0x1873	x	8	29	09	00	00	0E	00	DC	00
21:43:27:8368	Rx	1	0x1874	x	8	47	01	2E	01	21	00	20	00
21:43:27:8382	Rx	1	0x1875	x	8	51	01	04	00	00	00	01	00
21:43:27:8397	Rx	1	0x1876	x	8	00	00	C9	0C	00	00	AB	0C
21:43:27:8412	Rx	1	0x1877	x	8	00	00	00	00	52	00	22	20
21:43:27:8427	Rx	1	0x1878	x	8	07	0A	00	00	79	43	00	00
21:43:28:8306	Rx	1	0x1871	x	8	01	00	01	00	00	00	00	00
21:43:28:8335	Rx	1	0x1872	x	8	44	0A	08	07	5E	01	22	01
21:43:28:8352	Rx	1	0x1873	x	8	29	09	00	00	0E	00	DC	00
21:43:28:8368	Rx	1	0x1874	x	8	47	01	2E	01	21	00	20	00
21:43:28:8383	Rx	1	0x1875	x	8	51	01	04	00	00	00	01	00
21:43:28:8397	Rx	1	0x1876	x	8	00	00	C9	0C	00	00	AB	0C
21:43:28:8413	Rx	1	0x1877	x	8	00	00	00	00	52	00	22	30
21:43:28:8428	Rx	1	0x1878	x	8	07	0A	00	00	79	43	00	00
21:43:29:8306	Rx	1	0x1871	x	8	01	00	01	00	00	00	00	00
21:43:29:8334	Rx	1	0x1872	x	8	44	0A	08	07	5E	01	22	01
21:43:29:8350	Rx	1	0x1873	x	8	29	09	00	00	0E	00	DC	00
21:43:29:8367	Rx	1	0x1874	x	8	46	01	2E	01	21	00	20	00
21:43:29:8382	Rx	1	0x1875	x	8	51	01	04	00	00	00	01	00
21:43:29:8396	Rx	1	0x1876	x	8	00	00	C9	0C	00	00	AB	0C
21:43:29:8410	Rx	1	0x1877	x	8	00	00	00	00	52	00	22	40
21:43:29:8425	Rx	1	0x1878	x	8	07	0A	00	00	79	43	00	00
21:43:30:8306	Rx	1	0x1871	x	8	01	00	01	00	00	00	00	00
21:43:30:8334	Rx	1	0x1872	x	8	44	0A	08	07	5E	01	22	01
21:43:30:8351	Rx	1	0x1873	x	8	29	09	00	00	0E	00	DC	00
21:43:30:8367	Rx	1	0x1874	x	8	47	01	2E	01	21	00	20	00
21:43:30:8382	Rx	1	0x1875	x	8	51	01	04	00	00	00	01	00
21:43:30:8396	Rx	1	0x1876	x	8	00	00	C9	0C	00	00	AB	0C
21:43:30:8412	Rx	1	0x1877	x	8	00	00	00	00	52	00	00	02
21:43:30:8427	Rx	1	0x1878	x	8	07	0A	00	00	79	43	00	00
21:43:31:8306	Rx	1	0x1871	x	8	01	00	01	00	00	00	00	00
21:43:31:8354	Rx	1	0x1872	x	8	44	0A	08	07	5E	01	22	01
21:43:31:8370	Rx	1	0x1873	x	8	29	09	00	00	0E	00	DC	00
21:43:31:8386	Rx	1	0x1874	x	8	46	01	2E	01	21	00	20	00
21:43:31:8401	Rx	1	0x1875	x	8	51	01	04	00	00	00	01	00
21:43:31:8415	Rx	1	0x1876	x	8	00	00	C9	0C	00	00	AB	0C
21:43:31:8431	Rx	1	0x1877	x	8	00	00	00	00	52	00	22	10
21:43:31:8446	Rx	1	0x1878	x	8	07	0A	00	00	79	43	00	00
21:43:32:8306	Rx	1	0x1871	x	8	01	00	01	00	00	00	00	00
21:43:32:8334	Rx	1	0x1872	x	8	44	0A	08	07	5E	01	22	01
21:43:32:8350	Rx	1	0x1873	x	8	2A	09	00	00	0E	00	DC	00
21:43:32:8367	Rx	1	0x1874	x	8	47	01	2E	01	21	00	20	00
21:43:32:8382	Rx	1	0x1875	x	8	51	01	04	00	00	00	01	00
21:43:32:8396	Rx	1	0x1876	x	8	00	00	C9	0C	00	00	AB	0C
21:43:32:8412	Rx	1	0x1877	x	8	00	00	00	00	52	00	22	20
21:43:32:8426	Rx	1	0x1878	x	8	07	0A	00	00	79	43	00	00
21:43:33:8306	Rx	1	0x1871	x	8	01	00	01	00	00	00	00	00
21:43:33:8334	Rx	1	0x1872	x	8	44	0A	08	07	5E	01	22	01
21:43:33:8350	Rx	1	0x1873	x	8	2A	09	00	00	0E	00	DC	00
21:43:33:8367	Rx	1	0x1874	x	8	46	01	2E	01	21	00	20	00
21:43:33:8382	Rx	1	0x1875	x	8	51	01	04	00	00	00	01	00
21:43:33:8396	Rx	1	0x1876	x	8	00	00	C9	0C	00	00	AB	0C
21:43:33:8411	Rx	1	0x1877	x	8	00	00	00	00	52	00	22	30
21:43:33:8426	Rx	1	0x1878	x	8	07	0A	00	00	79	43	00	00
21:43:34:8306	Rx	1	0x1871	x	8	01	00	01	00	00	00	00	00
21:43:34:8334	Rx	1	0x1872	x	8	44	0A	08	07	5E	01	22	01
21:43:34:8350	Rx	1	0x1873	x	8	29	09	00	00	0E	00	DC	00
21:43:34:8367	Rx	1	0x1874	x	8	47	01	2E	01	21	00	20	00
21:43:34:8382	Rx	1	0x1875	x	8	51	01	04	00	00	00	01	00
21:43:34:8396	Rx	1	0x1876	x	8	00	00	C9	0C	00	00	AB	0C
21:43:34:8410	Rx	1	0x1877	x	8	00	00	00	00	52	00	22	40
21:43:34:8425	Rx	1	0x1878	x	8	07	0A	00	00	79	43	00	00
21:43:35:8306	Rx	1	0x1871	x	8	01	00	01	00	00	00	00	00
21:43:35:8335	Rx	1	0x1872	x	8	44	0A	08	07	5E	01	22	01
21:43:35:8350	Rx	1	0x1873	x	8	2A	09	00	00	0E	00	DC	00
21:43:35:8367	Rx	1	0x1874	x	8	47	01	2E	01	21	00	20	00
21:43:35:8382	Rx	1	0x1875	x	8	51	01	04	00	00	00	01	00
21:43:35:8396	Rx	1	0x1876	x	8	00	00	C9	0C	00	00	AB	0C
21:43:35:8410	Rx	1	0x1877	x	8	00	00	00	00	52	00	00	02
21:43:35:8425	Rx	1	0x1878	x	8	07	0A	00	00	79	43	00	00
21:43:36:8306	Rx	1	0x1871	x	8	01	00	01	00	00	00	00	00
21:43:36:8335	Rx	1	0x1872	x	8	44	0A	08	07	5E	01	22	01
21:43:36:8351	Rx	1	0x1873	x	8	29	09	00	00	0E	00	DC	00
21:43:36:8368	Rx	1	0x1874	x	8	46	01	2E	01	21	00	20	00
21:43:36:8382	Rx	1	0x1875	x	8	51	01	04	00	00	00	01	00
21:43:36:8397	Rx	1	0x1876	x	8	00	00	C9	0C	00	00	AB	0C
21:43:36:8413	Rx	1	0x1877	x	8	00	00	00	00	52	00	22	10
21:43:36:8427	Rx	1	0x1878	x	8	07	0A	00	00	79	43	00	00
21:43:37:8305	Rx	1	0x1871	x	8	01	00	01	00	00	00	00	00
21:43:37:8333	Rx	1	0x1872	x	8	44	0A	08	07	5E	01	22	01
21:43:37:8349	Rx	1	0x1873	x	8	29	09	00	00	0E	00	DC	00
21:43:37:8366	Rx	1	0x1874	x	8	47	01	2E	01	21	00	20	00
21:43:37:8381	Rx	1	0x1875	x	8	51	01	04	00	00	00	01	00
21:43:37:8395	Rx	1	0x1876	x	8	00	00	C9	0C	00	00	AB	0C
21:43:37:8409	Rx	1	0x1877	x	8	00	00	00	00	52	00	22	20
21:43:37:8424	Rx	1	0x1878	x	8	07	0A	00	00	79	43	00	00
21:43:38:8305	Rx	1	0x1871	x	8	01	00	01	00	00	00	00	00
21:43:38:8374	Rx	1	0x1872	x	8	44	0A	08	07	5E	01	22	01
21:43:38:8390	Rx	1	0x1873	x	8	29	09	00	00	0E	00	DC	00
21:43:38:8407	Rx	1	0x1874	x	8	47	01	2E	01	21	00	20	00
21:43:38:8421	Rx	1	0x1875	x	8	51	01	04	00	00	00	01	00
21:43:38:8436	Rx	1	0x1876	x	8	00	00	C9	0C	00	00	AB	0C
21:43:38:8452	Rx	1	0x1877	x	8	00	00	00	00	52	00	22	30
21:43:38:8467	Rx	1	0x1878	x	8	07	0A	00	00	79	43	00	00
21:43:39:8305	Rx	1	0x1871	x	8	01	00	01	00	00	00	00	00
21:43:39:8374	Rx	1	0x1872	x	8	44	0A	08	07	5E	01	22	01
21:43:39:8390	Rx	1	0x1873	x	8	29	09	00	00	0E	00	DC	00
21:43:39:8407	Rx	1	0x1874	x	8	47	01	2E	01	21	00	20	00
21:43:39:8422	Rx	1	0x1875	x	8	51	01	04	00	00	00	01	00
21:43:39:8436	Rx	1	0x1876	x	8	00	00	C9	0C	00	00	AB	0C
21:43:39:8452	Rx	1	0x1877	x	8	00	00	00	00	52	00	22	40
21:43:39:8467	Rx	1	0x1878	x	8	07	0A	00	00	79	43	00	00
21:43:40:8305	Rx	1	0x1871	x	8	01	00	01	00	00	00	00	00
21:43:40:8333	Rx	1	0x1872	x	8	44	0A	08	07	5E	01	22	01
21:43:40:8349	Rx	1	0x1873	x	8	29	09	00	00	0E	00	DC	00
21:43:40:8366	Rx	1	0x1874	x	8	47	01	2E	01	21	00	20	00
21:43:40:8380	Rx	1	0x1875	x	8	51	01	04	00	00	00	01	00
21:43:40:8394	Rx	1	0x1876	x	8	00	00	C9	0C	00	00	AB	0C
21:43:40:8410	Rx	1	0x1877	x	8	00	00	00	00	52	00	00	02
21:43:40:8425	Rx	1	0x1878	x	8	07	0A	00	00	79	43	00	00
21:43:41:8305	Rx	1	0x1871	x	8	01	00	01	00	00	00	00	00
21:43:41:8333	Rx	1	0x1872	x	8	44	0A	08	07	5E	01	22	01
21:43:41:8349	Rx	1	0x1873	x	8	29	09	00	00	0E	00	DC	00
21:43:41:8366	Rx	1	0x1874	x	8	46	01	2E	01	21	00	20	00
21:43:41:8381	Rx	1	0x1875	x	8	51	01	04	00	00	00	01	00
21:43:41:8395	Rx	1	0x1876	x	8	00	00	C9	0C	00	00	AB	0C
21:43:41:8410	Rx	1	0x1877	x	8	00	00	00	00	52	00	22	10
21:43:41:8425	Rx	1	0x1878	x	8	07	0A	00	00	79	43	00	00
21:43:42:8305	Rx	1	0x1871	x	8	01	00	01	00	00	00	00	00
21:43:42:8333	Rx	1	0x1872	x	8	44	0A	08	07	5E	01	22	01
21:43:42:8349	Rx	1	0x1873	x	8	29	09	00	00	0E	00	DC	00
21:43:42:8366	Rx	1	0x1874	x	8	47	01	2E	01	21	00	20	00
21:43:42:8380	Rx	1	0x1875	x	8	51	01	04	00	00	00	01	00
21:43:42:8395	Rx	1	0x1876	x	8	00	00	C9	0C	00	00	AB	0C
21:43:42:8411	Rx	1	0x1877	x	8	00	00	00	00	52	00	22	20
21:43:42:8425	Rx	1	0x1878	x	8	07	0A	00	00	79	43	00	00
21:43:43:8305	Rx	1	0x1871	x	8	01	00	01	00	00	00	00	00
21:43:43:8334	Rx	1	0x1872	x	8	44	0A	08	07	5E	01	22	01
21:43:43:8349	Rx	1	0x1873	x	8	2A	09	00	00	0E	00	DC	00
21:43:43:8366	Rx	1	0x1874	x	8	46	01	2E	01	21	00	20	00
21:43:43:8381	Rx	1	0x1875	x	8	51	01	04	00	00	00	01	00
21:43:43:8395	Rx	1	0x1876	x	8	00	00	C9	0C	00	00	AB	0C
21:43:43:8411	Rx	1	0x1877	x	8	00	00	00	00	52	00	22	30
21:43:43:8426	Rx	1	0x1878	x	8	07	0A	00	00	79	43	00	00
21:43:44:8304	Rx	1	0x1871	x	8	01	00	01	00	00	00	00	00
21:43:44:8332	Rx	1	0x1872	x	8	44	0A	08	07	5E	01	22	01
21:43:44:8348	Rx	1	0x1873	x	8	29	09	00	00	0E	00	DC	00
21:43:44:8365	Rx	1	0x1874	x	8	46	01	2E	01	21	00	20	00
21:43:44:8380	Rx	1	0x1875	x	8	51	01	04	00	00	00	01	00
21:43:44:8394	Rx	1	0x1876	x	8	00	00	C9	0C	00	00	AB	0C
21:43:44:8410	Rx	1	0x1877	x	8	00	00	00	00	52	00	22	40
21:43:44:8425	Rx	1	0x1878	x	8	07	0A	00	00	79	43	00	00
21:43:45:8304	Rx	1	0x1871	x	8	01	00	01	00	00	00	00	00
21:43:45:8334	Rx	1	0x1872	x	8	44	0A	08	07	5E	01	22	01
21:43:45:8351	Rx	1	0x1873	x	8	29	09	00	00	0E	00	DC	00
21:43:45:8367	Rx	1	0x1874	x	8	46	01	2E	01	21	00	20	00
21:43:45:8381	Rx	1	0x1875	x	8	51	01	04	00	00	00	01	00
21:43:45:8395	Rx	1	0x1876	x	8	00	00	C9	0C	00	00	AB	0C
21:43:45:8410	Rx	1	0x1877	x	8	00	00	00	00	52	00	00	02
21:43:45:8425	Rx	1	0x1878	x	8	07	0A	00	00	79	43	00	00
21:43:46:8304	Rx	1	0x1871	x	8	01	00	01	00	00	00	00	00
21:43:46:8332	Rx	1	0x1872	x	8	44	0A	08	07	5E	01	22	01
21:43:46:8348	Rx	1	0x1873	x	8	2A	09	00	00	0E	00	DC	00
21:43:46:8365	Rx	1	0x1874	x	8	47	01	2E	01	21	00	20	00
21:43:46:8380	Rx	1	0x1875	x	8	51	01	04	00	00	00	01	00
21:43:46:8394	Rx	1	0x1876	x	8	00	00	C9	0C	00	00	AB	0C
21:43:46:8409	Rx	1	0x1877	x	8	00	00	00	00	52	00	22	10
21:43:46:8424	Rx	1	0x1878	x	8	07	0A	00	00	79	43	00	00
21:43:47:8304	Rx	1	0x1871	x	8	01	00	01	00	00	00	00	00
21:43:47:8332	Rx	1	0x1872	x	8	44	0A	08	07	5E	01	22	01
21:43:47:8349	Rx	1	0x1873	x	8	29	09	00	00	0E	00	DC	00
21:43:47:8365	Rx	1	0x1874	x	8	47	01	2E	01	21	00	20	00
21:43:47:8380	Rx	1	0x1875	x	8	51	01	04	00	00	00	01	00
21:43:47:8394	Rx	1	0x1876	x	8	00	00	C9	0C	00	00	AB	0C
21:43:47:8410	Rx	1	0x1877	x	8	00	00	00	00	52	00	22	20
21:43:47:8424	Rx	1	0x1878	x	8	07	0A	00	00	79	43	00	00
21:43:48:8304	Rx	1	0x1871	x	8	01	00	01	00	00	00	00	00
21:43:48:8335	Rx	1	0x1872	x	8	44	0A	08	07	5E	01	22	01
21:43:48:8351	Rx	1	0x1873	x	8	29	09	00	00	0E	00	DC	00
21:43:48:8368	Rx	1	0x1874	x	8	46	01	2E	01	21	00	20	00
21:43:48:8383	Rx	1	0x1875	x	8	51	01	04	00	00	00	01	00
21:43:48:8397	Rx	1	0x1876	x	8	00	00	C9	0C	00	00	AB	0C
21:43:48:8412	Rx	1	0x1877	x	8	00	00	00	00	52	00	22	30
21:43:48:8427	Rx	1	0x1878	x	8	07	0A	00	00	79	43	00	00
21:43:49:8304	Rx	1	0x1871	x	8	01	00	01	00	00	00	00	00
21:43:49:8332	Rx	1	0x1872	x	8	44	0A	08	07	5E	01	22	01
21:43:49:8348	Rx	1	0x1873	x	8	29	09	00	00	0E	00	DC	00
21:43:49:8365	Rx	1	0x1874	x	8	47	01	2E	01	21	00	20	00
21:43:49:8380	Rx	1	0x1875	x	8	51	01	04	00	00	00	01	00
21:43:49:8394	Rx	1	0x1876	x	8	00	00	C9	0C	00	00	AB	0C
21:43:49:8410	Rx	1	0x1877	x	8	00	00	00	00	52	00	22	40
21:43:49:8424	Rx	1	0x1878	x	8	07	0A	00	00	79	43	00	00
21:43:50:8304	Rx	1	0x1871	x	8	01	00	01	00	00	00	00	00
21:43:50:8332	Rx	1	0x1872	x	8	44	0A	08	07	5E	01	22	01
21:43:50:8349	Rx	1	0x1873	x	8	29	09	00	00	0E	00	DC	00
21:43:50:8365	Rx	1	0x1874	x	8	47	01	2E	01	21	00	20	00
21:43:50:8380	Rx	1	0x1875	x	8	51	01	04	00	00	00	01	00
21:43:50:8394	Rx	1	0x1876	x	8	00	00	C9	0C	00	00	AB	0C
21:43:50:8410	Rx	1	0x1877	x	8	00	00	00	00	52	00	00	02
21:43:50:8424	Rx	1	0x1878	x	8	07	0A	00	00	79	43	00	00
21:43:51:8304	Rx	1	0x1871	x	8	01	00	01	00	00	00	00	00
21:43:51:8332	Rx	1	0x1872	x	8	44	0A	08	07	5E	01	22	01
21:43:51:8348	Rx	1	0x1873	x	8	29	09	00	00	0E	00	DC	00
21:43:51:8365	Rx	1	0x1874	x	8	47	01	2E	01	21	00	20	00
21:43:51:8380	Rx	1	0x1875	x	8	51	01	04	00	00	00	01	00
21:43:51:8394	Rx	1	0x1876	x	8	00	00	C9	0C	00	00	AB	0C
21:43:51:8409	Rx	1	0x1877	x	8	00	00	00	00	52	00	22	10
21:43:51:8424	Rx	1	0x1878	x	8	07	0A	00	00	79	43	00	00
21:43:52:8303	Rx	1	0x1871	x	8	01	00	01	00	00	00	00	00
21:43:52:8335	Rx	1	0x1872	x	8	44	0A	08	07	5E	01	22	01
21:43:52:8351	Rx	1	0x1873	x	8	29	09	00	00	0E	00	DC	00
21:43:52:8367	Rx	1	0x1874	x	8	46	01	2E	01	21	00	20	00
21:43:52:8382	Rx	1	0x1875	x	8	51	01	04	00	00	00	01	00
21:43:52:8396	Rx	1	0x1876	x	8	00	00	C9	0C	00	00	AB	0C
21:43:52:8412	Rx	1	0x1877	x	8	00	00	00	00	52	00	22	20
21:43:52:8427	Rx	1	0x1878	x	8	07	0A	00	00	79	43	00	00
21:43:53:8303	Rx	1	0x1871	x	8	01	00	01	00	00	00	00	00
21:43:53:8331	Rx	1	0x1872	x	8	44	0A	08	07	5E	01	22	01
21:43:53:8347	Rx	1	0x1873	x	8	29	09	00	00	0E	00	DC	00
21:43:53:8364	Rx	1	0x1874	x	8	47	01	2E	01	21	00	20	00
21:43:53:8379	Rx	1	0x1875	x	8	51	01	04	00	00	00	01	00
21:43:53:8393	Rx	1	0x1876	x	8	00	00	C9	0C	00	00	AB	0C
21:43:53:8409	Rx	1	0x1877	x	8	00	00	00	00	52	00	22	30
21:43:53:8423	Rx	1	0x1878	x	8	07	0A	00	00	79	43	00	00
21:43:54:8303	Rx	1	0x1871	x	8	01	00	01	00	00	00	00	00
21:43:54:8331	Rx	1	0x1872	x	8	44	0A	08	07	5E	01	22	01
21:43:54:8348	Rx	1	0x1873	x	8	29	09	00	00	0E	00	DC	00
21:43:54:8364	Rx	1	0x1874	x	8	47	01	2E	01	21	00	20	00
21:43:54:8379	Rx	1	0x1875	x	8	51	01	04	00	00	00	01	00
21:43:54:8393	Rx	1	0x1876	x	8	00	00	C9	0C	00	00	AB	0C
21:43:54:8409	Rx	1	0x1877	x	8	00	00	00	00	52	00	22	40
21:43:54:8423	Rx	1	0x1878	x	8	07	0A	00	00	79	43	00	00
21:43:55:8303	Rx	1	0x1871	x	8	01	00	01	00	00	00	00	00
21:43:55:8331	Rx	1	0x1872	x	8	44	0A	08	07	5E	01	22	01
21:43:55:8347	Rx	1	0x1873	x	8	2A	09	00	00	0E	00	DC	00
21:43:55:8364	Rx	1	0x1874	x	8	47	01	2E	01	21	00	20	00
21:43:55:8378	Rx	1	0x1875	x	8	51	01	04	00	00	00	01	00
21:43:55:8393	Rx	1	0x1876	x	8	00	00	C9	0C	00	00	AB	0C
21:43:55:8408	Rx	1	0x1877	x	8	00	00	00	00	52	00	00	02
21:43:55:8423	Rx	1	0x1878	x	8	07	0A	00	00	79	43	00	00
21:43:56:8303	Rx	1	0x1871	x	8	01	00	01	00	00	00	00	00
21:43:56:8331	Rx	1	0x1872	x	8	44	0A	08	07	5E	01	22	01
21:43:56:8347	Rx	1	0x1873	x	8	2A	09	00	00	0E	00	DC	00
21:43:56:8364	Rx	1	0x1874	x	8	47	01	2E	01	21	00	20	00
21:43:56:8379	Rx	1	0x1875	x	8	51	01	04	00	00	00	01	00
21:43:56:8393	Rx	1	0x1876	x	8	00	00	C9	0C	00	00	AB	0C
21:43:56:8408	Rx	1	0x1877	x	8	00	00	00	00	52	00	22	10
21:43:56:8423	Rx	1	0x1878	x	8	07	0A	00	00	79	43	00	00
21:43:57:8303	Rx	1	0x1871	x	8	01	00	01	00	00	00	00	00
21:43:57:8331	Rx	1	0x1872	x	8	44	0A	08	07	5E	01	22	01
21:43:57:8347	Rx	1	0x1873	x	8	2A	09	00	00	0E	00	DC	00
21:43:57:8364	Rx	1	0x1874	x	8	47	01	2E	01	21	00	20	00
21:43:57:8379	Rx	1	0x1875	x	8	51	01	04	00	00	00	01	00
21:43:57:8393	Rx	1	0x1876	x	8	00	00	C9	0C	00	00	AB	0C
21:43:57:8409	Rx	1	0x1877	x	8	00	00	00	00	52	00	22	20
21:43:57:8424	Rx	1	0x1878	x	8	07	0A	00	00	79	43	00	00
21:43:58:8303	Rx	1	0x1871	x	8	01	00	01	00	00	00	00	00
21:43:58:8362	Rx	1	0x1872	x	8	44	0A	08	07	5E	01	22	01
21:43:58:8377	Rx	1	0x1873	x	8	29	09	00	00	0E	00	DC	00
21:43:58:8394	Rx	1	0x1874	x	8	46	01	2E	01	21	00	20	00
21:43:58:8409	Rx	1	0x1875	x	8	51	01	04	00	00	00	01	00
21:43:58:8423	Rx	1	0x1876	x	8	00	00	C9	0C	00	00	AB	0C
21:43:58:8439	Rx	1	0x1877	x	8	00	00	00	00	52	00	22	30
21:43:58:8454	Rx	1	0x1878	x	8	07	0A	00	00	79	43	00	00
21:43:59:8302	Rx	1	0x1871	x	8	01	00	01	00	00	00	00	00
21:43:59:8362	Rx	1	0x1872	x	8	44	0A	08	07	5E	01	22	01
21:43:59:8377	Rx	1	0x1873	x	8	2A	09	00	00	0E	00	DC	00
21:43:59:8393	Rx	1	0x1874	x	8	46	01	2E	01	21	00	20	00
21:43:59:8408	Rx	1	0x1875	x	8	51	01	04	00	00	00	01	00
21:43:59:8423	Rx	1	0x1876	x	8	00	00	C9	0C	00	00	AB	0C
21:43:59:8438	Rx	1	0x1877	x	8	00	00	00	00	52	00	22	40
21:43:59:8453	Rx	1	0x1878	x	8	07	0A	00	00	79	43	00	00
21:44:00:8302	Rx	1	0x1871	x	8	01	00	01	00	00	00	00	00
21:44:00:8331	Rx	1	0x1872	x	8	44	0A	08	07	5E	01	22	01
21:44:00:8346	Rx	1	0x1873	x	8	2A	09	00	00	0E	00	DC	00
21:44:00:8364	Rx	1	0x1874	x	8	47	01	2E	01	21	00	20	00
21:44:00:8378	Rx	1	0x1875	x	8	51	01	04	00	00	00	01	00
21:44:00:8392	Rx	1	0x1876	x	8	00	00	C9	0C	00	00	AB	0C
21:44:00:8408	Rx	1	0x1877	x	8	00	00	00	00	52	00	00	02
21:44:00:8423	Rx	1	0x1878	x	8	07	0A	00	00	79	43	00	00
21:44:01:8386	Rx	1	0x1871	x	8	01	00	01	00	00	00	00	00
21:44:01:8415	Rx	1	0x1872	x	8	44	0A	08	07	5E	01	22	01
21:44:01:8431	Rx	1	0x1873	x	8	2A	09	00	00	0E	00	DC	00
21:44:01:8448	Rx	1	0x1874	x	8	47	01	2E	01	21	00	20	00
21:44:01:8462	Rx	1	0x1875	x	8	51	01	04	00	00	00	01	00
21:44:01:8477	Rx	1	0x1876	x	8	00	00	C9	0C	00	00	AB	0C
21:44:01:8492	Rx	1	0x1877	x	8	00	00	00	00	52	00	22	10
21:44:01:8507	Rx	1	0x1878	x	8	07	0A	00	00	79	43	00	00
21:44:02:8382	Rx	1	0x1871	x	8	01	00	01	00	00	00	00	00
21:44:02:8411	Rx	1	0x1872	x	8	44	0A	08	07	5E	01	22	01
21:44:02:8426	Rx	1	0x1873	x	8	2A	09	00	00	0E	00	DC	00
21:44:02:8443	Rx	1	0x1874	x	8	47	01	2E	01	21	00	20	00
21:44:02:8457	Rx	1	0x1875	x	8	51	01	04	00	00	00	01	00
21:44:02:8472	Rx	1	0x1876	x	8	00	00	C9	0C	00	00	AB	0C
21:44:02:8487	Rx	1	0x1877	x	8	00	00	00	00	52	00	22	20
21:44:02:8502	Rx	1	0x1878	x	8	07	0A	00	00	79	43	00	00
21:44:03:8382	Rx	1	0x1871	x	8	01	00	01	00	00	00	00	00
21:44:03:8411	Rx	1	0x1872	x	8	44	0A	08	07	5E	01	22	01
21:44:03:8427	Rx	1	0x1873	x	8	2A	09	00	00	0E	00	DC	00
21:44:03:8443	Rx	1	0x1874	x	8	46	01	2E	01	21	00	20	00
21:44:03:8458	Rx	1	0x1875	x	8	51	01	04	00	00	00	01	00
21:44:03:8472	Rx	1	0x1876	x	8	00	00	C9	0C	00	00	AB	0C
21:44:03:8488	Rx	1	0x1877	x	8	00	00	00	00	52	00	22	30
21:44:03:8503	Rx	1	0x1878	x	8	07	0A	00	00	79	43	00	00
21:44:04:8382	Rx	1	0x1871	x	8	01	00	01	00	00	00	00	00
21:44:04:8410	Rx	1	0x1872	x	8	44	0A	08	07	5E	01	22	01
21:44:04:8426	Rx	1	0x1873	x	8	2A	09	00	00	0E	00	DC	00
21:44:04:8443	Rx	1	0x1874	x	8	46	01	2E	01	21	00	20	00
21:44:04:8458	Rx	1	0x1875	x	8	51	01	04	00	00	00	01	00
21:44:04:8472	Rx	1	0x1876	x	8	00	00	C9	0C	00	00	AB	0C
21:44:04:8488	Rx	1	0x1877	x	8	00	00	00	00	52	00	22	40
21:44:04:8502	Rx	1	0x1878	x	8	07	0A	00	00	79	43	00	00
21:44:05:8382	Rx	1	0x1871	x	8	01	00	01	00	00	00	00	00
21:44:05:8411	Rx	1	0x1872	x	8	44	0A	08	07	5E	01	22	01
21:44:05:8426	Rx	1	0x1873	x	8	29	09	00	00	0E	00	DC	00
21:44:05:8443	Rx	1	0x1874	x	8	47	01	2F	01	21	00	20	00
21:44:05:8458	Rx	1	0x1875	x	8	51	01	04	00	00	00	01	00
21:44:05:8472	Rx	1	0x1876	x	8	00	00	C9	0C	00	00	AB	0C
21:44:05:8488	Rx	1	0x1877	x	8	00	00	00	00	52	00	00	02
21:44:05:8502	Rx	1	0x1878	x	8	07	0A	00	00	79	43	00	00
21:44:06:8382	Rx	1	0x1871	x	8	01	00	01	00	00	00	00	00
21:44:06:8410	Rx	1	0x1872	x	8	44	0A	08	07	5E	01	22	01
21:44:06:8426	Rx	1	0x1873	x	8	29	09	00	00	0E	00	DC	00
21:44:06:8443	Rx	1	0x1874	x	8	47	01	2E	01	21	00	20	00
21:44:06:8457	Rx	1	0x1875	x	8	51	01	04	00	00	00	01	00
21:44:06:8472	Rx	1	0x1876	x	8	00	00	C9	0C	00	00	AB	0C
21:44:06:8487	Rx	1	0x1877	x	8	00	00	00	00	52	00	22	10
21:44:06:8502	Rx	1	0x1878	x	8	07	0A	00	00	79	43	00	00
21:44:07:8381	Rx	1	0x1871	x	8	01	00	01	00	00	00	00	00
21:44:07:8410	Rx	1	0x1872	x	8	44	0A	08	07	5E	01	22	01
21:44:07:8425	Rx	1	0x1873	x	8	2A	09	00	00	0E	00	DC	00
21:44:07:8442	Rx	1	0x1874	x	8	47	01	2E	01	21	00	20	00
21:44:07:8456	Rx	1	0x1875	x	8	51	01	04	00	00	00	01	00
21:44:07:8470	Rx	1	0x1876	x	8	00	00	C9	0C	00	00	AB	0C
21:44:07:8486	Rx	1	0x1877	x	8	00	00	00	00	52	00	22	20
21:44:07:8501	Rx	1	0x1878	x	8	07	0A	00	00	79	43	00	00
21:44:08:8382	Rx	1	0x1871	x	8	01	00	01	00	00	00	00	00
21:44:08:8409	Rx	1	0x1872	x	8	44	0A	08	07	5E	01	22	01
21:44:08:8426	Rx	1	0x1873	x	8	2A	09	00	00	0E	00	DC	00
21:44:08:8443	Rx	1	0x1874	x	8	47	01	2E	01	21	00	20	00
21:44:08:8457	Rx	1	0x1875	x	8	51	01	04	00	00	00	01	00
21:44:08:8471	Rx	1	0x1876	x	8	00	00	C9	0C	00	00	AB	0C
21:44:08:8487	Rx	1	0x1877	x	8	00	00	00	00	52	00	22	30
21:44:08:8502	Rx	1	0x1878	x	8	07	0A	00	00	79	43	00	00
21:44:09:8382	Rx	1	0x1871	x	8	01	00	01	00	00	00	00	00
21:44:09:8411	Rx	1	0x1872	x	8	44	0A	08	07	5E	01	22	01
21:44:09:8426	Rx	1	0x1873	x	8	29	09	00	00	0E	00	DC	00
21:44:09:8444	Rx	1	0x1874	x	8	46	01	2E	01	21	00	20	00
21:44:09:8458	Rx	1	0x1875	x	8	51	01	04	00	00	00	01	00
21:44:09:8472	Rx	1	0x1876	x	8	00	00	C9	0C	00	00	AB	0C
21:44:09:8488	Rx	1	0x1877	x	8	00	00	00	00	52	00	22	40
21:44:09:8503	Rx	1	0x1878	x	8	07	0A	00	00	79	43	00	00
21:44:10:8382	Rx	1	0x1871	x	8	01	00	01	00	00	00	00	00
21:44:10:8410	Rx	1	0x1872	x	8	44	0A	08	07	5E	01	22	01
21:44:10:8426	Rx	1	0x1873	x	8	2A	09	00	00	0E	00	DC	00
21:44:10:8443	Rx	1	0x1874	x	8	46	01	2F	01	21	00	20	00
21:44:10:8458	Rx	1	0x1875	x	8	51	01	04	00	00	00	01	00
21:44:10:8472	Rx	1	0x1876	x	8	00	00	C9	0C	00	00	AB	0C
21:44:10:8487	Rx	1	0x1877	x	8	00	00	00	00	52	00	00	02
21:44:10:8502	Rx	1	0x1878	x	8	07	0A	00	00	79	43	00	00
21:44:11:8381	Rx	1	0x1871	x	8	01	00	01	00	00	00	00	00
21:44:11:8410	Rx	1	0x1872	x	8	44	0A	08	07	5E	01	22	01
21:44:11:8426	Rx	1	0x1873	x	8	29	09	00	00	0E	00	DC	00
21:44:11:8443	Rx	1	0x1874	x	8	46	01	2E	01	21	00	20	00
21:44:11:8457	Rx	1	0x1875	x	8	51	01	04	00	00	00	01	00
21:44:11:8472	Rx	1	0x1876	x	8	00	00	C9	0C	00	00	AB	0C
21:44:11:8487	Rx	1	0x1877	x	8	00	00	00	00	52	00	22	10
21:44:11:8502	Rx	1	0x1878	x	8	07	0A	00	00	79	43	00	00
21:44:12:8381	Rx	1	0x1871	x	8	01	00	01	00	00	00	00	00
21:44:12:8410	Rx	1	0x1872	x	8	44	0A	08	07	5E	01	22	01
21:44:12:8425	Rx	1	0x1873	x	8	29	09	00	00	0E	00	DC	00
21:44:12:8441	Rx	1	0x1874	x	8	47	01	2E	01	21	00	20	00
21:44:12:8456	Rx	1	0x1875	x	8	51	01	04	00	00	00	01	00
21:44:12:8470	Rx	1	0x1876	x	8	00	00	C9	0C	00	00	AB	0C
21:44:12:8486	Rx	1	0x1877	x	8	00	00	00	00	52	00	22	20
21:44:12:8501	Rx	1	0x1878	x	8	07	0A	00	00	79	43	00	00
21:44:13:8381	Rx	1	0x1871	x	8	01	00	01	00	00	00	00	00
21:44:13:8409	Rx	1	0x1872	x	8	44	0A	08	07	5E	01	22	01
21:44:13:8425	Rx	1	0x1873	x	8	29	09	00	00	0E	00	DC	00
21:44:13:8442	Rx	1	0x1874	x	8	47	01	2E	01	21	00	20	00
21:44:13:8456	Rx	1	0x1875	x	8	51	01	04	00	00	00	01	00
21:44:13:8470	Rx	1	0x1876	x	8	00	00	C9	0C	00	00	AB	0C
21:44:13:8486	Rx	1	0x1877	x	8	00	00	00	00	52	00	22	30
21:44:13:8501	Rx	1	0x1878	x	8	07	0A	00	00	79	43	00	00
21:44:14:8380	Rx	1	0x1871	x	8	01	00	01	00	00	00	00	00
21:44:14:8408	Rx	1	0x1872	x	8	44	0A	08	07	5E	01	22	01
21:44:14:8423	Rx	1	0x1873	x	8	29	09	00	00	0E	00	DC	00
21:44:14:8440	Rx	1	0x1874	x	8	47	01	2E	01	21	00	20	00
21:44:14:8455	Rx	1	0x1875	x	8	51	01	04	00	00	00	01	00
21:44:14:8469	Rx	1	0x1876	x	8	00	00	C9	0C	00	00	AB	0C
21:44:14:8485	Rx	1	0x1877	x	8	00	00	00	00	52	00	22	40
21:44:14:8500	Rx	1	0x1878	x	8	07	0A	00	00	79	43	00	00
21:44:15:8380	Rx	1	0x1871	x	8	01	00	01	00	00	00	00	00
21:44:15:8409	Rx	1	0x1872	x	8	44	0A	08	07	5E	01	22	01
21:44:15:8425	Rx	1	0x1873	x	8	29	09	00	00	0E	00	DC	00
21:44:15:8442	Rx	1	0x1874	x	8	46	01	2E	01	21	00	20	00
21:44:15:8457	Rx	1	0x1875	x	8	51	01	04	00	00	00	01	00
21:44:15:8471	Rx	1	0x1876	x	8	00	00	C9	0C	00	00	AB	0C
21:44:15:8486	Rx	1	0x1877	x	8	00	00	00	00	52	00	00	02
21:44:15:8501	Rx	1	0x1878	x	8	07	0A	00	00	79	43	00	00
21:44:16:8381	Rx	1	0x1871	x	8	01	00	01	00	00	00	00	00
21:44:16:8409	Rx	1	0x1872	x	8	44	0A	08	07	5E	01	22	01
21:44:16:8423	Rx	1	0x1873	x	8	29	09	00	00	0E	00	DC	00
21:44:16:8440	Rx	1	0x1874	x	8	47	01	2E	01	21	00	20	00
21:44:16:8455	Rx	1	0x1875	x	8	51	01	04	00	00	00	01	00
21:44:16:8469	Rx	1	0x1876	x	8	00	00	C9	0C	00	00	AB	0C
21:44:16:8485	Rx	1	0x1877	x	8	00	00	00	00	52	00	22	10
21:44:16:8500	Rx	1	0x1878	x	8	07	0A	00	00	79	43	00	00
21:44:17:8381	Rx	1	0x1871	x	8	01	00	01	00	00	00	00	00
21:44:17:8409	Rx	1	0x1872	x	8	44	0A	08	07	5E	01	22	01
21:44:17:8425	Rx	1	0x1873	x	8	29	09	00	00	0E	00	DC	00
21:44:17:8442	Rx	1	0x1874	x	8	46	01	2E	01	21	00	20	00
21:44:17:8457	Rx	1	0x1875	x	8	51	01	04	00	00	00	01	00
21:44:17:8471	Rx	1	0x1876	x	8	00	00	C9	0C	00	00	AB	0C
21:44:17:8487	Rx	1	0x1877	x	8	00	00	00	00	52	00	22	20
21:44:17:8502	Rx	1	0x1878	x	8	07	0A	00	00	79	43	00	00
21:44:18:8380	Rx	1	0x1871	x	8	01	00	01	00	00	00	00	00
21:44:18:8409	Rx	1	0x1872	x	8	44	0A	08	07	5E	01	22	01
21:44:18:8425	Rx	1	0x1873	x	8	29	09	00	00	0E	00	DC	00
21:44:18:8441	Rx	1	0x1874	x	8	47	01	2E	01	21	00	20	00
21:44:18:8456	Rx	1	0x1875	x	8	51	01	04	00	00	00	01	00
21:44:18:8470	Rx	1	0x1876	x	8	00	00	C9	0C	00	00	AB	0C
21:44:18:8486	Rx	1	0x1877	x	8	00	00	00	00	52	00	22	30
21:44:18:8501	Rx	1	0x1878	x	8	07	0A	00	00	79	43	00	00
21:44:19:8379	Rx	1	0x1871	x	8	01	00	01	00	00	00	00	00
21:44:19:8408	Rx	1	0x1872	x	8	44	0A	08	07	5E	01	22	01
21:44:19:8424	Rx	1	0x1873	x	8	29	09	00	00	0E	00	DC	00
21:44:19:8441	Rx	1	0x1874	x	8	46	01	2E	01	21	00	20	00
21:44:19:8455	Rx	1	0x1875	x	8	51	01	04	00	00	00	01	00
21:44:19:8470	Rx	1	0x1876	x	8	00	00	C9	0C	00	00	AB	0C
21:44:19:8486	Rx	1	0x1877	x	8	00	00	00	00	52	00	22	40
21:44:19:8501	Rx	1	0x1878	x	8	07	0A	00	00	79	43	00	00
21:44:20:8380	Rx	1	0x1871	x	8	01	00	01	00	00	00	00	00
21:44:20:8408	Rx	1	0x1872	x	8	44	0A	08	07	5E	01	22	01
21:44:20:8424	Rx	1	0x1873	x	8	2A	09	00	00	0E	00	DC	00
21:44:20:8441	Rx	1	0x1874	x	8	47	01	2E	01	21	00	20	00
21:44:20:8455	Rx	1	0x1875	x	8	51	01	04	00	00	00	01	00
21:44:20:8470	Rx	1	0x1876	x	8	00	00	C9	0C	00	00	AB	0C
21:44:20:8486	Rx	1	0x1877	x	8	00	00	00	00	52	00	00	02
21:44:20:8500	Rx	1	0x1878	x	8	07	0A	00	00	79	43	00	00
21:44:21:8380	Rx	1	0x1871	x	8	01	00	01	00	00	00	00	00
21:44:21:8408	Rx	1	0x1872	x	8	44	0A	08	07	5E	01	22	01
21:44:21:8424	Rx	1	0x1873	x	8	2A	09	00	00	0E	00	DC	00
21:44:21:8441	Rx	1	0x1874	x	8	47	01	2E	01	21	00	20	00
21:44:21:8455	Rx	1	0x1875	x	8	51	01	04	00	00	00	01	00
21:44:21:8470	Rx	1	0x1876	x	8	00	00	C9	0C	00	00	AB	0C
21:44:21:8486	Rx	1	0x1877	x	8	00	00	00	00	52	00	22	10
21:44:21:8500	Rx	1	0x1878	x	8	07	0A	00	00	79	43	00	00
21:44:22:8379	Rx	1	0x1871	x	8	01	00	01	00	00	00	00	00
21:44:22:8408	Rx	1	0x1872	x	8	44	0A	08	07	5E	01	22	01
21:44:22:8424	Rx	1	0x1873	x	8	2A	09	00	00	0E	00	DC	00
21:44:22:8441	Rx	1	0x1874	x	8	47	01	2E	01	21	00	20	00
21:44:22:8455	Rx	1	0x1875	x	8	51	01	04	00	00	00	01	00
21:44:22:8470	Rx	1	0x1876	x	8	00	00	C9	0C	00	00	AB	0C
21:44:22:8485	Rx	1	0x1877	x	8	00	00	00	00	52	00	22	20
21:44:22:8500	Rx	1	0x1878	x	8	07	0A	00	00	79	43	00	00
21:44:23:8379	Rx	1	0x1871	x	8	01	00	01	00	00	00	00	00
21:44:23:8408	Rx	1	0x1872	x	8	44	0A	08	07	5E	01	22	01
21:44:23:8423	Rx	1	0x1873	x	8	29	09	00	00	0E	00	DC	00
21:44:23:8441	Rx	1	0x1874	x	8	47	01	2E	01	21	00	20	00
21:44:23:8455	Rx	1	0x1875	x	8	51	01	04	00	00	00	01	00
21:44:23:8470	Rx	1	0x1876	x	8	00	00	C9	0C	00	00	AB	0C
21:44:23:8485	Rx	1	0x1877	x	8	00	00	00	00	52	00	22	30
21:44:23:8500	Rx	1	0x1878	x	8	07	0A	00	00	79	43	00	00
21:44:24:8379	Rx	1	0x1871	x	8	01	00	01	00	00	00	00	00
21:44:24:8407	Rx	1	0x1872	x	8	44	0A	08	07	5E	01	22	01
21:44:24:8423	Rx	1	0x1873	x	8	2A	09	00	00	0E	00	DC	00
21:44:24:8440	Rx	1	0x1874	x	8	47	01	2E	01	21	00	20	00
21:44:24:8454	Rx	1	0x1875	x	8	51	01	04	00	00	00	01	00
21:44:24:8469	Rx	1	0x1876	x	8	00	00	C9	0C	00	00	AB	0C
21:44:24:8485	Rx	1	0x1877	x	8	00	00	00	00	52	00	22	40
21:44:24:8499	Rx	1	0x1878	x	8	07	0A	00	00	79	43	00	00
21:44:25:8379	Rx	1	0x1871	x	8	01	00	01	00	00	00	00	00
21:44:25:8407	Rx	1	0x1872	x	8	44	0A	08	07	5E	01	22	01
21:44:25:8423	Rx	1	0x1873	x	8	2A	09	00	00	0E	00	DC	00
21:44:25:8440	Rx	1	0x1874	x	8	46	01	2E	01	21	00	20	00
21:44:25:8454	Rx	1	0x1875	x	8	51	01	04	00	00	00	01	00
21:44:25:8469	Rx	1	0x1876	x	8	00	00	C9	0C	00	00	AB	0C
21:44:25:8484	Rx	1	0x1877	x	8	00	00	00	00	52	00	00	02
21:44:25:8499	Rx	1	0x1878	x	8	07	0A	00	00	79	43	00	00
21:44:26:8379	Rx	1	0x1871	x	8	01	00	01	00	00	00	00	00
21:44:26:8407	Rx	1	0x1872	x	8	44	0A	08	07	5E	01	22	01
21:44:26:8423	Rx	1	0x1873	x	8	29	09	00	00	0E	00	DC	00
21:44:26:8440	Rx	1	0x1874	x	8	47	01	2E	01	21	00	20	00
21:44:26:8454	Rx	1	0x1875	x	8	51	01	04	00	00	00	01	00
21:44:26:8469	Rx	1	0x1876	x	8	00	00	C9	0C	00	00	AB	0C
21:44:26:8484	Rx	1	0x1877	x	8	00	00	00	00	52	00	22	10
21:44:26:8499	Rx	1	0x1878	x	8	07	0A	00	00	79	43	00	00
21:44:27:8379	Rx	1	0x1871	x	8	01	00	01	00	00	00	00	00
21:44:27:8407	Rx	1	0x1872	x	8	44	0A	08	07	5E	01	22	01
21:44:27:8423	Rx	1	0x1873	x	8	29	09	00	00	0E	00	DC	00
21:44:27:8440	Rx	1	0x1874	x	8	46	01	2E	01	21	00	20	00
21:44:27:8455	Rx	1	0x1875	x	8	51	01	04	00	00	00	01	00
21:44:27:8469	Rx	1	0x1876	x	8	00	00	C9	0C	00	00	AB	0C
21:44:27:8484	Rx	1	0x1877	x	8	00	00	00	00	52	00	22	20
21:44:27:8499	Rx	1	0x1878	x	8	07	0A	00	00	79	43	00	00
21:44:28:8379	Rx	1	0x1871	x	8	01	00	01	00	00	00	00	00
21:44:28:8407	Rx	1	0x1872	x	8	44	0A	08	07	5E	01	22	01
21:44:28:8423	Rx	1	0x1873	x	8	2A	09	00	00	0E	00	DC	00
21:44:28:8440	Rx	1	0x1874	x	8	46	01	2E	01	21	00	20	00
21:44:28:8454	Rx	1	0x1875	x	8	51	01	04	00	00	00	01	00
21:44:28:8469	Rx	1	0x1876	x	8	00	00	C9	0C	00	00	AB	0C
21:44:28:8484	Rx	1	0x1877	x	8	00	00	00	00	52	00	22	30
21:44:28:8499	Rx	1	0x1878	x	8	07	0A	00	00	79	43	00	00
21:44:29:8379	Rx	1	0x1871	x	8	01	00	01	00	00	00	00	00
21:44:29:8407	Rx	1	0x1872	x	8	44	0A	08	07	5E	01	22	01
21:44:29:8423	Rx	1	0x1873	x	8	29	09	00	00	0E	00	DC	00
21:44:29:8440	Rx	1	0x1874	x	8	47	01	2E	01	21	00	20	00
21:44:29:8454	Rx	1	0x1875	x	8	51	01	04	00	00	00	01	00
21:44:29:8469	Rx	1	0x1876	x	8	00	00	C9	0C	00	00	AB	0C
21:44:29:8484	Rx	1	0x1877	x	8	00	00	00	00	52	00	22	40
21:44:29:8499	Rx	1	0x1878	x	8	07	0A	00	00	79	43	00	00
21:44:30:8378	Rx	1	0x1871	x	8	01	00	01	00	00	00	00	00
21:44:30:8407	Rx	1	0x1872	x	8	44	0A	08	07	5E	01	22	01
21:44:30:8423	Rx	1	0x1873	x	8	2A	09	00	00	0E	00	DC	00
21:44:30:8440	Rx	1	0x1874	x	8	47	01	2E	01	21	00	20	00
21:44:30:8454	Rx	1	0x1875	x	8	51	01	04	00	00	00	01	00
21:44:30:8469	Rx	1	0x1876	x	8	00	00	C9	0C	00	00	AB	0C
21:44:30:8484	Rx	1	0x1877	x	8	00	00	00	00	52	00	00	02
21:44:30:8499	Rx	1	0x1878	x	8	07	0A	00	00	79	43	00	00
21:44:31:8378	Rx	1	0x1871	x	8	01	00	01	00	00	00	00	00
21:44:31:8406	Rx	1	0x1872	x	8	44	0A	08	07	5E	01	22	01
21:44:31:8423	Rx	1	0x1873	x	8	29	09	00	00	0E	00	DC	00
21:44:31:8440	Rx	1	0x1874	x	8	46	01	2E	01	21	00	20	00
21:44:31:8454	Rx	1	0x1875	x	8	51	01	04	00	00	00	01	00
21:44:31:8468	Rx	1	0x1876	x	8	00	00	C9	0C	00	00	AB	0C
21:44:31:8484	Rx	1	0x1877	x	8	00	00	00	00	52	00	22	10
21:44:31:8499	Rx	1	0x1878	x	8	07	0A	00	00	79	43	00	00
21:44:32:8378	Rx	1	0x1871	x	8	01	00	01	00	00	00	00	00
21:44:32:8406	Rx	1	0x1872	x	8	44	0A	08	07	5E	01	22	01
21:44:32:8422	Rx	1	0x1873	x	8	2A	09	00	00	0E	00	DC	00
21:44:32:8439	Rx	1	0x1874	x	8	46	01	2E	01	21	00	20	00
21:44:32:8454	Rx	1	0x1875	x	8	51	01	04	00	00	00	01	00
21:44:32:8468	Rx	1	0x1876	x	8	00	00	C9	0C	00	00	AB	0C
21:44:32:8484	Rx	1	0x1877	x	8	00	00	00	00	52	00	22	20
21:44:32:8499	Rx	1	0x1878	x	8	07	0A	00	00	79	43	00	00
21:44:33:8378	Rx	1	0x1871	x	8	01	00	01	00	00	00	00	00
21:44:33:8406	Rx	1	0x1872	x	8	44	0A	08	07	5E	01	22	01
21:44:33:8422	Rx	1	0x1873	x	8	29	09	00	00	0E	00	DC	00
21:44:33:8439	Rx	1	0x1874	x	8	46	01	2E	01	21	00	20	00
21:44:33:8454	Rx	1	0x1875	x	8	51	01	04	00	00	00	01	00
21:44:33:8468	Rx	1	0x1876	x	8	00	00	C9	0C	00	00	AB	0C
21:44:33:8483	Rx	1	0x1877	x	8	00	00	00	00	52	00	22	30
21:44:33:8498	Rx	1	0x1878	x	8	07	0A	00	00	79	43	00	00
21:44:34:8378	Rx	1	0x1871	x	8	01	00	01	00	00	00	00	00
21:44:34:8406	Rx	1	0x1872	x	8	44	0A	08	07	5E	01	22	01
21:44:34:8422	Rx	1	0x1873	x	8	2A	09	00	00	0E	00	DC	00
21:44:34:8439	Rx	1	0x1874	x	8	47	01	2E	01	21	00	20	00
21:44:34:8453	Rx	1	0x1875	x	8	51	01	04	00	00	00	01	00
21:44:34:8468	Rx	1	0x1876	x	8	00	00	C9	0C	00	00	AB	0C
21:44:34:8483	Rx	1	0x1877	x	8	00	00	00	00	52	00	22	40
21:44:34:8498	Rx	1	0x1878	x	8	07	0A	00	00	79	43	00	00
21:44:35:8378	Rx	1	0x1871	x	8	01	00	01	00	00	00	00	00
21:44:35:8406	Rx	1	0x1872	x	8	44	0A	08	07	5E	01	22	01
21:44:35:8423	Rx	1	0x1873	x	8	29	09	00	00	0E	00	DC	00
21:44:35:8439	Rx	1	0x1874	x	8	46	01	2E	01	21	00	20	00
21:44:35:8454	Rx	1	0x1875	x	8	51	01	04	00	00	00	01	00
21:44:35:8468	Rx	1	0x1876	x	8	00	00	C9	0C	00	00	AB	0C
21:44:35:8484	Rx	1	0x1877	x	8	00	00	00	00	52	00	00	02
21:44:35:8499	Rx	1	0x1878	x	8	07	0A	00	00	79	43	00	00
21:44:36:8378	Rx	1	0x1871	x	8	01	00	01	00	00	00	00	00
21:44:36:8406	Rx	1	0x1872	x	8	44	0A	08	07	5E	01	22	01
21:44:36:8422	Rx	1	0x1873	x	8	29	09	00	00	0E	00	DC	00
21:44:36:8440	Rx	1	0x1874	x	8	47	01	2E	01	21	00	20	00
21:44:36:8454	Rx	1	0x1875	x	8	51	01	04	00	00	00	01	00
21:44:36:8468	Rx	1	0x1876	x	8	00	00	C9	0C	00	00	AB	0C
21:44:36:8484	Rx	1	0x1877	x	8	00	00	00	00	52	00	22	10
21:44:36:8499	Rx	1	0x1878	x	8	07	0A	00	00	79	43	00	00
21:44:37:8378	Rx	1	0x1871	x	8	01	00	01	00	00	00	00	00
21:44:37:8406	Rx	1	0x1872	x	8	44	0A	08	07	5E	01	22	01
21:44:37:8422	Rx	1	0x1873	x	8	2A	09	00	00	0E	00	DC	00
21:44:37:8439	Rx	1	0x1874	x	8	47	01	2E	01	21	00	20	00
21:44:37:8454	Rx	1	0x1875	x	8	51	01	04	00	00	00	01	00
21:44:37:8468	Rx	1	0x1876	x	8	00	00	C9	0C	00	00	AB	0C
21:44:37:8484	Rx	1	0x1877	x	8	00	00	00	00	52	00	22	20
21:44:37:8499	Rx	1	0x1878	x	8	07	0A	00	00	79	43	00	00
21:44:38:8377	Rx	1	0x1871	x	8	01	00	01	00	00	00	00	00
21:44:38:8406	Rx	1	0x1872	x	8	44	0A	08	07	5E	01	22	01
21:44:38:8422	Rx	1	0x1873	x	8	29	09	00	00	0E	00	DC	00
21:44:38:8439	Rx	1	0x1874	x	8	46	01	2E	01	21	00	20	00
21:44:38:8453	Rx	1	0x1875	x	8	51	01	04	00	00	00	01	00
21:44:38:8468	Rx	1	0x1876	x	8	00	00	C9	0C	00	00	AB	0C
21:44:38:8484	Rx	1	0x1877	x	8	00	00	00	00	52	00	22	30
21:44:38:8498	Rx	1	0x1878	x	8	07	0A	00	00	79	43	00	00
21:44:39:8377	Rx	1	0x1871	x	8	01	00	01	00	00	00	00	00
21:44:39:8406	Rx	1	0x1872	x	8	44	0A	08	07	5E	01	22	01
21:44:39:8421	Rx	1	0x1873	x	8	2A	09	00	00	0E	00	DC	00
21:44:39:8439	Rx	1	0x1874	x	8	46	01	2E	01	21	00	20	00
21:44:39:8453	Rx	1	0x1875	x	8	51	01	04	00	00	00	01	00
21:44:39:8468	Rx	1	0x1876	x	8	00	00	C9	0C	00	00	AB	0C
21:44:39:8483	Rx	1	0x1877	x	8	00	00	00	00	52	00	22	40
21:44:39:8498	Rx	1	0x1878	x	8	07	0A	00	00	79	43	00	00
21:44:40:8377	Rx	1	0x1871	x	8	01	00	01	00	00	00	00	00
21:44:40:8406	Rx	1	0x1872	x	8	44	0A	08	07	5E	01	22	01
21:44:40:8421	Rx	1	0x1873	x	8	2A	09	00	00	0E	00	DC	00
21:44:40:8438	Rx	1	0x1874	x	8	47	01	2E	01	21	00	20	00
21:44:40:8453	Rx	1	0x1875	x	8	51	01	04	00	00	00	01	00
21:44:40:8467	Rx	1	0x1876	x	8	00	00	C9	0C	00	00	AB	0C
21:44:40:8483	Rx	1	0x1877	x	8	00	00	00	00	52	00	00	02
21:44:40:8498	Rx	1	0x1878	x	8	07	0A	00	00	79	43	00	00
21:44:41:8377	Rx	1	0x1871	x	8	01	00	01	00	00	00	00	00
21:44:41:8406	Rx	1	0x1872	x	8	44	0A	08	07	5E	01	22	01
21:44:41:8422	Rx	1	0x1873	x	8	29	09	00	00	0E	00	DC	00
21:44:41:8439	Rx	1	0x1874	x	8	47	01	2E	01	21	00	20	00
21:44:41:8453	Rx	1	0x1875	x	8	51	01	04	00	00	00	01	00
21:44:41:8468	Rx	1	0x1876	x	8	00	00	C9	0C	00	00	AB	0C
21:44:41:8484	Rx	1	0x1877	x	8	00	00	00	00	52	00	22	10
21:44:41:8499	Rx	1	0x1878	x	8	07	0A	00	00	79	43	00	00
21:44:42:8377	Rx	1	0x1871	x	8	01	00	01	00	00	00	00	00
21:44:42:8406	Rx	1	0x1872	x	8	44	0A	08	07	5E	01	22	01
21:44:42:8422	Rx	1	0x1873	x	8	29	09	00	00	0E	00	DC	00
21:44:42:8439	Rx	1	0x1874	x	8	47	01	2E	01	21	00	20	00
21:44:42:8453	Rx	1	0x1875	x	8	51	01	04	00	00	00	01	00
21:44:42:8468	Rx	1	0x1876	x	8	00	00	C9	0C	00	00	AB	0C
21:44:42:8484	Rx	1	0x1877	x	8	00	00	00	00	52	00	22	20
21:44:42:8498	Rx	1	0x1878	x	8	07	0A	00	00	79	43	00	00
21:44:43:8377	Rx	1	0x1871	x	8	01	00	01	00	00	00	00	00
21:44:43:8406	Rx	1	0x1872	x	8	44	0A	08	07	5E	01	22	01
21:44:43:8422	Rx	1	0x1873	x	8	2A	09	00	00	0E	00	DC	00
21:44:43:8439	Rx	1	0x1874	x	8	47	01	2E	01	21	00	20	00
21:44:43:8453	Rx	1	0x1875	x	8	51	01	04	00	00	00	01	00
21:44:43:8468	Rx	1	0x1876	x	8	00	00	C9	0C	00	00	AB	0C
21:44:43:8483	Rx	1	0x1877	x	8	00	00	00	00	52	00	22	30
21:44:43:8498	Rx	1	0x1878	x	8	07	0A	00	00	79	43	00	00
21:44:44:8377	Rx	1	0x1871	x	8	01	00	01	00	00	00	00	00
21:44:44:8406	Rx	1	0x1872	x	8	44	0A	08	07	5E	01	22	01
21:44:44:8422	Rx	1	0x1873	x	8	29	09	00	00	0E	00	DC	00
21:44:44:8438	Rx	1	0x1874	x	8	46	01	2E	01	21	00	20	00
21:44:44:8453	Rx	1	0x1875	x	8	51	01	04	00	00	00	01	00
21:44:44:8468	Rx	1	0x1876	x	8	00	00	C9	0C	00	00	AB	0C
21:44:44:8483	Rx	1	0x1877	x	8	00	00	00	00	52	00	22	40
21:44:44:8498	Rx	1	0x1878	x	8	07	0A	00	00	79	43	00	00
21:44:45:8377	Rx	1	0x1871	x	8	01	00	01	00	00	00	00	00
21:44:45:8405	Rx	1	0x1872	x	8	44	0A	08	07	5E	01	22	01
21:44:45:8421	Rx	1	0x1873	x	8	29	09	00	00	0E	00	DC	00
21:44:45:8438	Rx	1	0x1874	x	8	46	01	2E	01	21	00	20	00
21:44:45:8453	Rx	1	0x1875	x	8	51	01	04	00	00	00	01	00
21:44:45:8467	Rx	1	0x1876	x	8	00	00	C9	0C	00	00	AB	0C
21:44:45:8482	Rx	1	0x1877	x	8	00	00	00	00	52	00	00	02
21:44:45:8497	Rx	1	0x1878	x	8	07	0A	00	00	79	43	00	00
21:44:46:8377	Rx	1	0x1871	x	8	01	00	01	00	00	00	00	00
21:44:46:8405	Rx	1	0x1872	x	8	44	0A	08	07	5E	01	22	01
21:44:46:8421	Rx	1	0x1873	x	8	2A	09	00	00	0E	00	DC	00
21:44:46:8438	Rx	1	0x1874	x	8	47	01	2F	01	21	00	20	00
21:44:46:8453	Rx	1	0x1875	x	8	51	01	04	00	00	00	01	00
21:44:46:8467	Rx	1	0x1876	x	8	00	00	C9	0C	00	00	AB	0C
21:44:46:8482	Rx	1	0x1877	x	8	00	00	00	00	52	00	22	10
21:44:46:8497	Rx	1	0x1878	x	8	07	0A	00	00	79	43	00	00
21:44:47:8377	Rx	1	0x1871	x	8	01	00	01	00	00	00	00	00
21:44:47:8405	Rx	1	0x1872	x	8	44	0A	08	07	5E	01	22	01
21:44:47:8421	Rx	1	0x1873	x	8	2A	09	00	00	0E	00	DC	00
21:44:47:8438	Rx	1	0x1874	x	8	46	01	2E	01	21	00	20	00
21:44:47:8452	Rx	1	0x1875	x	8	51	01	04	00	00	00	01	00
21:44:47:8467	Rx	1	0x1876	x	8	00	00	C9	0C	00	00	AB	0C
21:44:47:8483	Rx	1	0x1877	x	8	00	00	00	00	52	00	22	20
21:44:47:8498	Rx	1	0x1878	x	8	07	0A	00	00	79	43	00	00
21:44:48:8376	Rx	1	0x1871	x	8	01	00	01	00	00	00	00	00
21:44:48:8405	Rx	1	0x1872	x	8	44	0A	08	07	5E	01	22	01
21:44:48:8421	Rx	1	0x1873	x	8	29	09	00	00	0E	00	DC	00
21:44:48:8438	Rx	1	0x1874	x	8	47	01	2E	01	21	00	20	00
21:44:48:8452	Rx	1	0x1875	x	8	51	01	04	00	00	00	01	00
21:44:48:8466	Rx	1	0x1876	x	8	00	00	C9	0C	00	00	AB	0C
21:44:48:8482	Rx	1	0x1877	x	8	00	00	00	00	52	00	22	30
21:44:48:8497	Rx	1	0x1878	x	8	07	0A	00	00	79	43	00	00
21:44:49:8376	Rx	1	0x1871	x	8	01	00	01	00	00	00	00	00
21:44:49:8405	Rx	1	0x1872	x	8	44	0A	08	07	5E	01	22	01
21:44:49:8421	Rx	1	0x1873	x	8	29	09	00	00	0E	00	DC	00
21:44:49:8438	Rx	1	0x1874	x	8	46	01	2E	01	21	00	20	00
21:44:49:8452	Rx	1	0x1875	x	8	51	01	04	00	00	00	01	00
21:44:49:8467	Rx	1	0x1876	x	8	00	00	C9	0C	00	00	AB	0C
21:44:49:8482	Rx	1	0x1877	x	8	00	00	00	00	52	00	22	40
21:44:49:8497	Rx	1	0x1878	x	8	07	0A	00	00	79	43	00	00
21:44:50:8376	Rx	1	0x1871	x	8	01	00	01	00	00	00	00	00
21:44:50:8405	Rx	1	0x1872	x	8	44	0A	08	07	5E	01	22	01
21:44:50:8421	Rx	1	0x1873	x	8	29	09	00	00	0E	00	DC	00
21:44:50:8438	Rx	1	0x1874	x	8	47	01	2E	01	21	00	20	00
21:44:50:8452	Rx	1	0x1875	x	8	51	01	04	00	00	00	01	00
21:44:50:8467	Rx	1	0x1876	x	8	00	00	C9	0C	00	00	AB	0C
21:44:50:8482	Rx	1	0x1877	x	8	00	00	00	00	52	00	00	02
21:44:50:8497	Rx	1	0x1878	x	8	07	0A	00	00	79	43	00	00
21:44:51:8376	Rx	1	0x1871	x	8	01	00	01	00	00	00	00	00
21:44:51:8404	Rx	1	0x1872	x	8	44	0A	08	07	5E	01	22	01
21:44:51:8420	Rx	1	0x1873	x	8	29	09	00	00	0E	00	DC	00
21:44:51:8437	Rx	1	0x1874	x	8	47	01	2E	01	21	00	20	00
21:44:51:8452	Rx	1	0x1875	x	8	51	01	04	00	00	00	01	00
21:44:51:8466	Rx	1	0x1876	x	8	00	00	C9	0C	00	00	AB	0C
21:44:51:8482	Rx	1	0x1877	x	8	00	00	00	00	52	00	22	10
21:44:51:8497	Rx	1	0x1878	x	8	07	0A	00	00	79	43	00	00
21:44:52:8376	Rx	1	0x1871	x	8	01	00	01	00	00	00	00	00
21:44:52:8404	Rx	1	0x1872	x	8	44	0A	08	07	5E	01	22	01
21:44:52:8420	Rx	1	0x1873	x	8	29	09	00	00	0E	00	DC	00
21:44:52:8437	Rx	1	0x1874	x	8	47	01	2E	01	21	00	20	00
21:44:52:8452	Rx	1	0x1875	x	8	51	01	04	00	00	00	01	00
21:44:52:8466	Rx	1	0x1876	x	8	00	00	C9	0C	00	00	AB	0C
21:44:52:8482	Rx	1	0x1877	x	8	00	00	00	00	52	00	22	20
21:44:52:8497	Rx	1	0x1878	x	8	07	0A	00	00	79	43	00	00
21:44:53:8376	Rx	1	0x1871	x	8	01	00	01	00	00	00	00	00
21:44:53:8405	Rx	1	0x1872	x	8	44	0A	08	07	5E	01	22	01
21:44:53:8421	Rx	1	0x1873	x	8	29	09	00	00	0E	00	DC	00
21:44:53:8438	Rx	1	0x1874	x	8	47	01	2E	01	21	00	20	00
21:44:53:8452	Rx	1	0x1875	x	8	51	01	04	00	00	00	01	00
21:44:53:8466	Rx	1	0x1876	x	8	00	00	C9	0C	00	00	AB	0C
21:44:53:8482	Rx	1	0x1877	x	8	00	00	00	00	52	00	22	30
21:44:53:8497	Rx	1	0x1878	x	8	07	0A	00	00	79	43	00	00
21:44:54:8376	Rx	1	0x1871	x	8	01	00	01	00	00	00	00	00
21:44:54:8404	Rx	1	0x1872	x	8	44	0A	08	07	5E	01	22	01
21:44:54:8420	Rx	1	0x1873	x	8	29	09	00	00	0E	00	DC	00
21:44:54:8437	Rx	1	0x1874	x	8	46	01	2E	01	21	00	20	00
21:44:54:8451	Rx	1	0x1875	x	8	51	01	04	00	00	00	01	00
21:44:54:8465	Rx	1	0x1876	x	8	00	00	CA	0C	00	00	AB	0C
21:44:54:8481	Rx	1	0x1877	x	8	00	00	00	00	52	00	22	40
21:44:54:8496	Rx	1	0x1878	x	8	07	0A	00	00	79	43	00	00
21:44:55:8375	Rx	1	0x1871	x	8	01	00	01	00	00	00	00	00
21:44:55:8404	Rx	1	0x1872	x	8	44	0A	08	07	5E	01	22	01
21:44:55:8420	Rx	1	0x1873	x	8	29	09	00	00	0E	00	DC	00
21:44:55:8436	Rx	1	0x1874	x	8	47	01	2E	01	21	00	20	00
21:44:55:8451	Rx	1	0x1875	x	8	51	01	04	00	00	00	01	00
21:44:55:8466	Rx	1	0x1876	x	8	00	00	C9	0C	00	00	AB	0C
21:44:55:8481	Rx	1	0x1877	x	8	00	00	00	00	52	00	00	02
21:44:55:8496	Rx	1	0x1878	x	8	07	0A	00	00	79	43	00	00
21:44:56:8376	Rx	1	0x1871	x	8	01	00	01	00	00	00	00	00
21:44:56:8417	Rx	1	0x1872	x	8	44	0A	08	07	5E	01	22	01
21:44:56:8433	Rx	1	0x1873	x	8	2A	09	00	00	0E	00	DC	00
21:44:56:8450	Rx	1	0x1874	x	8	46	01	2E	01	21	00	20	00
21:44:56:8465	Rx	1	0x1875	x	8	51	01	04	00	00	00	01	00
21:44:56:8479	Rx	1	0x1876	x	8	00	00	C9	0C	00	00	AB	0C
21:44:56:8494	Rx	1	0x1877	x	8	00	00	00	00	52	00	22	10
21:44:56:8509	Rx	1	0x1878	x	8	07	0A	00	00	79	43	00	00
21:44:57:8375	Rx	1	0x1871	x	8	01	00	01	00	00	00	00	00
21:44:57:8404	Rx	1	0x1872	x	8	44	0A	08	07	5E	01	22	01
21:44:57:8420	Rx	1	0x1873	x	8	29	09	00	00	0E	00	DC	00
21:44:57:8437	Rx	1	0x1874	x	8	46	01	2E	01	21	00	20	00
21:44:57:8451	Rx	1	0x1875	x	8	51	01	04	00	00	00	01	00
21:44:57:8465	Rx	1	0x1876	x	8	00	00	C9	0C	00	00	AB	0C
21:44:57:8481	Rx	1	0x1877	x	8	00	00	00	00	52	00	22	20
21:44:57:8496	Rx	1	0x1878	x	8	07	0A	00	00	79	43	00	00
21:44:58:8458	Rx	1	0x1871	x	8	01	00	01	00	00	00	00	00
21:44:58:8516	Rx	1	0x1872	x	8	44	0A	08	07	5E	01	22	01
21:44:58:8532	Rx	1	0x1873	x	8	29	09	00	00	0E	00	DC	00
21:44:58:8549	Rx	1	0x1874	x	8	47	01	2E	01	21	00	20	00
21:44:58:8563	Rx	1	0x1875	x	8	51	01	04	00	00	00	01	00
21:44:58:8577	Rx	1	0x1876	x	8	00	00	C9	0C	00	00	AB	0C
21:44:58:8593	Rx	1	0x1877	x	8	00	00	00	00	52	00	22	30
21:44:58:8608	Rx	1	0x1878	x	8	07	0A	00	00	79	43	00	00
21:44:59:8455	Rx	1	0x1871	x	8	01	00	01	00	00	00	00	00
21:44:59:8516	Rx	1	0x1872	x	8	44	0A	08	07	5E	01	22	01
21:44:59:8532	Rx	1	0x1873	x	8	29	09	00	00	0E	00	DC	00
21:44:59:8549	Rx	1	0x1874	x	8	47	01	2F	01	21	00	20	00
21:44:59:8563	Rx	1	0x1875	x	8	51	01	04	00	00	00	01	00
21:44:59:8577	Rx	1	0x1876	x	8	00	00	C9	0C	00	00	AB	0C
21:44:59:8593	Rx	1	0x1877	x	8	00	00	00	00	52	00	22	40
21:44:59:8608	Rx	1	0x1878	x	8	07	0A	00	00	79	43	00	00
21:45:00:8455	Rx	1	0x1871	x	8	01	00	01	00	00	00	00	00
21:45:00:8484	Rx	1	0x1872	x	8	44	0A	08	07	5E	01	22	01
21:45:00:8500	Rx	1	0x1873	x	8	2A	09	00	00	0E	00	DC	00
21:45:00:8516	Rx	1	0x1874	x	8	46	01	2E	01	21	00	20	00
21:45:00:8531	Rx	1	0x1875	x	8	51	01	04	00	00	00	01	00
21:45:00:8545	Rx	1	0x1876	x	8	00	00	C9	0C	00	00	AB	0C
21:45:00:8560	Rx	1	0x1877	x	8	00	00	00	00	52	00	00	02
21:45:00:8574	Rx	1	0x1878	x	8	07	0A	00	00	79	43	00	00
21:45:01:8455	Rx	1	0x1871	x	8	01	00	01	00	00	00	00	00
21:45:01:8484	Rx	1	0x1872	x	8	44	0A	08	07	5E	01	22	01
21:45:01:8500	Rx	1	0x1873	x	8	2A	09	00	00	0E	00	DC	00
21:45:01:8516	Rx	1	0x1874	x	8	46	01	2E	01	21	00	20	00
21:45:01:8531	Rx	1	0x1875	x	8	51	01	04	00	00	00	01	00
21:45:01:8545	Rx	1	0x1876	x	8	00	00	C9	0C	00	00	AB	0C
21:45:01:8559	Rx	1	0x1877	x	8	00	00	00	00	52	00	22	10
21:45:01:8574	Rx	1	0x1878	x	8	07	0A	00	00	79	43	00	00
21:45:02:8455	Rx	1	0x1871	x	8	01	00	01	00	00	00	00	00
21:45:02:8483	Rx	1	0x1872	x	8	44	0A	08	07	5E	01	22	01
21:45:02:8499	Rx	1	0x1873	x	8	2A	09	00	00	0E	00	DC	00
21:45:02:8516	Rx	1	0x1874	x	8	47	01	2E	01	21	00	20	00
21:45:02:8530	Rx	1	0x1875	x	8	51	01	04	00	00	00	01	00
21:45:02:8545	Rx	1	0x1876	x	8	00	00	C9	0C	00	00	AB	0C
21:45:02:8561	Rx	1	0x1877	x	8	00	00	00	00	52	00	22	20
21:45:02:8575	Rx	1	0x1878	x	8	07	0A	00	00	79	43	00	00
21:45:03:8455	Rx	1	0x1871	x	8	01	00	01	00	00	00	00	00
21:45:03:8483	Rx	1	0x1872	x	8	44	0A	08	07	5E	01	22	01
21:45:03:8499	Rx	1	0x1873	x	8	29	09	00	00	0E	00	DC	00
21:45:03:8516	Rx	1	0x1874	x	8	46	01	2E	01	21	00	20	00
21:45:03:8530	Rx	1	0x1875	x	8	51	01	04	00	00	00	01	00
21:45:03:8544	Rx	1	0x1876	x	8	00	00	C9	0C	00	00	AB	0C
21:45:03:8560	Rx	1	0x1877	x	8	00	00	00	00	52	00	22	30
21:45:03:8575	Rx	1	0x1878	x	8	07	0A	00	00	79	43	00	00
21:45:04:8455	Rx	1	0x1871	x	8	01	00	01	00	00	00	00	00
21:45:04:8484	Rx	1	0x1872	x	8	44	0A	08	07	5E	01	22	01
21:45:04:8499	Rx	1	0x1873	x	8	2A	09	00	00	0E	00	DC	00
21:45:04:8516	Rx	1	0x1874	x	8	47	01	2E	01	21	00	20	00
21:45:04:8531	Rx	1	0x1875	x	8	51	01	04	00	00	00	01	00
21:45:04:8545	Rx	1	0x1876	x	8	00	00	C9	0C	00	00	AB	0C
21:45:04:8561	Rx	1	0x1877	x	8	00	00	00	00	52	00	22	40
21:45:04:8576	Rx	1	0x1878	x	8	07	0A	00	00	79	43	00	00
21:45:05:8454	Rx	1	0x1871	x	8	01	00	01	00	00	00	00	00
21:45:05:8484	Rx	1	0x1872	x	8	44	0A	08	07	5E	01	22	01
21:45:05:8499	Rx	1	0x1873	x	8	2A	09	00	00	0E	00	DC	00
21:45:05:8516	Rx	1	0x1874	x	8	47	01	2E	01	21	00	20	00
21:45:05:8531	Rx	1	0x1875	x	8	51	01	04	00	00	00	01	00
21:45:05:8545	Rx	1	0x1876	x	8	00	00	C9	0C	00	00	AB	0C
21:45:05:8561	Rx	1	0x1877	x	8	00	00	00	00	52	00	00	02
21:45:05:8576	Rx	1	0x1878	x	8	07	0A	00	00	79	43	00	00
21:45:06:8455	Rx	1	0x1871	x	8	01	00	01	00	00	00	00	00
21:45:06:8483	Rx	1	0x1872	x	8	44	0A	08	07	5E	01	22	01
21:45:06:8499	Rx	1	0x1873	x	8	2A	09	00	00	0E	00	DC	00
21:45:06:8516	Rx	1	0x1874	x	8	46	01	2E	01	21	00	20	00
21:45:06:8530	Rx	1	0x1875	x	8	51	01	04	00	00	00	01	00
21:45:06:8545	Rx	1	0x1876	x	8	00	00	C9	0C	00	00	AB	0C
21:45:06:8560	Rx	1	0x1877	x	8	00	00	00	00	52	00	22	10
21:45:06:8575	Rx	1	0x1878	x	8	07	0A	00	00	79	43	00	00
21:45:07:8454	Rx	1	0x1871	x	8	01	00	01	00	00	00	00	00
21:45:07:8482	Rx	1	0x1872	x	8	44	0A	08	07	5E	01	22	01
21:45:07:8499	Rx	1	0x1873	x	8	29	09	00	00	0E	00	DC	00
21:45:07:8515	Rx	1	0x1874	x	8	47	01	2E	01	21	00	20	00
21:45:07:8530	Rx	1	0x1875	x	8	51	01	04	00	00	00	01	00
21:45:07:8544	Rx	1	0x1876	x	8	00	00	C9	0C	00	00	AB	0C
21:45:07:8560	Rx	1	0x1877	x	8	00	00	00	00	52	00	22	20
21:45:07:8575	Rx	1	0x1878	x	8	07	0A	00	00	79	43	00	00
21:45:08:8454	Rx	1	0x1871	x	8	01	00	01	00	00	00	00	00
21:45:08:8482	Rx	1	0x1872	x	8	44	0A	08	07	5E	01	22	01
21:45:08:8499	Rx	1	0x1873	x	8	29	09	00	00	0E	00	DC	00
21:45:08:8515	Rx	1	0x1874	x	8	47	01	2E	01	21	00	20	00
21:45:08:8530	Rx	1	0x1875	x	8	51	01	04	00	00	00	01	00
21:45:08:8544	Rx	1	0x1876	x	8	00	00	C9	0C	00	00	AB	0C
21:45:08:8560	Rx	1	0x1877	x	8	00	00	00	00	52	00	22	30
21:45:08:8574	Rx	1	0x1878	x	8	07	0A	00	00	79	43	00	00
21:45:09:8454	Rx	1	0x1871	x	8	01	00	01	00	00	00	00	00
21:45:09:8482	Rx	1	0x1872	x	8	44	0A	08	07	5E	01	22	01
21:45:09:8498	Rx	1	0x1873	x	8	2A	09	00	00	0E	00	DC	00
21:45:09:8515	Rx	1	0x1874	x	8	47	01	2E	01	21	00	20	00
21:45:09:8529	Rx	1	0x1875	x	8	51	01	04	00	00	00	01	00
21:45:09:8544	Rx	1	0x1876	x	8	00	00	C9	0C	00	00	AB	0C
21:45:09:8559	Rx	1	0x1877	x	8	00	00	00	00	52	00	22	40
21:45:09:8574	Rx	1	0x1878	x	8	07	0A	00	00	79	43	00	00
21:45:10:8454	Rx	1	0x1871	x	8	01	00	01	00	00	00	00	00
21:45:10:8482	Rx	1	0x1872	x	8	44	0A	08	07	5E	01	22	01
21:45:10:8498	Rx	1	0x1873	x	8	2A	09	00	00	0E	00	DC	00
21:45:10:8515	Rx	1	0x1874	x	8	46	01	2E	01	21	00	20	00
21:45:10:8529	Rx	1	0x1875	x	8	51	01	04	00	00	00	01	00
21:45:10:8544	Rx	1	0x1876	x	8	00	00	C9	0C	00	00	AB	0C
21:45:10:8559	Rx	1	0x1877	x	8	00	00	00	00	52	00	00	02
21:45:10:8574	Rx	1	0x1878	x	8	07	0A	00	00	79	43	00	00
21:45:11:8454	Rx	1	0x1871	x	8	01	00	01	00	00	00	00	00
21:45:11:8482	Rx	1	0x1872	x	8	44	0A	08	07	5E	01	22	01
21:45:11:8498	Rx	1	0x1873	x	8	2A	09	00	00	0E	00	DC	00
21:45:11:8515	Rx	1	0x1874	x	8	46	01	2E	01	21	00	20	00
21:45:11:8529	Rx	1	0x1875	x	8	51	01	04	00	00	00	01	00
21:45:11:8543	Rx	1	0x1876	x	8	00	00	C9	0C	00	00	AB	0C
21:45:11:8559	Rx	1	0x1877	x	8	00	00	00	00	52	00	22	10
21:45:11:8574	Rx	1	0x1878	x	8	07	0A	00	00	79	43	00	00
21:45:12:8453	Rx	1	0x1871	x	8	01	00	01	00	00	00	00	00
21:45:12:8482	Rx	1	0x1872	x	8	44	0A	08	07	5E	01	22	01
21:45:12:8498	Rx	1	0x1873	x	8	29	09	00	00	0E	00	DC	00
21:45:12:8515	Rx	1	0x1874	x	8	46	01	2E	01	21	00	20	00
21:45:12:8529	Rx	1	0x1875	x	8	51	01	04	00	00	00	01	00
21:45:12:8543	Rx	1	0x1876	x	8	00	00	C9	0C	00	00	AB	0C
21:45:12:8559	Rx	1	0x1877	x	8	00	00	00	00	52	00	22	20
21:45:12:8573	Rx	1	0x1878	x	8	07	0A	00	00	79	43	00	00
21:45:13:8453	Rx	1	0x1871	x	8	01	00	01	00	00	00	00	00
21:45:13:8482	Rx	1	0x1872	x	8	44	0A	08	07	5E	01	22	01
21:45:13:8498	Rx	1	0x1873	x	8	29	09	00	00	0E	00	DC	00
21:45:13:8515	Rx	1	0x1874	x	8	46	01	2E	01	21	00	20	00
21:45:13:8528	Rx	1	0x1875	x	8	51	01	04	00	00	00	01	00
21:45:13:8542	Rx	1	0x1876	x	8	00	00	C9	0C	00	00	AB	0C
21:45:13:8558	Rx	1	0x1877	x	8	00	00	00	00	52	00	22	30
21:45:13:8573	Rx	1	0x1878	x	8	07	0A	00	00	79	43	00	00
21:45:14:8453	Rx	1	0x1871	x	8	01	00	01	00	00	00	00	00
21:45:14:8482	Rx	1	0x1872	x	8	44	0A	08	07	5E	01	22	01
21:45:14:8498	Rx	1	0x1873	x	8	2A	09	00	00	0E	00	DC	00
21:45:14:8514	Rx	1	0x1874	x	8	47	01	2E	01	21	00	20	00
21:45:14:8529	Rx	1	0x1875	x	8	51	01	04	00	00	00	01	00
21:45:14:8543	Rx	1	0x1876	x	8	00	00	C9	0C	00	00	AB	0C
21:45:14:8559	Rx	1	0x1877	x	8	00	00	00	00	52	00	22	40
21:45:14:8574	Rx	1	0x1878	x	8	07	0A	00	00	79	43	00	00
21:45:15:8453	Rx	1	0x1871	x	8	01	00	01	00	00	00	00	00
21:45:15:8482	Rx	1	0x1872	x	8	44	0A	08	07	5E	01	22	01
21:45:15:8498	Rx	1	0x1873	x	8	29	09	00	00	0E	00	DC	00
21:45:15:8515	Rx	1	0x1874	x	8	47	01	2E	01	21	00	20	00
21:45:15:8530	Rx	1	0x1875	x	8	51	01	04	00	00	00	01	00
21:45:15:8544	Rx	1	0x1876	x	8	00	00	C9	0C	00	00	AB	0C
21:45:15:8560	Rx	1	0x1877	x	8	00	00	00	00	52	00	00	02
21:45:15:8575	Rx	1	0x1878	x	8	07	0A	00	00	79	43	00	00
21:45:16:8453	Rx	1	0x1871	x	8	01	00	01	00	00	00	00	00
21:45:16:8481	Rx	1	0x1872	x	8	44	0A	08	07	5E	01	22	01
21:45:16:8497	Rx	1	0x1873	x	8	2A	09	00	00	0E	00	DC	00
21:45:16:8514	Rx	1	0x1874	x	8	46	01	2E	01	21	00	20	00
21:45:16:8529	Rx	1	0x1875	x	8	51	01	04	00	00	00	01	00
21:45:16:8543	Rx	1	0x1876	x	8	00	00	C9	0C	00	00	AB	0C
21:45:16:8558	Rx	1	0x1877	x	8	00	00	00	00	52	00	22	10
21:45:16:8573	Rx	1	0x1878	x	8	07	0A	00	00	79	43	00	00
21:45:17:8453	Rx	1	0x1871	x	8	01	00	01	00	00	00	00	00
21:45:17:8482	Rx	1	0x1872	x	8	44	0A	08	07	5E	01	22	01
21:45:17:8498	Rx	1	0x1873	x	8	2A	09	00	00	0E	00	DC	00
21:45:17:8515	Rx	1	0x1874	x	8	46	01	2E	01	21	00	20	00
21:45:17:8529	Rx	1	0x1875	x	8	51	01	04	00	00	00	01	00
21:45:17:8543	Rx	1	0x1876	x	8	00	00	C9	0C	00	00	AB	0C
21:45:17:8559	Rx	1	0x1877	x	8	00	00	00	00	52	00	22	20
21:45:17:8574	Rx	1	0x1878	x	8	07	0A	00	00	79	43	00	00
21:45:18:8453	Rx	1	0x1871	x	8	01	00	01	00	00	00	00	00
21:45:18:8481	Rx	1	0x1872	x	8	44	0A	08	07	5E	01	22	01
21:45:18:8497	Rx	1	0x1873	x	8	29	09	00	00	0E	00	DC	00
21:45:18:8514	Rx	1	0x1874	x	8	47	01	2E	01	21	00	20	00
21:45:18:8528	Rx	1	0x1875	x	8	51	01	04	00	00	00	01	00
21:45:18:8543	Rx	1	0x1876	x	8	00	00	C9	0C	00	00	AB	0C
21:45:18:8558	Rx	1	0x1877	x	8	00	00	00	00	52	00	22	30
21:45:18:8573	Rx	1	0x1878	x	8	07	0A	00	00	79	43	00	00
21:45:19:8453	Rx	1	0x1871	x	8	01	00	01	00	00	00	00	00
21:45:19:8481	Rx	1	0x1872	x	8	44	0A	08	07	5E	01	22	01
21:45:19:8498	Rx	1	0x1873	x	8	29	09	00	00	0E	00	DC	00
21:45:19:8514	Rx	1	0x1874	x	8	46	01	2E	01	21	00	20	00
21:45:19:8529	Rx	1	0x1875	x	8	51	01	04	00	00	00	01	00
21:45:19:8543	Rx	1	0x1876	x	8	00	00	C9	0C	00	00	AB	0C
21:45:19:8559	Rx	1	0x1877	x	8	00	00	00	00	52	00	22	40
21:45:19:8574	Rx	1	0x1878	x	8	07	0A	00	00	79	43	00	00
21:45:20:8453	Rx	1	0x1871	x	8	01	00	01	00	00	00	00	00
21:45:20:8482	Rx	1	0x1872	x	8	44	0A	08	07	5E	01	22	01
21:45:20:8498	Rx	1	0x1873	x	8	29	09	00	00	0E	00	DC	00
21:45:20:8515	Rx	1	0x1874	x	8	46	01	2E	01	21	00	20	00
21:45:20:8529	Rx	1	0x1875	x	8	51	01	04	00	00	00	01	00
21:45:20:8543	Rx	1	0x1876	x	8	00	00	C9	0C	00	00	AB	0C
21:45:20:8559	Rx	1	0x1877	x	8	00	00	00	00	52	00	00	02
21:45:20:8574	Rx	1	0x1878	x	8	07	0A	00	00	79	43	00	00
21:45:21:8453	Rx	1	0x1871	x	8	01	00	01	00	00	00	00	00
21:45:21:8481	Rx	1	0x1872	x	8	44	0A	08	07	5E	01	22	01
21:45:21:8497	Rx	1	0x1873	x	8	2A	09	00	00	0E	00	DC	00
21:45:21:8514	Rx	1	0x1874	x	8	47	01	2F	01	21	00	20	00
21:45:21:8528	Rx	1	0x1875	x	8	51	01	04	00	00	00	01	00
21:45:21:8543	Rx	1	0x1876	x	8	00	00	C9	0C	00	00	AB	0C
21:45:21:8558	Rx	1	0x1877	x	8	00	00	00	00	52	00	22	10
21:45:21:8573	Rx	1	0x1878	x	8	07	0A	00	00	79	43	00	00
21:45:22:8453	Rx	1	0x1871	x	8	01	00	01	00	00	00	00	00
21:45:22:8482	Rx	1	0x1872	x	8	44	0A	08	07	5E	01	22	01
21:45:22:8498	Rx	1	0x1873	x	8	29	09	00	00	0E	00	DC	00
21:45:22:8515	Rx	1	0x1874	x	8	47	01	2E	01	21	00	20	00
21:45:22:8529	Rx	1	0x1875	x	8	51	01	04	00	00	00	01	00
21:45:22:8543	Rx	1	0x1876	x	8	00	00	C9	0C	00	00	AB	0C
21:45:22:8559	Rx	1	0x1877	x	8	00	00	00	00	52	00	22	20
21:45:22:8574	Rx	1	0x1878	x	8	07	0A	00	00	79	43	00	00
21:45:23:8453	Rx	1	0x1871	x	8	01	00	01	00	00	00	00	00
21:45:23:8481	Rx	1	0x1872	x	8	44	0A	08	07	5E	01	22	01
21:45:23:8497	Rx	1	0x1873	x	8	29	09	00	00	0E	00	DC	00
21:45:23:8514	Rx	1	0x1874	x	8	46	01	2E	01	21	00	20	00
21:45:23:8528	Rx	1	0x1875	x	8	51	01	04	00	00	00	01	00
21:45:23:8543	Rx	1	0x1876	x	8	00	00	C9	0C	00	00	AB	0C
21:45:23:8559	Rx	1	0x1877	x	8	00	00	00	00	52	00	22	30
21:45:23:8574	Rx	1	0x1878	x	8	07	0A	00	00	79	43	00	00
21:45:24:8452	Rx	1	0x1871	x	8	01	00	01	00	00	00	00	00
21:45:24:8481	Rx	1	0x1872	x	8	44	0A	08	07	5E	01	22	01
21:45:24:8496	Rx	1	0x1873	x	8	2A	09	00	00	0E	00	DC	00
21:45:24:8513	Rx	1	0x1874	x	8	46	01	2E	01	21	00	20	00
21:45:24:8528	Rx	1	0x1875	x	8	51	01	04	00	00	00	01	00
21:45:24:8542	Rx	1	0x1876	x	8	00	00	C9	0C	00	00	AB	0C
21:45:24:8558	Rx	1	0x1877	x	8	00	00	00	00	52	00	22	40
21:45:24:8573	Rx	1	0x1878	x	8	07	0A	00	00	79	43	00	00
21:45:25:8452	Rx	1	0x1871	x	8	01	00	01	00	00	00	00	00
21:45:25:8480	Rx	1	0x1872	x	8	44	0A	08	07	5E	01	22	01
21:45:25:8496	Rx	1	0x1873	x	8	29	09	00	00	0E	00	DC	00
21:45:25:8513	Rx	1	0x1874	x	8	46	01	2E	01	21	00	20	00
21:45:25:8526	Rx	1	0x1875	x	8	51	01	04	00	00	00	01	00
21:45:25:8541	Rx	1	0x1876	x	8	00	00	C9	0C	00	00	AB	0C
21:45:25:8556	Rx	1	0x1877	x	8	00	00	00	00	52	00	00	02
21:45:25:8571	Rx	1	0x1878	x	8	07	0A	00	00	79	43	00	00
21:45:26:8452	Rx	1	0x1871	x	8	01	00	01	00	00	00	00	00
21:45:26:8481	Rx	1	0x1872	x	8	44	0A	08	07	5E	01	22	01
21:45:26:8497	Rx	1	0x1873	x	8	29	09	00	00	0E	00	DC	00
21:45:26:8514	Rx	1	0x1874	x	8	46	01	2E	01	21	00	20	00
21:45:26:8528	Rx	1	0x1875	x	8	51	01	04	00	00	00	01	00
21:45:26:8542	Rx	1	0x1876	x	8	00	00	C9	0C	00	00	AB	0C
21:45:26:8558	Rx	1	0x1877	x	8	00	00	00	00	52	00	22	10
21:45:26:8573	Rx	1	0x1878	x	8	07	0A	00	00	79	43	00	00
21:45:27:8452	Rx	1	0x1871	x	8	01	00	01	00	00	00	00	00
21:45:27:8480	Rx	1	0x1872	x	8	44	0A	08	07	5E	01	22	01
21:45:27:8496	Rx	1	0x1873	x	8	29	09	00	00	0E	00	DC	00
21:45:27:8513	Rx	1	0x1874	x	8	47	01	2E	01	21	00	20	00
21:45:27:8528	Rx	1	0x1875	x	8	51	01	04	00	00	00	01	00
21:45:27:8542	Rx	1	0x1876	x	8	00	00	C9	0C	00	00	AB	0C
21:45:27:8558	Rx	1	0x1877	x	8	00	00	00	00	52	00	22	20
21:45:27:8573	Rx	1	0x1878	x	8	07	0A	00	00	79	43	00	00
21:45:28:8452	Rx	1	0x1871	x	8	01	00	01	00	00	00	00	00
21:45:28:8480	Rx	1	0x1872	x	8	44	0A	08	07	5E	01	22	01
21:45:28:8496	Rx	1	0x1873	x	8	29	09	00	00	0E	00	DC	00
21:45:28:8513	Rx	1	0x1874	x	8	47	01	2E	01	21	00	20	00
21:45:28:8528	Rx	1	0x1875	x	8	51	01	04	00	00	00	01	00
21:45:28:8542	Rx	1	0x1876	x	8	00	00	C9	0C	00	00	AB	0C
21:45:28:8558	Rx	1	0x1877	x	8	00	00	00	00	52	00	22	30
21:45:28:8573	Rx	1	0x1878	x	8	07	0A	00	00	79	43	00	00
21:45:29:8452	Rx	1	0x1871	x	8	01	00	01	00	00	00	00	00
21:45:29:8480	Rx	1	0x1872	x	8	44	0A	08	07	5E	01	22	01
21:45:29:8496	Rx	1	0x1873	x	8	2A	09	00	00	0E	00	DC	00
21:45:29:8513	Rx	1	0x1874	x	8	46	01	2E	01	21	00	20	00
21:45:29:8528	Rx	1	0x1875	x	8	51	01	04	00	00	00	01	00
21:45:29:8542	Rx	1	0x1876	x	8	00	00	C9	0C	00	00	AB	0C
21:45:29:8558	Rx	1	0x1877	x	8	00	00	00	00	52	00	22	40
21:45:29:8572	Rx	1	0x1878	x	8	07	0A	00	00	79	43	00	00
21:45:30:8451	Rx	1	0x1871	x	8	01	00	01	00	00	00	00	00
21:45:30:8480	Rx	1	0x1872	x	8	44	0A	08	07	5E	01	22	01
21:45:30:8496	Rx	1	0x1873	x	8	29	09	00	00	0E	00	DC	00
21:45:30:8512	Rx	1	0x1874	x	8	46	01	2E	01	21	00	20	00
21:45:30:8527	Rx	1	0x1875	x	8	51	01	04	00	00	00	01	00
21:45:30:8541	Rx	1	0x1876	x	8	00	00	C9	0C	00	00	AB	0C
21:45:30:8557	Rx	1	0x1877	x	8	00	00	00	00	52	00	00	02
21:45:30:8572	Rx	1	0x1878	x	8	07	0A	00	00	79	43	00	00
21:45:31:8451	Rx	1	0x1871	x	8	01	00	01	00	00	00	00	00
21:45:31:8480	Rx	1	0x1872	x	8	44	0A	08	07	5E	01	22	01
21:45:31:8496	Rx	1	0x1873	x	8	2A	09	00	00	0E	00	DC	00
21:45:31:8513	Rx	1	0x1874	x	8	46	01	2E	01	21	00	20	00
21:45:31:8527	Rx	1	0x1875	x	8	51	01	04	00	00	00	01	00
21:45:31:8542	Rx	1	0x1876	x	8	00	00	C9	0C	00	00	AB	0C
21:45:31:8558	Rx	1	0x1877	x	8	00	00	00	00	52	00	22	10
21:45:31:8572	Rx	1	0x1878	x	8	07	0A	00	00	79	43	00	00
21:45:32:8451	Rx	1	0x1871	x	8	01	00	01	00	00	00	00	00
21:45:32:8479	Rx	1	0x1872	x	8	44	0A	08	07	5E	01	22	01
21:45:32:8495	Rx	1	0x1873	x	8	2A	09	00	00	0E	00	DC	00
21:45:32:8512	Rx	1	0x1874	x	8	47	01	2E	01	21	00	20	00
21:45:32:8526	Rx	1	0x1875	x	8	51	01	04	00	00	00	01	00
21:45:32:8541	Rx	1	0x1876	x	8	00	00	C9	0C	00	00	AB	0C
21:45:32:8556	Rx	1	0x1877	x	8	00	00	00	00	52	00	22	20
21:45:32:8571	Rx	1	0x1878	x	8	07	0A	00	00	79	43	00	00
21:45:33:8450	Rx	1	0x1871	x	8	01	00	01	00	00	00	00	00
21:45:33:8479	Rx	1	0x1872	x	8	44	0A	08	07	5E	01	22	01
21:45:33:8496	Rx	1	0x1873	x	8	29	09	00	00	0E	00	DC	00
21:45:33:8512	Rx	1	0x1874	x	8	46	01	2E	01	21	00	20	00
21:45:33:8527	Rx	1	0x1875	x	8	51	01	04	00	00	00	01	00
21:45:33:8541	Rx	1	0x1876	x	8	00	00	C9	0C	00	00	AB	0C
21:45:33:8557	Rx	1	0x1877	x	8	00	00	00	00	52	00	22	30
21:45:33:8572	Rx	1	0x1878	x	8	07	0A	00	00	79	43	00	00
21:45:34:8450	Rx	1	0x1871	x	8	01	00	01	00	00	00	00	00
21:45:34:8479	Rx	1	0x1872	x	8	44	0A	08	07	5E	01	22	01
21:45:34:8496	Rx	1	0x1873	x	8	29	09	00	00	0E	00	DC	00
21:45:34:8513	Rx	1	0x1874	x	8	47	01	2E	01	21	00	20	00
21:45:34:8527	Rx	1	0x1875	x	8	51	01	04	00	00	00	01	00
21:45:34:8541	Rx	1	0x1876	x	8	00	00	C9	0C	00	00	AB	0C
21:45:34:8557	Rx	1	0x1877	x	8	00	00	00	00	52	00	22	40
21:45:34:8572	Rx	1	0x1878	x	8	07	0A	00	00	79	43	00	00
21:45:35:8451	Rx	1	0x1871	x	8	01	00	01	00	00	00	00	00
21:45:35:8479	Rx	1	0x1872	x	8	44	0A	08	07	5E	01	22	01
21:45:35:8495	Rx	1	0x1873	x	8	29	09	00	00	0E	00	DC	00
21:45:35:8512	Rx	1	0x1874	x	8	46	01	2E	01	21	00	20	00
21:45:35:8526	Rx	1	0x1875	x	8	51	01	04	00	00	00	01	00
21:45:35:8540	Rx	1	0x1876	x	8	00	00	C9	0C	00	00	AB	0C
21:45:35:8556	Rx	1	0x1877	x	8	00	00	00	00	52	00	00	02
21:45:35:8571	Rx	1	0x1878	x	8	07	0A	00	00	79	43	00	00
21:45:36:8451	Rx	1	0x1871	x	8	01	00	01	00	00	00	00	00
21:45:36:8479	Rx	1	0x1872	x	8	44	0A	08	07	5E	01	22	01
21:45:36:8495	Rx	1	0x1873	x	8	2A	09	00	00	0E	00	DC	00
21:45:36:8512	Rx	1	0x1874	x	8	47	01	2E	01	21	00	20	00
21:45:36:8526	Rx	1	0x1875	x	8	51	01	04	00	00	00	01	00
21:45:36:8541	Rx	1	0x1876	x	8	00	00	C9	0C	00	00	AB	0C
21:45:36:8556	Rx	1	0x1877	x	8	00	00	00	00	52	00	22	10
21:45:36:8571	Rx	1	0x1878	x	8	07	0A	00	00	79	43	00	00
21:45:37:8450	Rx	1	0x1871	x	8	01	00	01	00	00	00	00	00
21:45:37:8479	Rx	1	0x1872	x	8	44	0A	08	07	5E	01	22	01
21:45:37:8495	Rx	1	0x1873	x	8	29	09	00	00	0E	00	DC	00
21:45:37:8512	Rx	1	0x1874	x	8	46	01	2E	01	21	00	20	00
21:45:37:8526	Rx	1	0x1875	x	8	51	01	04	00	00	00	01	00
21:45:37:8540	Rx	1	0x1876	x	8	00	00	C9	0C	00	00	AB	0C
21:45:37:8556	Rx	1	0x1877	x	8	00	00	00	00	52	00	22	20
21:45:37:8571	Rx	1	0x1878	x	8	07	0A	00	00	79	43	00	00
21:45:38:8450	Rx	1	0x1871	x	8	01	00	01	00	00	00	00	00
21:45:38:8479	Rx	1	0x1872	x	8	44	0A	08	07	5E	01	22	01
21:45:38:8495	Rx	1	0x1873	x	8	2A	09	00	00	0E	00	DC	00
21:45:38:8512	Rx	1	0x1874	x	8	47	01	2E	01	21	00	20	00
21:45:38:8526	Rx	1	0x1875	x	8	51	01	04	00	00	00	01	00
21:45:38:8541	Rx	1	0x1876	x	8	00	00	C9	0C	00	00	AB	0C
21:45:38:8556	Rx	1	0x1877	x	8	00	00	00	00	52	00	22	30
21:45:38:8571	Rx	1	0x1878	x	8	07	0A	00	00	79	43	00	00
21:45:39:8450	Rx	1	0x1871	x	8	01	00	01	00	00	00	00	00
21:45:39:8478	Rx	1	0x1872	x	8	44	0A	08	07	5E	01	22	01
21:45:39:8494	Rx	1	0x1873	x	8	29	09	00	00	0E	00	DC	00
21:45:39:8512	Rx	1	0x1874	x	8	47	01	2E	01	21	00	20	00
21:45:39:8526	Rx	1	0x1875	x	8	51	01	04	00	00	00	01	00
21:45:39:8540	Rx	1	0x1876	x	8	00	00	C9	0C	00	00	AB	0C
21:45:39:8556	Rx	1	0x1877	x	8	00	00	00	00	52	00	22	40
21:45:39:8571	Rx	1	0x1878	x	8	07	0A	00	00	79	43	00	00
21:45:40:8450	Rx	1	0x1871	x	8	01	00	01	00	00	00	00	00
21:45:40:8478	Rx	1	0x1872	x	8	44	0A	08	07	5E	01	22	01
21:45:40:8494	Rx	1	0x1873	x	8	29	09	00	00	0E	00	DC	00
21:45:40:8511	Rx	1	0x1874	x	8	46	01	2E	01	21	00	20	00
21:45:40:8526	Rx	1	0x1875	x	8	51	01	04	00	00	00	01	00
21:45:40:8540	Rx	1	0x1876	x	8	00	00	C9	0C	00	00	AB	0C
21:45:40:8556	Rx	1	0x1877	x	8	00	00	00	00	52	00	00	02
21:45:40:8571	Rx	1	0x1878	x	8	07	0A	00	00	79	43	00	00
21:45:41:8450	Rx	1	0x1871	x	8	01	00	01	00	00	00	00	00
21:45:41:8478	Rx	1	0x1872	x	8	44	0A	08	07	5E	01	22	01
21:45:41:8494	Rx	1	0x1873	x	8	2A	09	00	00	0E	00	DC	00
21:45:41:8511	Rx	1	0x1874	x	8	46	01	2E	01	21	00	20	00
21:45:41:8525	Rx	1	0x1875	x	8	51	01	04	00	00	00	01	00
21:45:41:8540	Rx	1	0x1876	x	8	00	00	C9	0C	00	00	AB	0C
21:45:41:8555	Rx	1	0x1877	x	8	00	00	00	00	52	00	22	10
21:45:41:8570	Rx	1	0x1878	x	8	07	0A	00	00	79	43	00	00
21:45:42:8450	Rx	1	0x1871	x	8	01	00	01	00	00	00	00	00
21:45:42:8478	Rx	1	0x1872	x	8	44	0A	08	07	5E	01	22	01
21:45:42:8495	Rx	1	0x1873	x	8	2A	09	00	00	0E	00	DC	00
21:45:42:8511	Rx	1	0x1874	x	8	46	01	2E	01	21	00	20	00
21:45:42:8526	Rx	1	0x1875	x	8	51	01	04	00	00	00	01	00
21:45:42:8540	Rx	1	0x1876	x	8	00	00	C9	0C	00	00	AB	0C
21:45:42:8556	Rx	1	0x1877	x	8	00	00	00	00	52	00	22	20
21:45:42:8571	Rx	1	0x1878	x	8	07	0A	00	00	79	43	00	00
21:45:43:8450	Rx	1	0x1871	x	8	01	00	01	00	00	00	00	00
21:45:43:8478	Rx	1	0x1872	x	8	44	0A	08	07	5E	01	22	01
21:45:43:8495	Rx	1	0x1873	x	8	2A	09	00	00	0E	00	DC	00
21:45:43:8512	Rx	1	0x1874	x	8	46	01	2E	01	21	00	20	00
21:45:43:8526	Rx	1	0x1875	x	8	51	01	04	00	00	00	01	00
21:45:43:8540	Rx	1	0x1876	x	8	00	00	C9	0C	00	00	AB	0C
21:45:43:8556	Rx	1	0x1877	x	8	00	00	00	00	52	00	22	30
21:45:43:8571	Rx	1	0x1878	x	8	07	0A	00	00	79	43	00	00
21:45:44:8450	Rx	1	0x1871	x	8	01	00	01	00	00	00	00	00
21:45:44:8478	Rx	1	0x1872	x	8	44	0A	08	07	5E	01	22	01
21:45:44:8494	Rx	1	0x1873	x	8	29	09	00	00	0E	00	DC	00
21:45:44:8511	Rx	1	0x1874	x	8	47	01	2E	01	21	00	20	00
21:45:44:8526	Rx	1	0x1875	x	8	51	01	04	00	00	00	01	00
21:45:44:8540	Rx	1	0x1876	x	8	00	00	C9	0C	00	00	AB	0C
21:45:44:8556	Rx	1	0x1877	x	8	00	00	00	00	52	00	22	40
21:45:44:8570	Rx	1	0x1878	x	8	07	0A	00	00	79	43	00	00
21:45:45:8449	Rx	1	0x1871	x	8	01	00	01	00	00	00	00	00
21:45:45:8478	Rx	1	0x1872	x	8	44	0A	08	07	5E	01	22	01
21:45:45:8494	Rx	1	0x1873	x	8	29	09	00	00	0E	00	DC	00
21:45:45:8511	Rx	1	0x1874	x	8	46	01	2E	01	21	00	20	00
21:45:45:8525	Rx	1	0x1875	x	8	51	01	04	00	00	00	01	00
21:45:45:8540	Rx	1	0x1876	x	8	00	00	C9	0C	00	00	AB	0C
21:45:45:8555	Rx	1	0x1877	x	8	00	00	00	00	52	00	00	02
21:45:45:8570	Rx	1	0x1878	x	8	07	0A	00	00	79	43	00	00
21:45:46:8449	Rx	1	0x1871	x	8	01	00	01	00	00	00	00	00
21:45:46:8478	Rx	1	0x1872	x	8	44	0A	08	07	5E	01	22	01
21:45:46:8493	Rx	1	0x1873	x	8	29	09	00	00	0E	00	DC	00
21:45:46:8510	Rx	1	0x1874	x	8	46	01	2E	01	21	00	20	00
21:45:46:8524	Rx	1	0x1875	x	8	51	01	04	00	00	00	01	00
21:45:46:8539	Rx	1	0x1876	x	8	00	00	C9	0C	00	00	AB	0C
21:45:46:8555	Rx	1	0x1877	x	8	00	00	00	00	52	00	22	10
21:45:46:8570	Rx	1	0x1878	x	8	07	0A	00	00	79	43	00	00
21:45:47:8449	Rx	1	0x1871	x	8	01	00	01	00	00	00	00	00
21:45:47:8477	Rx	1	0x1872	x	8	44	0A	08	07	5E	01	22	01
21:45:47:8494	Rx	1	0x1873	x	8	29	09	00	00	0E	00	DC	00
21:45:47:8511	Rx	1	0x1874	x	8	46	01	2E	01	21	00	20	00
21:45:47:8525	Rx	1	0x1875	x	8	51	01	04	00	00	00	01	00
21:45:47:8539	Rx	1	0x1876	x	8	00	00	C9	0C	00	00	AB	0C
21:45:47:8555	Rx	1	0x1877	x	8	00	00	00	00	52	00	22	20
21:45:47:8570	Rx	1	0x1878	x	8	07	0A	00	00	79	43	00	00
21:45:48:8448	Rx	1	0x1871	x	8	01	00	01	00	00	00	00	00
21:45:48:8477	Rx	1	0x1872	x	8	44	0A	08	07	5E	01	22	01
21:45:48:8493	Rx	1	0x1873	x	8	2A	09	00	00	0E	00	DC	00
21:45:48:8509	Rx	1	0x1874	x	8	47	01	2E	01	21	00	20	00
21:45:48:8524	Rx	1	0x1875	x	8	51	01	04	00	00	00	01	00
21:45:48:8538	Rx	1	0x1876	x	8	00	00	C9	0C	00	00	AB	0C
21:45:48:8554	Rx	1	0x1877	x	8	00	00	00	00	52	00	22	30
21:45:48:8569	Rx	1	0x1878	x	8	07	0A	00	00	79	43	00	00
21:45:49:8448	Rx	1	0x1871	x	8	01	00	01	00	00	00	00	00
21:45:49:8477	Rx	1	0x1872	x	8	44	0A	08	07	5E	01	22	01
21:45:49:8493	Rx	1	0x1873	x	8	2A	09	00	00	0E	00	DC	00
21:45:49:8510	Rx	1	0x1874	x	8	47	01	2E	01	21	00	20	00
21:45:49:8524	Rx	1	0x1875	x	8	51	01	04	00	00	00	01	00
21:45:49:8539	Rx	1	0x1876	x	8	00	00	C9	0C	00	00	AB	0C
21:45:49:8555	Rx	1	0x1877	x	8	00	00	00	00	52	00	22	40
21:45:49:8569	Rx	1	0x1878	x	8	07	0A	00	00	79	43	00	00
21:45:50:8448	Rx	1	0x1871	x	8	01	00	01	00	00	00	00	00
21:45:50:8477	Rx	1	0x1872	x	8	44	0A	08	07	5E	01	22	01
21:45:50:8493	Rx	1	0x1873	x	8	2A	09	00	00	0E	00	DC	00
21:45:50:8510	Rx	1	0x1874	x	8	46	01	2E	01	21	00	20	00
21:45:50:8524	Rx	1	0x1875	x	8	51	01	04	00	00	00	01	00
21:45:50:8538	Rx	1	0x1876	x	8	00	00	C9	0C	00	00	AB	0C
21:45:50:8554	Rx	1	0x1877	x	8	00	00	00	00	52	00	00	02
21:45:50:8569	Rx	1	0x1878	x	8	07	0A	00	00	79	43	00	00
21:45:51:8449	Rx	1	0x1871	x	8	01	00	01	00	00	00	00	00
21:45:51:8477	Rx	1	0x1872	x	8	44	0A	08	07	5E	01	22	01
21:45:51:8492	Rx	1	0x1873	x	8	2A	09	00	00	0E	00	DC	00
21:45:51:8510	Rx	1	0x1874	x	8	47	01	2E	01	21	00	20	00
21:45:51:8524	Rx	1	0x1875	x	8	51	01	04	00	00	00	01	00
21:45:51:8538	Rx	1	0x1876	x	8	00	00	C9	0C	00	00	AB	0C
21:45:51:8554	Rx	1	0x1877	x	8	00	00	00	00	52	00	22	10
21:45:51:8569	Rx	1	0x1878	x	8	07	0A	00	00	79	43	00	00
21:45:52:8448	Rx	1	0x1871	x	8	01	00	01	00	00	00	00	00
21:45:52:8477	Rx	1	0x1872	x	8	44	0A	08	07	5E	01	22	01
21:45:52:8493	Rx	1	0x1873	x	8	29	09	00	00	0E	00	DC	00
21:45:52:8510	Rx	1	0x1874	x	8	46	01	2E	01	21	00	20	00
21:45:52:8524	Rx	1	0x1875	x	8	51	01	04	00	00	00	01	00
21:45:52:8538	Rx	1	0x1876	x	8	00	00	C9	0C	00	00	AB	0C
21:45:52:8554	Rx	1	0x1877	x	8	00	00	00	00	52	00	22	20
21:45:52:8569	Rx	1	0x1878	x	8	07	0A	00	00	79	43	00	00
21:45:53:8448	Rx	1	0x1871	x	8	01	00	01	00	00	00	00	00
21:45:53:8476	Rx	1	0x1872	x	8	44	0A	08	07	5E	01	22	01
21:45:53:8492	Rx	1	0x1873	x	8	2A	09	00	00	0E	00	DC	00
21:45:53:8509	Rx	1	0x1874	x	8	47	01	2E	01	21	00	20	00
21:45:53:8523	Rx	1	0x1875	x	8	51	01	04	00	00	00	01	00
21:45:53:8537	Rx	1	0x1876	x	8	00	00	C9	0C	00	00	AB	0C
21:45:53:8553	Rx	1	0x1877	x	8	00	00	00	00	52	00	22	30
21:45:53:8568	Rx	1	0x1878	x	8	07	0A	00	00	79	43	00	00
21:45:54:8448	Rx	1	0x1871	x	8	01	00	01	00	00	00	00	00
21:45:54:8477	Rx	1	0x1872	x	8	44	0A	08	07	5E	01	22	01
21:45:54:8493	Rx	1	0x1873	x	8	2A	09	00	00	0E	00	DC	00
21:45:54:8510	Rx	1	0x1874	x	8	47	01	2E	01	21	00	20	00
21:45:54:8524	Rx	1	0x1875	x	8	51	01	04	00	00	00	01	00
21:45:54:8538	Rx	1	0x1876	x	8	00	00	C9	0C	00	00	AB	0C
21:45:54:8554	Rx	1	0x1877	x	8	00	00	00	00	52	00	22	40
21:45:54:8569	Rx	1	0x1878	x	8	07	0A	00	00	79	43	00	00
21:45:55:8531	Rx	1	0x1871	x	8	01	00	01	00	00	00	00	00
21:45:55:8560	Rx	1	0x1872	x	8	44	0A	08	07	5E	01	22	01
21:45:55:8576	Rx	1	0x1873	x	8	29	09	00	00	0E	00	DC	00
21:45:55:8593	Rx	1	0x1874	x	8	46	01	2E	01	21	00	20	00
21:45:55:8607	Rx	1	0x1875	x	8	51	01	04	00	00	00	01	00
21:45:55:8621	Rx	1	0x1876	x	8	00	00	C9	0C	00	00	AB	0C
21:45:55:8637	Rx	1	0x1877	x	8	00	00	00	00	52	00	00	02
21:45:55:8652	Rx	1	0x1878	x	8	07	0A	00	00	79	43	00	00
21:45:56:8528	Rx	1	0x1871	x	8	01	00	01	00	00	00	00	00
21:45:56:8556	Rx	1	0x1872	x	8	44	0A	08	07	5E	01	22	01
21:45:56:8572	Rx	1	0x1873	x	8	29	09	00	00	0E	00	DC	00
21:45:56:8589	Rx	1	0x1874	x	8	46	01	2E	01	21	00	20	00
21:45:56:8603	Rx	1	0x1875	x	8	51	01	04	00	00	00	01	00
21:45:56:8618	Rx	1	0x1876	x	8	00	00	C9	0C	00	00	AB	0C
21:45:56:8634	Rx	1	0x1877	x	8	00	00	00	00	52	00	22	10
21:45:56:8649	Rx	1	0x1878	x	8	07	0A	00	00	79	43	00	00
21:45:57:8527	Rx	1	0x1871	x	8	01	00	01	00	00	00	00	00
21:45:57:8556	Rx	1	0x1872	x	8	44	0A	08	07	5E	01	22	01
21:45:57:8572	Rx	1	0x1873	x	8	2A	09	00	00	0E	00	DC	00
21:45:57:8589	Rx	1	0x1874	x	8	46	01	2E	01	21	00	20	00
21:45:57:8603	Rx	1	0x1875	x	8	51	01	04	00	00	00	01	00
21:45:57:8617	Rx	1	0x1876	x	8	00	00	C9	0C	00	00	AB	0C
21:45:57:8633	Rx	1	0x1877	x	8	00	00	00	00	52	00	22	20
21:45:57:8648	Rx	1	0x1878	x	8	07	0A	00	00	79	43	00	00
21:45:58:8527	Rx	1	0x1871	x	8	01	00	01	00	00	00	00	00
21:45:58:8555	Rx	1	0x1872	x	8	44	0A	08	07	5E	01	22	01
21:45:58:8571	Rx	1	0x1873	x	8	29	09	00	00	0E	00	DC	00
21:45:58:8588	Rx	1	0x1874	x	8	47	01	2E	01	21	00	20	00
21:45:58:8603	Rx	1	0x1875	x	8	51	01	04	00	00	00	01	00
21:45:58:8617	Rx	1	0x1876	x	8	00	00	C9	0C	00	00	AB	0C
21:45:58:8633	Rx	1	0x1877	x	8	00	00	00	00	52	00	22	30
21:45:58:8647	Rx	1	0x1878	x	8	07	0A	00	00	79	43	00	00
21:45:59:8527	Rx	1	0x1871	x	8	01	00	01	00	00	00	00	00
21:45:59:8556	Rx	1	0x1872	x	8	44	0A	08	07	5E	01	22	01
21:45:59:8571	Rx	1	0x1873	x	8	2A	09	00	00	0E	00	DC	00
21:45:59:8588	Rx	1	0x1874	x	8	46	01	2E	01	21	00	20	00
21:45:59:8603	Rx	1	0x1875	x	8	51	01	04	00	00	00	01	00
21:45:59:8617	Rx	1	0x1876	x	8	00	00	C9	0C	00	00	AB	0C
21:45:59:8633	Rx	1	0x1877	x	8	00	00	00	00	52	00	22	40
21:45:59:8648	Rx	1	0x1878	x	8	07	0A	00	00	79	43	00	00
21:46:00:8527	Rx	1	0x1871	x	8	01	00	01	00	00	00	00	00
21:46:00:8555	Rx	1	0x1872	x	8	44	0A	08	07	5E	01	22	01
21:46:00:8571	Rx	1	0x1873	x	8	2A	09	00	00	0E	00	DC	00
21:46:00:8588	Rx	1	0x1874	x	8	46	01	2E	01	21	00	20	00
21:46:00:8603	Rx	1	0x1875	x	8	51	01	04	00	00	00	01	00
21:46:00:8617	Rx	1	0x1876	x	8	00	00	C9	0C	00	00	AB	0C
21:46:00:8633	Rx	1	0x1877	x	8	00	00	00	00	52	00	00	02
21:46:00:8647	Rx	1	0x1878	x	8	07	0A	00	00	79	43	00	00
21:46:01:8527	Rx	1	0x1871	x	8	01	00	01	00	00	00	00	00
21:46:01:8556	Rx	1	0x1872	x	8	44	0A	08	07	5E	01	22	01
21:46:01:8572	Rx	1	0x1873	x	8	2A	09	00	00	0E	00	DC	00
21:46:01:8589	Rx	1	0x1874	x	8	46	01	2E	01	21	00	20	00
21:46:01:8603	Rx	1	0x1875	x	8	51	01	04	00	00	00	01	00
21:46:01:8618	Rx	1	0x1876	x	8	00	00	C9	0C	00	00	AB	0C
21:46:01:8633	Rx	1	0x1877	x	8	00	00	00	00	52	00	22	10
21:46:01:8648	Rx	1	0x1878	x	8	07	0A	00	00	79	43	00	00
21:46:02:8527	Rx	1	0x1871	x	8	01	00	01	00	00	00	00	00
21:46:02:8555	Rx	1	0x1872	x	8	44	0A	08	07	5E	01	22	01
21:46:02:8572	Rx	1	0x1873	x	8	29	09	00	00	0E	00	DC	00
21:46:02:8589	Rx	1	0x1874	x	8	46	01	2E	01	21	00	20	00
21:46:02:8603	Rx	1	0x1875	x	8	51	01	04	00	00	00	01	00
21:46:02:8617	Rx	1	0x1876	x	8	00	00	C9	0C	00	00	AB	0C
21:46:02:8633	Rx	1	0x1877	x	8	00	00	00	00	52	00	22	20
21:46:02:8647	Rx	1	0x1878	x	8	07	0A	00	00	79	43	00	00
21:46:03:8527	Rx	1	0x1871	x	8	01	00	01	00	00	00	00	00
21:46:03:8555	Rx	1	0x1872	x	8	44	0A	08	07	5E	01	22	01
21:46:03:8571	Rx	1	0x1873	x	8	2A	09	00	00	0E	00	DC	00
21:46:03:8589	Rx	1	0x1874	x	8	46	01	2E	01	21	00	20	00
21:46:03:8603	Rx	1	0x1875	x	8	51	01	04	00	00	00	01	00
21:46:03:8617	Rx	1	0x1876	x	8	00	00	C9	0C	00	00	AB	0C
21:46:03:8633	Rx	1	0x1877	x	8	00	00	00	00	52	00	22	30
21:46:03:8647	Rx	1	0x1878	x	8	07	0A	00	00	79	43	00	00
21:46:04:8527	Rx	1	0x1871	x	8	01	00	01	00	00	00	00	00
21:46:04:8556	Rx	1	0x1872	x	8	44	0A	08	07	5E	01	22	01
21:46:04:8571	Rx	1	0x1873	x	8	2A	09	00	00	0E	00	DC	00
21:46:04:8589	Rx	1	0x1874	x	8	47	01	2E	01	21	00	20	00
21:46:04:8603	Rx	1	0x1875	x	8	51	01	04	00	00	00	01	00
21:46:04:8617	Rx	1	0x1876	x	8	00	00	C9	0C	00	00	AB	0C
21:46:04:8633	Rx	1	0x1877	x	8	00	00	00	00	52	00	22	40
21:46:04:8648	Rx	1	0x1878	x	8	07	0A	00	00	79	43	00	00
21:46:05:8527	Rx	1	0x1871	x	8	01	00	01	00	00	00	00	00
21:46:05:8556	Rx	1	0x1872	x	8	44	0A	08	07	5E	01	22	01
21:46:05:8571	Rx	1	0x1873	x	8	29	09	00	00	0E	00	DC	00
21:46:05:8588	Rx	1	0x1874	x	8	46	01	2E	01	21	00	20	00
21:46:05:8603	Rx	1	0x1875	x	8	51	01	04	00	00	00	01	00
21:46:05:8617	Rx	1	0x1876	x	8	00	00	C9	0C	00	00	AB	0C
21:46:05:8633	Rx	1	0x1877	x	8	00	00	00	00	52	00	00	02
21:46:05:8648	Rx	1	0x1878	x	8	07	0A	00	00	79	43	00	00
21:46:06:8527	Rx	1	0x1871	x	8	01	00	01	00	00	00	00	00
21:46:06:8555	Rx	1	0x1872	x	8	44	0A	08	07	5E	01	22	01
21:46:06:8571	Rx	1	0x1873	x	8	2A	09	00	00	0E	00	DC	00
21:46:06:8588	Rx	1	0x1874	x	8	46	01	2E	01	21	00	20	00
21:46:06:8602	Rx	1	0x1875	x	8	51	01	04	00	00	00	01	00
21:46:06:8617	Rx	1	0x1876	x	8	00	00	C9	0C	00	00	AB	0C
21:46:06:8632	Rx	1	0x1877	x	8	00	00	00	00	52	00	22	10
21:46:06:8647	Rx	1	0x1878	x	8	07	0A	00	00	79	43	00	00
21:46:07:8526	Rx	1	0x1871	x	8	01	00	01	00	00	00	00	00
21:46:07:8555	Rx	1	0x1872	x	8	44	0A	08	07	5E	01	22	01
21:46:07:8571	Rx	1	0x1873	x	8	29	09	00	00	0E	00	DC	00
21:46:07:8588	Rx	1	0x1874	x	8	46	01	2E	01	21	00	20	00
21:46:07:8603	Rx	1	0x1875	x	8	51	01	04	00	00	00	01	00
21:46:07:8617	Rx	1	0x1876	x	8	00	00	C9	0C	00	00	AB	0C
21:46:07:8633	Rx	1	0x1877	x	8	00	00	00	00	52	00	22	20
21:46:07:8648	Rx	1	0x1878	x	8	07	0A	00	00	79	43	00	00
21:46:08:8526	Rx	1	0x1871	x	8	01	00	01	00	00	00	00	00
21:46:08:8555	Rx	1	0x1872	x	8	44	0A	08	07	5E	01	22	01
21:46:08:8571	Rx	1	0x1873	x	8	2A	09	00	00	0E	00	DC	00
21:46:08:8588	Rx	1	0x1874	x	8	46	01	2E	01	21	00	20	00
21:46:08:8603	Rx	1	0x1875	x	8	51	01	04	00	00	00	01	00
21:46:08:8617	Rx	1	0x1876	x	8	00	00	C9	0C	00	00	AB	0C
21:46:08:8633	Rx	1	0x1877	x	8	00	00	00	00	52	00	22	30
21:46:08:8648	Rx	1	0x1878	x	8	07	0A	00	00	79	43	00	00
21:46:09:8527	Rx	1	0x1871	x	8	01	00	01	00	00	00	00	00
21:46:09:8555	Rx	1	0x1872	x	8	44	0A	08	07	5E	01	22	01
21:46:09:8571	Rx	1	0x1873	x	8	29	09	00	00	0E	00	DC	00
21:46:09:8588	Rx	1	0x1874	x	8	47	01	2E	01	21	00	20	00
21:46:09:8602	Rx	1	0x1875	x	8	51	01	04	00	00	00	01	00
21:46:09:8616	Rx	1	0x1876	x	8	00	00	C9	0C	00	00	AB	0C
21:46:09:8632	Rx	1	0x1877	x	8	00	00	00	00	52	00	22	40
21:46:09:8647	Rx	1	0x1878	x	8	07	0A	00	00	79	43	00	00
21:46:10:8526	Rx	1	0x1871	x	8	01	00	01	00	00	00	00	00
21:46:10:8555	Rx	1	0x1872	x	8	44	0A	08	07	5E	01	22	01
21:46:10:8571	Rx	1	0x1873	x	8	2A	09	00	00	0E	00	DC	00
21:46:10:8588	Rx	1	0x1874	x	8	47	01	2E	01	21	00	20	00
21:46:10:8602	Rx	1	0x1875	x	8	51	01	04	00	00	00	01	00
21:46:10:8616	Rx	1	0x1876	x	8	00	00	C9	0C	00	00	AB	0C
21:46:10:8632	Rx	1	0x1877	x	8	00	00	00	00	52	00	00	02
21:46:10:8647	Rx	1	0x1878	x	8	07	0A	00	00	79	43	00	00
21:46:11:8526	Rx	1	0x1871	x	8	01	00	01	00	00	00	00	00
21:46:11:8583	Rx	1	0x1872	x	8	44	0A	08	07	5E	01	22	01
21:46:11:8599	Rx	1	0x1873	x	8	29	09	00	00	0E	00	DC	00
21:46:11:8615	Rx	1	0x1874	x	8	46	01	2E	01	21	00	20	00
21:46:11:8629	Rx	1	0x1875	x	8	51	01	04	00	00	00	01	00
21:46:11:8644	Rx	1	0x1876	x	8	00	00	C9	0C	00	00	AB	0C
21:46:11:8660	Rx	1	0x1877	x	8	00	00	00	00	52	00	22	10
21:46:11:8674	Rx	1	0x1878	x	8	07	0A	00	00	79	43	00	00
21:46:12:8526	Rx	1	0x1871	x	8	01	00	01	00	00	00	00	00
21:46:12:8583	Rx	1	0x1872	x	8	44	0A	08	07	5E	01	22	01
21:46:12:8599	Rx	1	0x1873	x	8	29	09	00	00	0E	00	DC	00
21:46:12:8616	Rx	1	0x1874	x	8	47	01	2E	01	21	00	20	00
21:46:12:8630	Rx	1	0x1875	x	8	51	01	04	00	00	00	01	00
21:46:12:8645	Rx	1	0x1876	x	8	00	00	C9	0C	00	00	AB	0C
21:46:12:8661	Rx	1	0x1877	x	8	00	00	00	00	52	00	22	20
21:46:12:8676	Rx	1	0x1878	x	8	07	0A	00	00	79	43	00	00
21:46:13:8526	Rx	1	0x1871	x	8	01	00	01	00	00	00	00	00
21:46:13:8582	Rx	1	0x1872	x	8	44	0A	08	07	5E	01	22	01
21:46:13:8599	Rx	1	0x1873	x	8	2A	09	00	00	0E	00	DC	00
21:46:13:8615	Rx	1	0x1874	x	8	46	01	2E	01	21	00	20	00
21:46:13:8630	Rx	1	0x1875	x	8	51	01	04	00	00	00	01	00
21:46:13:8644	Rx	1	0x1876	x	8	00	00	C9	0C	00	00	AB	0C
21:46:13:8660	Rx	1	0x1877	x	8	00	00	00	00	52	00	22	30
21:46:13:8675	Rx	1	0x1878	x	8	07	0A	00	00	79	43	00	00
21:46:14:8526	Rx	1	0x1871	x	8	01	00	01	00	00	00	00	00
21:46:14:8582	Rx	1	0x1872	x	8	44	0A	08	07	5E	01	22	01
21:46:14:8598	Rx	1	0x1873	x	8	29	09	00	00	0E	00	DC	00
21:46:14:8614	Rx	1	0x1874	x	8	46	01	2E	01	21	00	20	00
21:46:14:8628	Rx	1	0x1875	x	8	51	01	04	00	00	00	01	00
21:46:14:8643	Rx	1	0x1876	x	8	00	00	C9	0C	00	00	AB	0C
21:46:14:8658	Rx	1	0x1877	x	8	00	00	00	00	52	00	22	40
21:46:14:8673	Rx	1	0x1878	x	8	07	0A	00	00	79	43	00	00
21:46:15:8526	Rx	1	0x1871	x	8	01	00	01	00	00	00	00	00
21:46:15:8582	Rx	1	0x1872	x	8	44	0A	08	07	5E	01	22	01
21:46:15:8598	Rx	1	0x1873	x	8	29	09	00	00	0E	00	DC	00
21:46:15:8615	Rx	1	0x1874	x	8	46	01	2E	01	21	00	20	00
21:46:15:8630	Rx	1	0x1875	x	8	51	01	04	00	00	00	01	00
21:46:15:8644	Rx	1	0x1876	x	8	00	00	C9	0C	00	00	AB	0C
21:46:15:8660	Rx	1	0x1877	x	8	00	00	00	00	52	00	00	02
21:46:15:8674	Rx	1	0x1878	x	8	07	0A	00	00	79	43	00	00
21:46:16:8525	Rx	1	0x1871	x	8	01	00	01	00	00	00	00	00
21:46:16:8582	Rx	1	0x1872	x	8	44	0A	08	07	5E	01	22	01
21:46:16:8598	Rx	1	0x1873	x	8	29	09	00	00	0E	00	DC	00
21:46:16:8615	Rx	1	0x1874	x	8	46	01	2E	01	21	00	20	00
21:46:16:8630	Rx	1	0x1875	x	8	51	01	04	00	00	00	01	00
21:46:16:8644	Rx	1	0x1876	x	8	00	00	C9	0C	00	00	AB	0C
21:46:16:8660	Rx	1	0x1877	x	8	00	00	00	00	52	00	22	10
21:46:16:8674	Rx	1	0x1878	x	8	07	0A	00	00	79	43	00	00
21:46:17:8526	Rx	1	0x1871	x	8	01	00	01	00	00	00	00	00
21:46:17:8554	Rx	1	0x1872	x	8	44	0A	08	07	5E	01	22	01
21:46:17:8570	Rx	1	0x1873	x	8	29	09	00	00	0E	00	DC	00
21:46:17:8587	Rx	1	0x1874	x	8	46	01	2E	01	21	00	20	00
21:46:17:8601	Rx	1	0x1875	x	8	51	01	04	00	00	00	01	00
21:46:17:8616	Rx	1	0x1876	x	8	00	00	C9	0C	00	00	AB	0C
21:46:17:8631	Rx	1	0x1877	x	8	00	00	00	00	52	00	22	20
21:46:17:8646	Rx	1	0x1878	x	8	07	0A	00	00	79	43	00	00
21:46:18:8526	Rx	1	0x1871	x	8	01	00	01	00	00	00	00	00
21:46:18:8554	Rx	1	0x1872	x	8	44	0A	08	07	5E	01	22	01
21:46:18:8570	Rx	1	0x1873	x	8	2A	09	00	00	0E	00	DC	00
21:46:18:8587	Rx	1	0x1874	x	8	46	01	2E	01	21	00	20	00
21:46:18:8601	Rx	1	0x1875	x	8	51	01	04	00	00	00	01	00
21:46:18:8616	Rx	1	0x1876	x	8	00	00	C9	0C	00	00	AB	0C
21:46:18:8632	Rx	1	0x1877	x	8	00	00	00	00	52	00	22	30
21:46:18:8647	Rx	1	0x1878	x	8	07	0A	00	00	79	43	00	00
21:46:19:8525	Rx	1	0x1871	x	8	01	00	01	00	00	00	00	00
21:46:19:8553	Rx	1	0x1872	x	8	44	0A	08	07	5E	01	22	01
21:46:19:8570	Rx	1	0x1873	x	8	2A	09	00	00	0E	00	DC	00
21:46:19:8586	Rx	1	0x1874	x	8	46	01	2E	01	21	00	20	00
21:46:19:8601	Rx	1	0x1875	x	8	51	01	04	00	00	00	01	00
21:46:19:8615	Rx	1	0x1876	x	8	00	00	C9	0C	00	00	AB	0C
21:46:19:8631	Rx	1	0x1877	x	8	00	00	00	00	52	00	22	40
21:46:19:8646	Rx	1	0x1878	x	8	07	0A	00	00	79	43	00	00
21:46:20:8525	Rx	1	0x1871	x	8	01	00	01	00	00	00	00	00
21:46:20:8554	Rx	1	0x1872	x	8	44	0A	08	07	5E	01	22	01
21:46:20:8570	Rx	1	0x1873	x	8	29	09	00	00	0E	00	DC	00
21:46:20:8587	Rx	1	0x1874	x	8	46	01	2E	01	21	00	20	00
21:46:20:8601	Rx	1	0x1875	x	8	51	01	04	00	00	00	01	00
21:46:20:8615	Rx	1	0x1876	x	8	00	00	C9	0C	00	00	AB	0C
21:46:20:8631	Rx	1	0x1877	x	8	00	00	00	00	52	00	00	02
21:46:20:8645	Rx	1	0x1878	x	8	07	0A	00	00	79	43	00	00
21:46:21:8525	Rx	1	0x1871	x	8	01	00	01	00	00	00	00	00
21:46:21:8553	Rx	1	0x1872	x	8	44	0A	08	07	5E	01	22	01
21:46:21:8569	Rx	1	0x1873	x	8	29	09	00	00	0E	00	DC	00
21:46:21:8586	Rx	1	0x1874	x	8	46	01	2E	01	21	00	20	00
21:46:21:8600	Rx	1	0x1875	x	8	51	01	04	00	00	00	01	00
21:46:21:8615	Rx	1	0x1876	x	8	00	00	C9	0C	00	00	AB	0C
21:46:21:8631	Rx	1	0x1877	x	8	00	00	00	00	52	00	22	10
21:46:21:8645	Rx	1	0x1878	x	8	07	0A	00	00	79	43	00	00
21:46:22:8524	Rx	1	0x1871	x	8	01	00	01	00	00	00	00	00
21:46:22:8552	Rx	1	0x1872	x	8	44	0A	08	07	5E	01	22	01
21:46:22:8568	Rx	1	0x1873	x	8	2A	09	00	00	0E	00	DC	00
21:46:22:8585	Rx	1	0x1874	x	8	46	01	2E	01	21	00	20	00
21:46:22:8600	Rx	1	0x1875	x	8	51	01	04	00	00	00	01	00
21:46:22:8614	Rx	1	0x1876	x	8	00	00	C9	0C	00	00	AB	0C
21:46:22:8630	Rx	1	0x1877	x	8	00	00	00	00	52	00	22	20
21:46:22:8645	Rx	1	0x1878	x	8	07	0A	00	00	79	43	00	00
21:46:23:8524	Rx	1	0x1871	x	8	01	00	01	00	00	00	00	00
21:46:23:8552	Rx	1	0x1872	x	8	44	0A	08	07	5E	01	22	01
21:46:23:8569	Rx	1	0x1873	x	8	29	09	00	00	0E	00	DC	00
21:46:23:8585	Rx	1	0x1874	x	8	46	01	2E	01	21	00	20	00
21:46:23:8600	Rx	1	0x1875	x	8	51	01	04	00	00	00	01	00
21:46:23:8614	Rx	1	0x1876	x	8	00	00	C9	0C	00	00	AB	0C
21:46:23:8630	Rx	1	0x1877	x	8	00	00	00	00	52	00	22	30
21:46:23:8645	Rx	1	0x1878	x	8	07	0A	00	00	79	43	00	00
21:46:24:8524	Rx	1	0x1871	x	8	01	00	01	00	00	00	00	00
21:46:24:8553	Rx	1	0x1872	x	8	44	0A	08	07	5E	01	22	01
21:46:24:8569	Rx	1	0x1873	x	8	2A	09	00	00	0E	00	DC	00
21:46:24:8586	Rx	1	0x1874	x	8	46	01	2E	01	21	00	20	00
21:46:24:8600	Rx	1	0x1875	x	8	51	01	04	00	00	00	01	00
21:46:24:8615	Rx	1	0x1876	x	8	00	00	C9	0C	00	00	AB	0C
21:46:24:8630	Rx	1	0x1877	x	8	00	00	00	00	52	00	22	40
21:46:24:8645	Rx	1	0x1878	x	8	07	0A	00	00	79	43	00	00
21:46:25:8524	Rx	1	0x1871	x	8	01	00	01	00	00	00	00	00
21:46:25:8553	Rx	1	0x1872	x	8	44	0A	08	07	5E	01	22	01
21:46:25:8568	Rx	1	0x1873	x	8	29	09	00	00	0E	00	DC	00
21:46:25:8585	Rx	1	0x1874	x	8	47	01	2E	01	21	00	20	00
21:46:25:8600	Rx	1	0x1875	x	8	51	01	04	00	00	00	01	00
21:46:25:8614	Rx	1	0x1876	x	8	00	00	C9	0C	00	00	AB	0C
21:46:25:8630	Rx	1	0x1877	x	8	00	00	00	00	52	00	00	02
21:46:25:8645	Rx	1	0x1878	x	8	07	0A	00	00	79	43	00	00
21:46:26:8524	Rx	1	0x1871	x	8	01	00	01	00	00	00	00	00
21:46:26:8553	Rx	1	0x1872	x	8	44	0A	08	07	5E	01	22	01
21:46:26:8569	Rx	1	0x1873	x	8	29	09	00	00	0E	00	DC	00
21:46:26:8586	Rx	1	0x1874	x	8	47	01	2E	01	21	00	20	00
21:46:26:8600	Rx	1	0x1875	x	8	51	01	04	00	00	00	01	00
21:46:26:8614	Rx	1	0x1876	x	8	00	00	C9	0C	00	00	AB	0C
21:46:26:8630	Rx	1	0x1877	x	8	00	00	00	00	52	00	22	10
21:46:26:8645	Rx	1	0x1878	x	8	07	0A	00	00	79	43	00	00
21:46:27:8524	Rx	1	0x1871	x	8	01	00	01	00	00	00	00	00
21:46:27:8552	Rx	1	0x1872	x	8	44	0A	08	07	5E	01	22	01
21:46:27:8568	Rx	1	0x1873	x	8	29	09	00	00	0E	00	DC	00
21:46:27:8585	Rx	1	0x1874	x	8	46	01	2E	01	21	00	20	00
21:46:27:8599	Rx	1	0x1875	x	8	51	01	04	00	00	00	01	00
21:46:27:8614	Rx	1	0x1876	x	8	00	00	C9	0C	00	00	AB	0C
21:46:27:8629	Rx	1	0x1877	x	8	00	00	00	00	52	00	22	20
21:46:27:8644	Rx	1	0x1878	x	8	07	0A	00	00	79	43	00	00
21:46:28:8524	Rx	1	0x1871	x	8	01	00	01	00	00	00	00	00
21:46:28:8553	Rx	1	0x1872	x	8	44	0A	08	07	5E	01	22	01
21:46:28:8568	Rx	1	0x1873	x	8	2A	09	00	00	0E	00	DC	00
21:46:28:8585	Rx	1	0x1874	x	8	46	01	2E	01	21	00	20	00
21:46:28:8600	Rx	1	0x1875	x	8	51	01	04	00	00	00	01	00
21:46:28:8614	Rx	1	0x1876	x	8	00	00	C9	0C	00	00	AB	0C
21:46:28:8630	Rx	1	0x1877	x	8	00	00	00	00	52	00	22	30
21:46:28:8645	Rx	1	0x1878	x	8	07	0A	00	00	79	43	00	00
21:46:29:8524	Rx	1	0x1871	x	8	01	00	01	00	00	00	00	00
21:46:29:8553	Rx	1	0x1872	x	8	44	0A	08	07	5E	01	22	01
21:46:29:8568	Rx	1	0x1873	x	8	29	09	00	00	0E	00	DC	00
21:46:29:8585	Rx	1	0x1874	x	8	46	01	2E	01	21	00	20	00
21:46:29:8600	Rx	1	0x1875	x	8	51	01	04	00	00	00	01	00
21:46:29:8614	Rx	1	0x1876	x	8	00	00	C9	0C	00	00	AB	0C
21:46:29:8630	Rx	1	0x1877	x	8	00	00	00	00	52	00	22	40
21:46:29:8645	Rx	1	0x1878	x	8	07	0A	00	00	79	43	00	00
21:46:30:8524	Rx	1	0x1871	x	8	01	00	01	00	00	00	00	00
21:46:30:8552	Rx	1	0x1872	x	8	44	0A	08	07	5E	01	22	01
21:46:30:8568	Rx	1	0x1873	x	8	2A	09	00	00	0E	00	DC	00
21:46:30:8585	Rx	1	0x1874	x	8	47	01	2E	01	21	00	20	00
21:46:30:8600	Rx	1	0x1875	x	8	51	01	04	00	00	00	01	00
21:46:30:8614	Rx	1	0x1876	x	8	00	00	C9	0C	00	00	AB	0C
21:46:30:8630	Rx	1	0x1877	x	8	00	00	00	00	52	00	00	02
21:46:30:8644	Rx	1	0x1878	x	8	07	0A	00	00	79	43	00	00
21:46:31:8523	Rx	1	0x1871	x	8	01	00	01	00	00	00	00	00
21:46:31:8552	Rx	1	0x1872	x	8	44	0A	08	07	5E	01	22	01
21:46:31:8568	Rx	1	0x1873	x	8	29	09	00	00	0E	00	DC	00
21:46:31:8585	Rx	1	0x1874	x	8	46	01	2E	01	21	00	20	00
21:46:31:8599	Rx	1	0x1875	x	8	51	01	04	00	00	00	01	00
21:46:31:8614	Rx	1	0x1876	x	8	00	00	C9	0C	00	00	AB	0C
21:46:31:8630	Rx	1	0x1877	x	8	00	00	00	00	52	00	22	10
21:46:31:8645	Rx	1	0x1878	x	8	07	0A	00	00	79	43	00	00
21:46:32:8523	Rx	1	0x1871	x	8	01	00	01	00	00	00	00	00
21:46:32:8552	Rx	1	0x1872	x	8	44	0A	08	07	5E	01	22	01
21:46:32:8568	Rx	1	0x1873	x	8	2A	09	00	00	0E	00	DC	00
21:46:32:8585	Rx	1	0x1874	x	8	46	01	2E	01	21	00	20	00
21:46:32:8599	Rx	1	0x1875	x	8	51	01	04	00	00	00	01	00
21:46:32:8613	Rx	1	0x1876	x	8	00	00	C9	0C	00	00	AB	0C
21:46:32:8629	Rx	1	0x1877	x	8	00	00	00	00	52	00	22	20
21:46:32:8644	Rx	1	0x1878	x	8	07	0A	00	00	79	43	00	00
21:46:33:8523	Rx	1	0x1871	x	8	01	00	01	00	00	00	00	00
21:46:33:8552	Rx	1	0x1872	x	8	44	0A	08	07	5E	01	22	01
21:46:33:8568	Rx	1	0x1873	x	8	2A	09	00	00	0E	00	DC	00
21:46:33:8584	Rx	1	0x1874	x	8	46	01	2E	01	21	00	20	00
21:46:33:8599	Rx	1	0x1875	x	8	51	01	04	00	00	00	01	00
21:46:33:8613	Rx	1	0x1876	x	8	00	00	C9	0C	00	00	AB	0C
21:46:33:8629	Rx	1	0x1877	x	8	00	00	00	00	52	00	22	30
21:46:33:8644	Rx	1	0x1878	x	8	07	0A	00	00	79	43	00	00
21:46:34:8523	Rx	1	0x1871	x	8	01	00	01	00	00	00	00	00
21:46:34:8552	Rx	1	0x1872	x	8	44	0A	08	07	5E	01	22	01
21:46:34:8567	Rx	1	0x1873	x	8	29	09	00	00	0E	00	DC	00
21:46:34:8584	Rx	1	0x1874	x	8	46	01	2E	01	21	00	20	00
21:46:34:8599	Rx	1	0x1875	x	8	51	01	04	00	00	00	01	00
21:46:34:8613	Rx	1	0x1876	x	8	00	00	C9	0C	00	00	AB	0C
21:46:34:8629	Rx	1	0x1877	x	8	00	00	00	00	52	00	22	40
21:46:34:8644	Rx	1	0x1878	x	8	07	0A	00	00	79	43	00	00
21:46:35:8523	Rx	1	0x1871	x	8	01	00	01	00	00	00	00	00
21:46:35:8552	Rx	1	0x1872	x	8	44	0A	08	07	5E	01	22	01
21:46:35:8568	Rx	1	0x1873	x	8	29	09	00	00	0E	00	DC	00
21:46:35:8585	Rx	1	0x1874	x	8	47	01	2E	01	21	00	20	00
21:46:35:8599	Rx	1	0x1875	x	8	51	01	04	00	00	00	01	00
21:46:35:8613	Rx	1	0x1876	x	8	00	00	C9	0C	00	00	AB	0C
21:46:35:8629	Rx	1	0x1877	x	8	00	00	00	00	52	00	00	02
21:46:35:8644	Rx	1	0x1878	x	8	07	0A	00	00	79	43	00	00
21:46:36:8522	Rx	1	0x1871	x	8	01	00	01	00	00	00	00	00
21:46:36:8551	Rx	1	0x1872	x	8	44	0A	08	07	5E	01	22	01
21:46:36:8567	Rx	1	0x1873	x	8	29	09	00	00	0E	00	DC	00
21:46:36:8584	Rx	1	0x1874	x	8	46	01	2E	01	21	00	20	00
21:46:36:8598	Rx	1	0x1875	x	8	51	01	04	00	00	00	01	00
21:46:36:8613	Rx	1	0x1876	x	8	00	00	C9	0C	00	00	AB	0C
21:46:36:8629	Rx	1	0x1877	x	8	00	00	00	00	52	00	22	10
21:46:36:8644	Rx	1	0x1878	x	8	07	0A	00	00	79	43	00	00
21:46:37:8523	Rx	1	0x1871	x	8	01	00	01	00	00	00	00	00
21:46:37:8551	Rx	1	0x1872	x	8	44	0A	08	07	5E	01	22	01
21:46:37:8567	Rx	1	0x1873	x	8	29	09	00	00	0E	00	DC	00
21:46:37:8584	Rx	1	0x1874	x	8	46	01	2E	01	21	00	20	00
21:46:37:8598	Rx	1	0x1875	x	8	51	01	04	00	00	00	01	00
21:46:37:8613	Rx	1	0x1876	x	8	00	00	C9	0C	00	00	AB	0C
21:46:37:8629	Rx	1	0x1877	x	8	00	00	00	00	52	00	22	20
21:46:37:8643	Rx	1	0x1878	x	8	07	0A	00	00	79	43	00	00
21:46:38:8523	Rx	1	0x1871	x	8	01	00	01	00	00	00	00	00
21:46:38:8551	Rx	1	0x1872	x	8	44	0A	08	07	5E	01	22	01
21:46:38:8567	Rx	1	0x1873	x	8	29	09	00	00	0E	00	DC	00
21:46:38:8584	Rx	1	0x1874	x	8	46	01	2E	01	21	00	20	00
21:46:38:8599	Rx	1	0x1875	x	8	51	01	04	00	00	00	01	00
21:46:38:8613	Rx	1	0x1876	x	8	00	00	C9	0C	00	00	AB	0C
21:46:38:8628	Rx	1	0x1877	x	8	00	00	00	00	52	00	22	30
21:46:38:8643	Rx	1	0x1878	x	8	07	0A	00	00	79	43	00	00
21:46:39:8522	Rx	1	0x1871	x	8	01	00	01	00	00	00	00	00
21:46:39:8550	Rx	1	0x1872	x	8	44	0A	08	07	5E	01	22	01
21:46:39:8566	Rx	1	0x1873	x	8	2A	09	00	00	0E	00	DC	00
21:46:39:8583	Rx	1	0x1874	x	8	46	01	2E	01	21	00	20	00
21:46:39:8597	Rx	1	0x1875	x	8	51	01	04	00	00	00	01	00
21:46:39:8612	Rx	1	0x1876	x	8	00	00	C9	0C	00	00	AB	0C
21:46:39:8628	Rx	1	0x1877	x	8	00	00	00	00	52	00	22	40
21:46:39:8642	Rx	1	0x1878	x	8	07	0A	00	00	79	43	00	00
21:46:40:8522	Rx	1	0x1871	x	8	01	00	01	00	00	00	00	00
21:46:40:8550	Rx	1	0x1872	x	8	44	0A	08	07	5E	01	22	01
21:46:40:8566	Rx	1	0x1873	x	8	29	09	00	00	0E	00	DC	00
21:46:40:8583	Rx	1	0x1874	x	8	46	01	2E	01	21	00	20	00
21:46:40:8598	Rx	1	0x1875	x	8	51	01	04	00	00	00	01	00
21:46:40:8612	Rx	1	0x1876	x	8	00	00	C9	0C	00	00	AB	0C
21:46:40:8628	Rx	1	0x1877	x	8	00	00	00	00	52	00	00	02
21:46:40:8643	Rx	1	0x1878	x	8	07	0A	00	00	79	43	00	00
21:46:41:8522	Rx	1	0x1871	x	8	01	00	01	00	00	00	00	00
21:46:41:8551	Rx	1	0x1872	x	8	44	0A	08	07	5E	01	22	01
21:46:41:8567	Rx	1	0x1873	x	8	29	09	00	00	0E	00	DC	00
21:46:41:8584	Rx	1	0x1874	x	8	46	01	2E	01	21	00	20	00
21:46:41:8598	Rx	1	0x1875	x	8	51	01	04	00	00	00	01	00
21:46:41:8612	Rx	1	0x1876	x	8	00	00	C9	0C	00	00	AB	0C
21:46:41:8628	Rx	1	0x1877	x	8	00	00	00	00	52	00	22	10
21:46:41:8643	Rx	1	0x1878	x	8	07	0A	00	00	79	43	00	00
21:46:42:8522	Rx	1	0x1871	x	8	01	00	01	00	00	00	00	00
21:46:42:8550	Rx	1	0x1872	x	8	44	0A	08	07	5E	01	22	01
21:46:42:8567	Rx	1	0x1873	x	8	29	09	00	00	0E	00	DC	00
21:46:42:8583	Rx	1	0x1874	x	8	46	01	2E	01	21	00	20	00
21:46:42:8598	Rx	1	0x1875	x	8	51	01	04	00	00	00	01	00
21:46:42:8612	Rx	1	0x1876	x	8	00	00	C9	0C	00	00	AB	0C
21:46:42:8628	Rx	1	0x1877	x	8	00	00	00	00	52	00	22	20
21:46:42:8642	Rx	1	0x1878	x	8	07	0A	00	00	79	43	00	00
21:46:43:8522	Rx	1	0x1871	x	8	01	00	01	00	00	00	00	00
21:46:43:8551	Rx	1	0x1872	x	8	44	0A	08	07	5E	01	22	01
21:46:43:8567	Rx	1	0x1873	x	8	29	09	00	00	0E	00	DC	00
21:46:43:8583	Rx	1	0x1874	x	8	46	01	2F	01	21	00	20	00
21:46:43:8598	Rx	1	0x1875	x	8	51	01	04	00	00	00	01	00
21:46:43:8612	Rx	1	0x1876	x	8	00	00	C9	0C	00	00	AB	0C
21:46:43:8628	Rx	1	0x1877	x	8	00	00	00	00	52	00	22	30
21:46:43:8643	Rx	1	0x1878	x	8	07	0A	00	00	79	43	00	00
21:46:44:8522	Rx	1	0x1871	x	8	01	00	01	00	00	00	00	00
21:46:44:8551	Rx	1	0x1872	x	8	44	0A	08	07	5E	01	22	01
21:46:44:8566	Rx	1	0x1873	x	8	29	09	00	00	0E	00	DC	00
21:46:44:8583	Rx	1	0x1874	x	8	46	01	2E	01	21	00	20	00
21:46:44:8598	Rx	1	0x1875	x	8	51	01	04	00	00	00	01	00
21:46:44:8612	Rx	1	0x1876	x	8	00	00	C9	0C	00	00	AB	0C
21:46:44:8628	Rx	1	0x1877	x	8	00	00	00	00	52	00	22	40
21:46:44:8643	Rx	1	0x1878	x	8	07	0A	00	00	79	43	00	00
21:46:45:8522	Rx	1	0x1871	x	8	01	00	01	00	00	00	00	00
21:46:45:8551	Rx	1	0x1872	x	8	44	0A	08	07	5E	01	22	01
21:46:45:8566	Rx	1	0x1873	x	8	29	09	00	00	0E	00	DC	00
21:46:45:8583	Rx	1	0x1874	x	8	46	01	2E	01	21	00	20	00
21:46:45:8598	Rx	1	0x1875	x	8	51	01	04	00	00	00	01	00
21:46:45:8612	Rx	1	0x1876	x	8	00	00	C9	0C	00	00	AB	0C
21:46:45:8628	Rx	1	0x1877	x	8	00	00	00	00	52	00	00	02
21:46:45:8643	Rx	1	0x1878	x	8	07	0A	00	00	79	43	00	00
21:46:46:8521	Rx	1	0x1871	x	8	01	00	01	00	00	00	00	00
21:46:46:8549	Rx	1	0x1872	x	8	44	0A	08	07	5E	01	22	01
21:46:46:8566	Rx	1	0x1873	x	8	29	09	00	00	0E	00	DC	00
21:46:46:8582	Rx	1	0x1874	x	8	46	01	2E	01	21	00	20	00
21:46:46:8597	Rx	1	0x1875	x	8	51	01	04	00	00	00	01	00
21:46:46:8611	Rx	1	0x1876	x	8	00	00	C9	0C	00	00	AB	0C
21:46:46:8627	Rx	1	0x1877	x	8	00	00	00	00	52	00	22	10
21:46:46:8642	Rx	1	0x1878	x	8	07	0A	00	00	79	43	00	00
21:46:47:8521	Rx	1	0x1871	x	8	01	00	01	00	00	00	00	00
21:46:47:8550	Rx	1	0x1872	x	8	44	0A	08	07	5E	01	22	01
21:46:47:8565	Rx	1	0x1873	x	8	29	09	00	00	0E	00	DC	00
21:46:47:8583	Rx	1	0x1874	x	8	46	01	2E	01	21	00	20	00
21:46:47:8597	Rx	1	0x1875	x	8	51	01	04	00	00	00	01	00
21:46:47:8611	Rx	1	0x1876	x	8	00	00	C9	0C	00	00	AB	0C
21:46:47:8627	Rx	1	0x1877	x	8	00	00	00	00	52	00	22	20
21:46:47:8642	Rx	1	0x1878	x	8	07	0A	00	00	79	43	00	00
21:46:48:8521	Rx	1	0x1871	x	8	01	00	01	00	00	00	00	00
21:46:48:8550	Rx	1	0x1872	x	8	44	0A	08	07	5E	01	22	01
21:46:48:8565	Rx	1	0x1873	x	8	2A	09	00	00	0E	00	DC	00
21:46:48:8582	Rx	1	0x1874	x	8	46	01	2E	01	21	00	20	00
21:46:48:8597	Rx	1	0x1875	x	8	51	01	04	00	00	00	01	00
21:46:48:8611	Rx	1	0x1876	x	8	00	00	C9	0C	00	00	AB	0C
21:46:48:8627	Rx	1	0x1877	x	8	00	00	00	00	52	00	22	30
21:46:48:8642	Rx	1	0x1878	x	8	07	0A	00	00	79	43	00	00
21:46:49:8521	Rx	1	0x1871	x	8	01	00	01	00	00	00	00	00
21:46:49:8549	Rx	1	0x1872	x	8	44	0A	08	07	5E	01	22	01
21:46:49:8565	Rx	1	0x1873	x	8	29	09	00	00	0E	00	DC	00
21:46:49:8582	Rx	1	0x1874	x	8	46	01	2E	01	21	00	20	00
21:46:49:8597	Rx	1	0x1875	x	8	51	01	04	00	00	00	01	00
21:46:49:8611	Rx	1	0x1876	x	8	00	00	C9	0C	00	00	AB	0C
21:46:49:8627	Rx	1	0x1877	x	8	00	00	00	00	52	00	22	40
21:46:49:8642	Rx	1	0x1878	x	8	07	0A	00	00	79	43	00	00
21:46:50:8521	Rx	1	0x1871	x	8	01	00	01	00	00	00	00	00
21:46:50:8549	Rx	1	0x1872	x	8	44	0A	08	07	5E	01	22	01
21:46:50:8565	Rx	1	0x1873	x	8	29	09	00	00	0E	00	DC	00
21:46:50:8582	Rx	1	0x1874	x	8	46	01	2E	01	21	00	20	00
21:46:50:8597	Rx	1	0x1875	x	8	51	01	04	00	00	00	01	00
21:46:50:8611	Rx	1	0x1876	x	8	00	00	C9	0C	00	00	AB	0C
21:46:50:8625	Rx	1	0x1877	x	8	00	00	00	00	52	00	00	02
21:46:50:8640	Rx	1	0x1878	x	8	07	0A	00	00	79	43	00	00
21:46:51:8521	Rx	1	0x1871	x	8	01	00	01	00	00	00	00	00
21:46:51:8549	Rx	1	0x1872	x	8	44	0A	08	07	5E	01	22	01
21:46:51:8565	Rx	1	0x1873	x	8	2A	09	00	00	0E	00	DC	00
21:46:51:8582	Rx	1	0x1874	x	8	46	01	2E	01	21	00	20	00
21:46:51:8596	Rx	1	0x1875	x	8	51	01	04	00	00	00	01	00
21:46:51:8610	Rx	1	0x1876	x	8	00	00	C9	0C	00	00	AB	0C
21:46:51:8625	Rx	1	0x1877	x	8	00	00	00	00	52	00	22	10
21:46:51:8640	Rx	1	0x1878	x	8	07	0A	00	00	79	43	00	00
21:46:52:8605	Rx	1	0x1871	x	8	01	00	01	00	00	00	00	00
21:46:52:8636	Rx	1	0x1872	x	8	44	0A	08	07	5E	01	22	01
21:46:52:8651	Rx	1	0x1873	x	8	29	09	00	00	0E	00	DC	00
21:46:52:8668	Rx	1	0x1874	x	8	46	01	2E	01	21	00	20	00
21:46:52:8682	Rx	1	0x1875	x	8	51	01	04	00	00	00	01	00
21:46:52:8697	Rx	1	0x1876	x	8	00	00	C9	0C	00	00	AB	0C
21:46:52:8712	Rx	1	0x1877	x	8	00	00	00	00	52	00	22	20
21:46:52:8727	Rx	1	0x1878	x	8	07	0A	00	00	79	43	00	00
21:46:53:8600	Rx	1	0x1871	x	8	01	00	01	00	00	00	00	00
21:46:53:8628	Rx	1	0x1872	x	8	44	0A	08	07	5E	01	22	01
21:46:53:8645	Rx	1	0x1873	x	8	29	09	00	00	0E	00	DC	00
21:46:53:8662	Rx	1	0x1874	x	8	47	01	2E	01	21	00	20	00
21:46:53:8676	Rx	1	0x1875	x	8	51	01	04	00	00	00	01	00
21:46:53:8690	Rx	1	0x1876	x	8	00	00	C9	0C	00	00	AB	0C
21:46:53:8706	Rx	1	0x1877	x	8	00	00	00	00	52	00	22	30
21:46:53:8721	Rx	1	0x1878	x	8	07	0A	00	00	79	43	00	00
21:46:54:8600	Rx	1	0x1871	x	8	01	00	01	00	00	00	00	00
21:46:54:8628	Rx	1	0x1872	x	8	44	0A	08	07	5E	01	22	01
21:46:54:8645	Rx	1	0x1873	x	8	29	09	00	00	0E	00	DC	00
21:46:54:8661	Rx	1	0x1874	x	8	47	01	2F	01	21	00	20	00
21:46:54:8676	Rx	1	0x1875	x	8	51	01	04	00	00	00	01	00
21:46:54:8690	Rx	1	0x1876	x	8	00	00	C9	0C	00	00	AB	0C
21:46:54:8706	Rx	1	0x1877	x	8	00	00	00	00	52	00	22	40
21:46:54:8721	Rx	1	0x1878	x	8	07	0A	00	00	79	43	00	00
21:46:55:8601	Rx	1	0x1871	x	8	01	00	01	00	00	00	00	00
21:46:55:8629	Rx	1	0x1872	x	8	44	0A	08	07	5E	01	22	01
21:46:55:8645	Rx	1	0x1873	x	8	29	09	00	00	0E	00	DC	00
21:46:55:8662	Rx	1	0x1874	x	8	46	01	2E	01	21	00	20	00
21:46:55:8676	Rx	1	0x1875	x	8	51	01	04	00	00	00	01	00
21:46:55:8691	Rx	1	0x1876	x	8	00	00	C9	0C	00	00	AB	0C
21:46:55:8706	Rx	1	0x1877	x	8	00	00	00	00	52	00	00	02
21:46:55:8721	Rx	1	0x1878	x	8	07	0A	00	00	79	43	00	00
21:46:56:8600	Rx	1	0x1871	x	8	01	00	01	00	00	00	00	00
21:46:56:8628	Rx	1	0x1872	x	8	44	0A	08	07	5E	01	22	01
21:46:56:8645	Rx	1	0x1873	x	8	29	09	00	00	0E	00	DC	00
21:46:56:8661	Rx	1	0x1874	x	8	47	01	2E	01	21	00	20	00
21:46:56:8676	Rx	1	0x1875	x	8	51	01	04	00	00	00	01	00
21:46:56:8690	Rx	1	0x1876	x	8	00	00	C9	0C	00	00	AB	0C
21:46:56:8706	Rx	1	0x1877	x	8	00	00	00	00	52	00	22	10
21:46:56:8721	Rx	1	0x1878	x	8	07	0A	00	00	79	43	00	00
21:46:57:8600	Rx	1	0x1871	x	8	01	00	01	00	00	00	00	00
21:46:57:8629	Rx	1	0x1872	x	8	44	0A	08	07	5E	01	22	01
21:46:57:8645	Rx	1	0x1873	x	8	29	09	00	00	0E	00	DC	00
21:46:57:8662	Rx	1	0x1874	x	8	47	01	2E	01	21	00	20	00
21:46:57:8677	Rx	1	0x1875	x	8	51	01	04	00	00	00	01	00
21:46:57:8691	Rx	1	0x1876	x	8	00	00	C9	0C	00	00	AB	0C
21:46:57:8707	Rx	1	0x1877	x	8	00	00	00	00	52	00	22	20
21:46:57:8721	Rx	1	0x1878	x	8	07	0A	00	00	79	43	00	00
21:46:58:8600	Rx	1	0x1871	x	8	01	00	01	00	00	00	00	00
21:46:58:8629	Rx	1	0x1872	x	8	44	0A	08	07	5E	01	22	01
21:46:58:8645	Rx	1	0x1873	x	8	2A	09	00	00	0E	00	DC	00
21:46:58:8662	Rx	1	0x1874	x	8	46	01	2E	01	21	00	20	00
21:46:58:8676	Rx	1	0x1875	x	8	51	01	04	00	00	00	01	00
21:46:58:8691	Rx	1	0x1876	x	8	00	00	C9	0C	00	00	AB	0C
21:46:58:8707	Rx	1	0x1877	x	8	00	00	00	00	52	00	22	30
21:46:58:8721	Rx	1	0x1878	x	8	07	0A	00	00	79	43	00	00
21:46:59:8600	Rx	1	0x1871	x	8	01	00	01	00	00	00	00	00
21:46:59:8629	Rx	1	0x1872	x	8	44	0A	08	07	5E	01	22	01
21:46:59:8645	Rx	1	0x1873	x	8	29	09	00	00	0E	00	DC	00
21:46:59:8662	Rx	1	0x1874	x	8	46	01	2E	01	21	00	20	00
21:46:59:8676	Rx	1	0x1875	x	8	51	01	04	00	00	00	01	00
21:46:59:8691	Rx	1	0x1876	x	8	00	00	C9	0C	00	00	AB	0C
21:46:59:8706	Rx	1	0x1877	x	8	00	00	00	00	52	00	22	40
21:46:59:8721	Rx	1	0x1878	x	8	07	0A	00	00	79	43	00	00
21:47:00:8599	Rx	1	0x1871	x	8	01	00	01	00	00	00	00	00
21:47:00:8628	Rx	1	0x1872	x	8	44	0A	08	07	5E	01	22	01
21:47:00:8645	Rx	1	0x1873	x	8	29	09	00	00	0E	00	DC	00
21:47:00:8661	Rx	1	0x1874	x	8	46	01	2E	01	21	00	20	00
21:47:00:8676	Rx	1	0x1875	x	8	51	01	04	00	00	00	01	00
21:47:00:8690	Rx	1	0x1876	x	8	00	00	C9	0C	00	00	AB	0C
21:47:00:8706	Rx	1	0x1877	x	8	00	00	00	00	52	00	00	02
21:47:00:8721	Rx	1	0x1878	x	8	07	0A	00	00	79	43	00	00
21:47:01:8599	Rx	1	0x1871	x	8	01	00	01	00	00	00	00	00
21:47:01:8627	Rx	1	0x1872	x	8	44	0A	08	07	5E	01	22	01
21:47:01:8644	Rx	1	0x1873	x	8	29	09	00	00	0E	00	DC	00
21:47:01:8661	Rx	1	0x1874	x	8	46	01	2E	01	21	00	20	00
21:47:01:8675	Rx	1	0x1875	x	8	51	01	04	00	00	00	01	00
21:47:01:8689	Rx	1	0x1876	x	8	00	00	C9	0C	00	00	AB	0C
21:47:01:8705	Rx	1	0x1877	x	8	00	00	00	00	52	00	22	10
21:47:01:8720	Rx	1	0x1878	x	8	07	0A	00	00	79	43	00	00
21:47:02:8599	Rx	1	0x1871	x	8	01	00	01	00	00	00	00	00
21:47:02:8628	Rx	1	0x1872	x	8	44	0A	08	07	5E	01	22	01
21:47:02:8644	Rx	1	0x1873	x	8	2A	09	00	00	0E	00	DC	00
21:47:02:8661	Rx	1	0x1874	x	8	47	01	2E	01	21	00	20	00
21:47:02:8675	Rx	1	0x1875	x	8	51	01	04	00	00	00	01	00
21:47:02:8689	Rx	1	0x1876	x	8	00	00	C9	0C	00	00	AB	0C
21:47:02:8705	Rx	1	0x1877	x	8	00	00	00	00	52	00	22	20
21:47:02:8720	Rx	1	0x1878	x	8	07	0A	00	00	79	43	00	00
21:47:03:8599	Rx	1	0x1871	x	8	01	00	01	00	00	00	00	00
21:47:03:8628	Rx	1	0x1872	x	8	44	0A	08	07	5E	01	22	01
21:47:03:8644	Rx	1	0x1873	x	8	2A	09	00	00	0E	00	DC	00
21:47:03:8660	Rx	1	0x1874	x	8	46	01	2E	01	21	00	20	00
21:47:03:8675	Rx	1	0x1875	x	8	51	01	04	00	00	00	01	00
21:47:03:8689	Rx	1	0x1876	x	8	00	00	C9	0C	00	00	AB	0C
21:47:03:8705	Rx	1	0x1877	x	8	00	00	00	00	52	00	22	30
21:47:03:8720	Rx	1	0x1878	x	8	07	0A	00	00	79	43	00	00
21:47:04:8599	Rx	1	0x1871	x	8	01	00	01	00	00	00	00	00
21:47:04:8628	Rx	1	0x1872	x	8	44	0A	08	07	5E	01	22	01
21:47:04:8645	Rx	1	0x1873	x	8	29	09	00	00	0E	00	DC	00
21:47:04:8662	Rx	1	0x1874	x	8	46	01	2E	01	21	00	20	00
21:47:04:8676	Rx	1	0x1875	x	8	51	01	04	00	00	00	01	00
21:47:04:8690	Rx	1	0x1876	x	8	00	00	C9	0C	00	00	AB	0C
21:47:04:8706	Rx	1	0x1877	x	8	00	00	00	00	52	00	22	40
21:47:04:8721	Rx	1	0x1878	x	8	07	0A	00	00	79	43	00	00
21:47:05:8599	Rx	1	0x1871	x	8	01	00	01	00	00	00	00	00
21:47:05:8627	Rx	1	0x1872	x	8	44	0A	08	07	5E	01	22	01
21:47:05:8644	Rx	1	0x1873	x	8	2A	09	00	00	0E	00	DC	00
21:47:05:8660	Rx	1	0x1874	x	8	46	01	2E	01	21	00	20	00
21:47:05:8675	Rx	1	0x1875	x	8	51	01	04	00	00	00	01	00
21:47:05:8689	Rx	1	0x1876	x	8	00	00	C9	0C	00	00	AB	0C
21:47:05:8705	Rx	1	0x1877	x	8	00	00	00	00	52	00	00	02
21:47:05:8720	Rx	1	0x1878	x	8	07	0A	00	00	79	43	00	00
21:47:06:8599	Rx	1	0x1871	x	8	01	00	01	00	00	00	00	00
21:47:06:8628	Rx	1	0x1872	x	8	44	0A	08	07	5E	01	22	01
21:47:06:8645	Rx	1	0x1873	x	8	29	09	00	00	0E	00	DC	00
21:47:06:8661	Rx	1	0x1874	x	8	46	01	2E	01	21	00	20	00
21:47:06:8676	Rx	1	0x1875	x	8	51	01	04	00	00	00	01	00
21:47:06:8690	Rx	1	0x1876	x	8	00	00	C9	0C	00	00	AB	0C
21:47:06:8706	Rx	1	0x1877	x	8	00	00	00	00	52	00	22	10
21:47:06:8721	Rx	1	0x1878	x	8	07	0A	00	00	79	43	00	00
21:47:07:8599	Rx	1	0x1871	x	8	01	00	01	00	00	00	00	00
21:47:07:8628	Rx	1	0x1872	x	8	44	0A	08	07	5E	01	22	01
21:47:07:8644	Rx	1	0x1873	x	8	2A	09	00	00	0E	00	DC	00
21:47:07:8661	Rx	1	0x1874	x	8	46	01	2E	01	21	00	20	00
21:47:07:8676	Rx	1	0x1875	x	8	51	01	04	00	00	00	01	00
21:47:07:8690	Rx	1	0x1876	x	8	00	00	C9	0C	00	00	AB	0C
21:47:07:8706	Rx	1	0x1877	x	8	00	00	00	00	52	00	22	20
21:47:07:8721	Rx	1	0x1878	x	8	07	0A	00	00	79	43	00	00
21:47:08:8598	Rx	1	0x1871	x	8	01	00	01	00	00	00	00	00
21:47:08:8627	Rx	1	0x1872	x	8	44	0A	08	07	5E	01	22	01
21:47:08:8644	Rx	1	0x1873	x	8	2A	09	00	00	0E	00	DC	00
21:47:08:8660	Rx	1	0x1874	x	8	46	01	2E	01	21	00	20	00
21:47:08:8675	Rx	1	0x1875	x	8	51	01	04	00	00	00	01	00
21:47:08:8689	Rx	1	0x1876	x	8	00	00	C9	0C	00	00	AB	0C
21:47:08:8705	Rx	1	0x1877	x	8	00	00	00	00	52	00	22	30
21:47:08:8719	Rx	1	0x1878	x	8	07	0A	00	00	79	43	00	00
21:47:09:8598	Rx	1	0x1871	x	8	01	00	01	00	00	00	00	00
21:47:09:8626	Rx	1	0x1872	x	8	44	0A	08	07	5E	01	22	01
21:47:09:8643	Rx	1	0x1873	x	8	29	09	00	00	0E	00	DC	00
21:47:09:8659	Rx	1	0x1874	x	8	46	01	2E	01	21	00	20	00
21:47:09:8674	Rx	1	0x1875	x	8	51	01	04	00	00	00	01	00
21:47:09:8688	Rx	1	0x1876	x	8	00	00	C9	0C	00	00	AB	0C
21:47:09:8704	Rx	1	0x1877	x	8	00	00	00	00	52	00	22	40
21:47:09:8719	Rx	1	0x1878	x	8	07	0A	00	00	79	43	00	00
21:47:10:8598	Rx	1	0x1871	x	8	01	00	01	00	00	00	00	00
21:47:10:8626	Rx	1	0x1872	x	8	44	0A	08	07	5E	01	22	01
21:47:10:8642	Rx	1	0x1873	x	8	29	09	00	00	0E	00	DC	00
21:47:10:8659	Rx	1	0x1874	x	8	47	01	2E	01	21	00	20	00
21:47:10:8674	Rx	1	0x1875	x	8	51	01	04	00	00	00	01	00
21:47:10:8688	Rx	1	0x1876	x	8	00	00	C9	0C	00	00	AB	0C
21:47:10:8704	Rx	1	0x1877	x	8	00	00	00	00	52	00	00	02
21:47:10:8718	Rx	1	0x1878	x	8	07	0A	00	00	79	43	00	00
21:47:11:8598	Rx	1	0x1871	x	8	01	00	01	00	00	00	00	00
21:47:11:8626	Rx	1	0x1872	x	8	44	0A	08	07	5E	01	22	01
21:47:11:8643	Rx	1	0x1873	x	8	29	09	00	00	0E	00	DC	00
21:47:11:8659	Rx	1	0x1874	x	8	46	01	2E	01	21	00	20	00
21:47:11:8674	Rx	1	0x1875	x	8	51	01	04	00	00	00	01	00
21:47:11:8688	Rx	1	0x1876	x	8	00	00	C9	0C	00	00	AB	0C
21:47:11:8704	Rx	1	0x1877	x	8	00	00	00	00	52	00	22	10
21:47:11:8718	Rx	1	0x1878	x	8	07	0A	00	00	79	43	00	00
21:47:12:8598	Rx	1	0x1871	x	8	01	00	01	00	00	00	00	00
21:47:12:8626	Rx	1	0x1872	x	8	44	0A	08	07	5E	01	22	01
21:47:12:8642	Rx	1	0x1873	x	8	29	09	00	00	0E	00	DC	00
21:47:12:8660	Rx	1	0x1874	x	8	47	01	2E	01	21	00	20	00
21:47:12:8674	Rx	1	0x1875	x	8	51	01	04	00	00	00	01	00
21:47:12:8688	Rx	1	0x1876	x	8	00	00	C9	0C	00	00	AB	0C
21:47:12:8704	Rx	1	0x1877	x	8	00	00	00	00	52	00	22	20
21:47:12:8719	Rx	1	0x1878	x	8	07	0A	00	00	79	43	00	00
21:47:13:8598	Rx	1	0x1871	x	8	01	00	01	00	00	00	00	00
21:47:13:8626	Rx	1	0x1872	x	8	44	0A	08	07	5E	01	22	01
21:47:13:8642	Rx	1	0x1873	x	8	2A	09	00	00	0E	00	DC	00
21:47:13:8659	Rx	1	0x1874	x	8	46	01	2E	01	21	00	20	00
21:47:13:8674	Rx	1	0x1875	x	8	51	01	04	00	00	00	01	00
21:47:13:8688	Rx	1	0x1876	x	8	00	00	C9	0C	00	00	AB	0C
21:47:13:8703	Rx	1	0x1877	x	8	00	00	00	00	52	00	22	30
21:47:13:8718	Rx	1	0x1878	x	8	07	0A	00	00	79	43	00	00
21:47:14:8598	Rx	1	0x1871	x	8	01	00	01	00	00	00	00	00
21:47:14:8670	Rx	1	0x1872	x	8	44	0A	08	07	5E	01	22	01
21:47:14:8686	Rx	1	0x1873	x	8	29	09	00	00	0E	00	DC	00
21:47:14:8703	Rx	1	0x1874	x	8	46	01	2E	01	21	00	20	00
21:47:14:8718	Rx	1	0x1875	x	8	51	01	04	00	00	00	01	00
21:47:14:8732	Rx	1	0x1876	x	8	00	00	CA	0C	00	00	AB	0C
21:47:14:8748	Rx	1	0x1877	x	8	00	00	00	00	52	00	22	40
21:47:14:8762	Rx	1	0x1878	x	8	07	0A	00	00	79	43	00	00
21:47:15:8598	Rx	1	0x1871	x	8	01	00	01	00	00	00	00	00
21:47:15:8626	Rx	1	0x1872	x	8	44	0A	08	07	5E	01	22	01
21:47:15:8642	Rx	1	0x1873	x	8	2A	09	00	00	0E	00	DC	00
21:47:15:8659	Rx	1	0x1874	x	8	46	01	2E	01	21	00	20	00
21:47:15:8673	Rx	1	0x1875	x	8	51	01	04	00	00	00	01	00
21:47:15:8688	Rx	1	0x1876	x	8	00	00	C9	0C	00	00	AB	0C
21:47:15:8703	Rx	1	0x1877	x	8	00	00	00	00	52	00	00	02
21:47:15:8718	Rx	1	0x1878	x	8	07	0A	00	00	79	43	00	00
21:47:16:8598	Rx	1	0x1871	x	8	01	00	01	00	00	00	00	00
21:47:16:8627	Rx	1	0x1872	x	8	44	0A	08	07	5E	01	22	01
21:47:16:8643	Rx	1	0x1873	x	8	2A	09	00	00	0E	00	DC	00
21:47:16:8660	Rx	1	0x1874	x	8	46	01	2E	01	21	00	20	00
21:47:16:8674	Rx	1	0x1875	x	8	51	01	04	00	00	00	01	00
21:47:16:8689	Rx	1	0x1876	x	8	00	00	C9	0C	00	00	AB	0C
21:47:16:8705	Rx	1	0x1877	x	8	00	00	00	00	52	00	22	10
21:47:16:8719	Rx	1	0x1878	x	8	07	0A	00	00	79	43	00	00
21:47:17:8598	Rx	1	0x1871	x	8	01	00	01	00	00	00	00	00
21:47:17:8626	Rx	1	0x1872	x	8	44	0A	08	07	5E	01	22	01
21:47:17:8642	Rx	1	0x1873	x	8	29	09	00	00	0E	00	DC	00
21:47:17:8659	Rx	1	0x1874	x	8	46	01	2E	01	21	00	20	00
21:47:17:8673	Rx	1	0x1875	x	8	51	01	04	00	00	00	01	00
21:47:17:8688	Rx	1	0x1876	x	8	00	00	C9	0C	00	00	AB	0C
21:47:17:8703	Rx	1	0x1877	x	8	00	00	00	00	52	00	22	20
21:47:17:8718	Rx	1	0x1878	x	8	07	0A	00	00	79	43	00	00
21:47:18:8598	Rx	1	0x1871	x	8	01	00	01	00	00	00	00	00
21:47:18:8627	Rx	1	0x1872	x	8	44	0A	08	07	5E	01	22	01
21:47:18:8643	Rx	1	0x1873	x	8	29	09	00	00	0E	00	DC	00
21:47:18:8660	Rx	1	0x1874	x	8	46	01	2E	01	21	00	20	00
21:47:18:8674	Rx	1	0x1875	x	8	51	01	04	00	00	00	01	00
21:47:18:8689	Rx	1	0x1876	x	8	00	00	C9	0C	00	00	AB	0C
21:47:18:8704	Rx	1	0x1877	x	8	00	00	00	00	52	00	22	30
21:47:18:8719	Rx	1	0x1878	x	8	07	0A	00	00	79	43	00	00
21:47:19:8598	Rx	1	0x1871	x	8	01	00	01	00	00	00	00	00
21:47:19:8627	Rx	1	0x1872	x	8	44	0A	08	07	5E	01	22	01
21:47:19:8643	Rx	1	0x1873	x	8	29	09	00	00	0E	00	DC	00
21:47:19:8660	Rx	1	0x1874	x	8	47	01	2E	01	21	00	20	00
21:47:19:8674	Rx	1	0x1875	x	8	51	01	04	00	00	00	01	00
21:47:19:8688	Rx	1	0x1876	x	8	00	00	C9	0C	00	00	AB	0C
21:47:19:8704	Rx	1	0x1877	x	8	00	00	00	00	52	00	22	40
21:47:19:8719	Rx	1	0x1878	x	8	07	0A	00	00	79	43	00	00
21:47:20:8598	Rx	1	0x1871	x	8	01	00	01	00	00	00	00	00
21:47:20:8626	Rx	1	0x1872	x	8	44	0A	08	07	5E	01	22	01
21:47:20:8642	Rx	1	0x1873	x	8	2A	09	00	00	0E	00	DC	00
21:47:20:8659	Rx	1	0x1874	x	8	47	01	2E	01	21	00	20	00
21:47:20:8673	Rx	1	0x1875	x	8	51	01	04	00	00	00	01	00
21:47:20:8688	Rx	1	0x1876	x	8	00	00	C9	0C	00	00	AB	0C
21:47:20:8703	Rx	1	0x1877	x	8	00	00	00	00	52	00	00	02
21:47:20:8718	Rx	1	0x1878	x	8	07	0A	00	00	79	43	00	00
21:47:21:8597	Rx	1	0x1871	x	8	01	00	01	00	00	00	00	00
21:47:21:8626	Rx	1	0x1872	x	8	44	0A	08	07	5E	01	22	01
21:47:21:8642	Rx	1	0x1873	x	8	2A	09	00	00	0E	00	DC	00
21:47:21:8658	Rx	1	0x1874	x	8	46	01	2E	01	21	00	20	00
21:47:21:8673	Rx	1	0x1875	x	8	51	01	04	00	00	00	01	00
21:47:21:8687	Rx	1	0x1876	x	8	00	00	C9	0C	00	00	AB	0C
21:47:21:8703	Rx	1	0x1877	x	8	00	00	00	00	52	00	22	10
21:47:21:8718	Rx	1	0x1878	x	8	07	0A	00	00	79	43	00	00
21:47:22:8597	Rx	1	0x1871	x	8	01	00	01	00	00	00	00	00
21:47:22:8626	Rx	1	0x1872	x	8	44	0A	08	07	5E	01	22	01
21:47:22:8642	Rx	1	0x1873	x	8	2A	09	00	00	0E	00	DC	00
21:47:22:8659	Rx	1	0x1874	x	8	46	01	2E	01	21	00	20	00
21:47:22:8673	Rx	1	0x1875	x	8	51	01	04	00	00	00	01	00
21:47:22:8688	Rx	1	0x1876	x	8	00	00	C9	0C	00	00	AB	0C
21:47:22:8703	Rx	1	0x1877	x	8	00	00	00	00	52	00	22	20
21:47:22:8718	Rx	1	0x1878	x	8	07	0A	00	00	79	43	00	00
21:47:23:8597	Rx	1	0x1871	x	8	01	00	01	00	00	00	00	00
21:47:23:8626	Rx	1	0x1872	x	8	44	0A	08	07	5E	01	22	01
21:47:23:8641	Rx	1	0x1873	x	8	29	09	00	00	0E	00	DC	00
21:47:23:8658	Rx	1	0x1874	x	8	46	01	2E	01	21	00	20	00
21:47:23:8672	Rx	1	0x1875	x	8	51	01	04	00	00	00	01	00
21:47:23:8687	Rx	1	0x1876	x	8	00	00	C9	0C	00	00	AB	0C
21:47:23:8702	Rx	1	0x1877	x	8	00	00	00	00	52	00	22	30
21:47:23:8717	Rx	1	0x1878	x	8	07	0A	00	00	79	43	00	00
21:47:24:8597	Rx	1	0x1871	x	8	01	00	01	00	00	00	00	00
21:47:24:8626	Rx	1	0x1872	x	8	44	0A	08	07	5E	01	22	01
21:47:24:8641	Rx	1	0x1873	x	8	2A	09	00	00	0E	00	DC	00
21:47:24:8658	Rx	1	0x1874	x	8	46	01	2E	01	21	00	20	00
21:47:24:8672	Rx	1	0x1875	x	8	51	01	04	00	00	00	01	00
21:47:24:8687	Rx	1	0x1876	x	8	00	00	C9	0C	00	00	AB	0C
21:47:24:8702	Rx	1	0x1877	x	8	00	00	00	00	52	00	22	40
21:47:24:8717	Rx	1	0x1878	x	8	07	0A	00	00	79	43	00	00
21:47:25:8597	Rx	1	0x1871	x	8	01	00	01	00	00	00	00	00
21:47:25:8626	Rx	1	0x1872	x	8	44	0A	08	07	5E	01	22	01
21:47:25:8641	Rx	1	0x1873	x	8	29	09	00	00	0E	00	DC	00
21:47:25:8658	Rx	1	0x1874	x	8	47	01	2E	01	21	00	20	00
21:47:25:8672	Rx	1	0x1875	x	8	51	01	04	00	00	00	01	00
21:47:25:8687	Rx	1	0x1876	x	8	00	00	C9	0C	00	00	AB	0C
21:47:25:8702	Rx	1	0x1877	x	8	00	00	00	00	52	00	00	02
21:47:25:8717	Rx	1	0x1878	x	8	07	0A	00	00	79	43	00	00
21:47:26:8597	Rx	1	0x1871	x	8	01	00	01	00	00	00	00	00
21:47:26:8625	Rx	1	0x1872	x	8	44	0A	08	07	5E	01	22	01
21:47:26:8640	Rx	1	0x1873	x	8	2A	09	00	00	0E	00	DC	00
21:47:26:8657	Rx	1	0x1874	x	8	46	01	2E	01	21	00	20	00
21:47:26:8671	Rx	1	0x1875	x	8	51	01	04	00	00	00	01	00
21:47:26:8685	Rx	1	0x1876	x	8	00	00	C9	0C	00	00	AB	0C
21:47:26:8701	Rx	1	0x1877	x	8	00	00	00	00	52	00	22	10
21:47:26:8716	Rx	1	0x1878	x	8	07	0A	00	00	79	43	00	00
21:47:27:8597	Rx	1	0x1871	x	8	01	00	01	00	00	00	00	00
21:47:27:8628	Rx	1	0x1872	x	8	44	0A	08	07	5E	01	22	01
21:47:27:8644	Rx	1	0x1873	x	8	29	09	00	00	0E	00	DC	00
21:47:27:8661	Rx	1	0x1874	x	8	46	01	2E	01	21	00	20	00
21:47:27:8676	Rx	1	0x1875	x	8	51	01	04	00	00	00	01	00
21:47:27:8690	Rx	1	0x1876	x	8	00	00	C9	0C	00	00	AB	0C
21:47:27:8706	Rx	1	0x1877	x	8	00	00	00	00	52	00	22	20
21:47:27:8720	Rx	1	0x1878	x	8	07	0A	00	00	79	43	00	00
21:47:28:8596	Rx	1	0x1871	x	8	01	00	01	00	00	00	00	00
21:47:28:8624	Rx	1	0x1872	x	8	44	0A	08	07	5E	01	22	01
21:47:28:8639	Rx	1	0x1873	x	8	2A	09	00	00	0E	00	DC	00
21:47:28:8656	Rx	1	0x1874	x	8	46	01	2E	01	21	00	20	00
21:47:28:8671	Rx	1	0x1875	x	8	51	01	04	00	00	00	01	00
21:47:28:8685	Rx	1	0x1876	x	8	00	00	C9	0C	00	00	AB	0C
21:47:28:8701	Rx	1	0x1877	x	8	00	00	00	00	52	00	22	30
21:47:28:8715	Rx	1	0x1878	x	8	07	0A	00	00	79	43	00	00
21:47:29:8596	Rx	1	0x1871	x	8	01	00	01	00	00	00	00	00
21:47:29:8625	Rx	1	0x1872	x	8	44	0A	08	07	5E	01	22	01
21:47:29:8641	Rx	1	0x1873	x	8	2A	09	00	00	0E	00	DC	00
21:47:29:8658	Rx	1	0x1874	x	8	46	01	2E	01	21	00	20	00
21:47:29:8673	Rx	1	0x1875	x	8	51	01	04	00	00	00	01	00
21:47:29:8687	Rx	1	0x1876	x	8	00	00	C9	0C	00	00	AB	0C
21:47:29:8702	Rx	1	0x1877	x	8	00	00	00	00	52	00	22	40
21:47:29:8717	Rx	1	0x1878	x	8	07	0A	00	00	79	43	00	00
21:47:30:8596	Rx	1	0x1871	x	8	01	00	01	00	00	00	00	00
21:47:30:8625	Rx	1	0x1872	x	8	44	0A	08	07	5E	01	22	01
21:47:30:8641	Rx	1	0x1873	x	8	2A	09	00	00	0E	00	DC	00
21:47:30:8658	Rx	1	0x1874	x	8	46	01	2E	01	21	00	20	00
21:47:30:8672	Rx	1	0x1875	x	8	51	01	04	00	00	00	01	00
21:47:30:8686	Rx	1	0x1876	x	8	00	00	C9	0C	00	00	AB	0C
21:47:30:8702	Rx	1	0x1877	x	8	00	00	00	00	52	00	00	02
21:47:30:8717	Rx	1	0x1878	x	8	07	0A	00	00	79	43	00	00
21:47:31:8596	Rx	1	0x1871	x	8	01	00	01	00	00	00	00	00
21:47:31:8625	Rx	1	0x1872	x	8	44	0A	08	07	5E	01	22	01
21:47:31:8640	Rx	1	0x1873	x	8	29	09	00	00	0E	00	DC	00
21:47:31:8657	Rx	1	0x1874	x	8	46	01	2E	01	21	00	20	00
21:47:31:8671	Rx	1	0x1875	x	8	51	01	04	00	00	00	01	00
21:47:31:8685	Rx	1	0x1876	x	8	00	00	C9	0C	00	00	AB	0C
21:47:31:8701	Rx	1	0x1877	x	8	00	00	00	00	52	00	22	10
21:47:31:8716	Rx	1	0x1878	x	8	07	0A	00	00	79	43	00	00
21:47:32:8596	Rx	1	0x1871	x	8	01	00	01	00	00	00	00	00
21:47:32:8624	Rx	1	0x1872	x	8	44	0A	08	07	5E	01	22	01
21:47:32:8640	Rx	1	0x1873	x	8	29	09	00	00	0E	00	DC	00
21:47:32:8657	Rx	1	0x1874	x	8	47	01	2E	01	21	00	20	00
21:47:32:8671	Rx	1	0x1875	x	8	51	01	04	00	00	00	01	00
21:47:32:8685	Rx	1	0x1876	x	8	00	00	C9	0C	00	00	AB	0C
21:47:32:8701	Rx	1	0x1877	x	8	00	00	00	00	52	00	22	20
21:47:32:8716	Rx	1	0x1878	x	8	07	0A	00	00	79	43	00	00
21:47:33:8596	Rx	1	0x1871	x	8	01	00	01	00	00	00	00	00
21:47:33:8668	Rx	1	0x1872	x	8	44	0A	08	07	5E	01	22	01
21:47:33:8684	Rx	1	0x1873	x	8	29	09	00	00	0E	00	DC	00
21:47:33:8701	Rx	1	0x1874	x	8	46	01	2E	01	21	00	20	00
21:47:33:8715	Rx	1	0x1875	x	8	51	01	04	00	00	00	01	00
21:47:33:8730	Rx	1	0x1876	x	8	00	00	C9	0C	00	00	AB	0C
21:47:33:8746	Rx	1	0x1877	x	8	00	00	00	00	52	00	22	30
21:47:33:8760	Rx	1	0x1878	x	8	07	0A	00	00	79	43	00	00
21:47:34:8595	Rx	1	0x1871	x	8	01	00	01	00	00	00	00	00
21:47:34:8623	Rx	1	0x1872	x	8	44	0A	08	07	5E	01	22	01
21:47:34:8640	Rx	1	0x1873	x	8	29	09	00	00	0E	00	DC	00
21:47:34:8656	Rx	1	0x1874	x	8	46	01	2E	01	21	00	20	00
21:47:34:8671	Rx	1	0x1875	x	8	51	01	04	00	00	00	01	00
21:47:34:8685	Rx	1	0x1876	x	8	00	00	C9	0C	00	00	AB	0C
21:47:34:8701	Rx	1	0x1877	x	8	00	00	00	00	52	00	22	40
21:47:34:8716	Rx	1	0x1878	x	8	07	0A	00	00	79	43	00	00
21:47:35:8595	Rx	1	0x1871	x	8	01	00	01	00	00	00	00	00
21:47:35:8624	Rx	1	0x1872	x	8	44	0A	08	07	5E	01	22	01
21:47:35:8640	Rx	1	0x1873	x	8	29	09	00	00	0E	00	DC	00
21:47:35:8657	Rx	1	0x1874	x	8	47	01	2E	01	21	00	20	00
21:47:35:8671	Rx	1	0x1875	x	8	51	01	04	00	00	00	01	00
21:47:35:8685	Rx	1	0x1876	x	8	00	00	C9	0C	00	00	AB	0C
21:47:35:8701	Rx	1	0x1877	x	8	00	00	00	00	52	00	00	02
21:47:35:8715	Rx	1	0x1878	x	8	07	0A	00	00	79	43	00	00
21:47:36:8595	Rx	1	0x1871	x	8	01	00	01	00	00	00	00	00
21:47:36:8624	Rx	1	0x1872	x	8	44	0A	08	07	5E	01	22	01
21:47:36:8640	Rx	1	0x1873	x	8	29	09	00	00	0E	00	DC	00
21:47:36:8657	Rx	1	0x1874	x	8	46	01	2E	01	21	00	20	00
21:47:36:8671	Rx	1	0x1875	x	8	51	01	04	00	00	00	01	00
21:47:36:8686	Rx	1	0x1876	x	8	00	00	C9	0C	00	00	AB	0C
21:47:36:8702	Rx	1	0x1877	x	8	00	00	00	00	52	00	22	10
21:47:36:8716	Rx	1	0x1878	x	8	07	0A	00	00	79	43	00	00
21:47:37:8595	Rx	1	0x1871	x	8	01	00	01	00	00	00	00	00
21:47:37:8623	Rx	1	0x1872	x	8	44	0A	08	07	5E	01	22	01
21:47:37:8638	Rx	1	0x1873	x	8	29	09	00	00	0E	00	DC	00
21:47:37:8655	Rx	1	0x1874	x	8	46	01	2E	01	21	00	20	00
21:47:37:8669	Rx	1	0x1875	x	8	51	01	04	00	00	00	01	00
21:47:37:8684	Rx	1	0x1876	x	8	00	00	C9	0C	00	00	AB	0C
21:47:37:8699	Rx	1	0x1877	x	8	00	00	00	00	52	00	22	20
21:47:37:8714	Rx	1	0x1878	x	8	07	0A	00	00	79	43	00	00
21:47:38:8595	Rx	1	0x1871	x	8	01	00	01	00	00	00	00	00
21:47:38:8623	Rx	1	0x1872	x	8	44	0A	08	07	5E	01	22	01
21:47:38:8638	Rx	1	0x1873	x	8	29	09	00	00	0E	00	DC	00
21:47:38:8654	Rx	1	0x1874	x	8	46	01	2E	01	21	00	20	00
21:47:38:8669	Rx	1	0x1875	x	8	51	01	04	00	00	00	01	00
21:47:38:8683	Rx	1	0x1876	x	8	00	00	C9	0C	00	00	AB	0C
21:47:38:8699	Rx	1	0x1877	x	8	00	00	00	00	52	00	22	30
21:47:38:8714	Rx	1	0x1878	x	8	07	0A	00	00	79	43	00	00
21:47:39:8594	Rx	1	0x1871	x	8	01	00	01	00	00	00	00	00
21:47:39:8623	Rx	1	0x1872	x	8	44	0A	08	07	5E	01	22	01
21:47:39:8638	Rx	1	0x1873	x	8	29	09	00	00	0E	00	DC	00
21:47:39:8654	Rx	1	0x1874	x	8	46	01	2E	01	21	00	20	00
21:47:39:8669	Rx	1	0x1875	x	8	51	01	04	00	00	00	01	00
21:47:39:8683	Rx	1	0x1876	x	8	00	00	C9	0C	00	00	AB	0C
21:47:39:8699	Rx	1	0x1877	x	8	00	00	00	00	52	00	22	40
21:47:39:8714	Rx	1	0x1878	x	8	07	0A	00	00	79	43	00	00
21:47:40:8595	Rx	1	0x1871	x	8	01	00	01	00	00	00	00	00
21:47:40:8623	Rx	1	0x1872	x	8	44	0A	08	07	5E	01	22	01
21:47:40:8639	Rx	1	0x1873	x	8	29	09	00	00	0E	00	DC	00
21:47:40:8656	Rx	1	0x1874	x	8	46	01	2E	01	21	00	20	00
21:47:40:8670	Rx	1	0x1875	x	8	51	01	04	00	00	00	01	00
21:47:40:8685	Rx	1	0x1876	x	8	00	00	C9	0C	00	00	AB	0C
21:47:40:8700	Rx	1	0x1877	x	8	00	00	00	00	52	00	00	02
21:47:40:8715	Rx	1	0x1878	x	8	07	0A	00	00	79	43	00	00
21:47:41:8595	Rx	1	0x1871	x	8	01	00	01	00	00	00	00	00
21:47:41:8627	Rx	1	0x1872	x	8	44	0A	08	07	5E	01	22	01
21:47:41:8642	Rx	1	0x1873	x	8	29	09	00	00	0E	00	DC	00
21:47:41:8660	Rx	1	0x1874	x	8	46	01	2E	01	21	00	20	00
21:47:41:8674	Rx	1	0x1875	x	8	51	01	04	00	00	00	01	00
21:47:41:8688	Rx	1	0x1876	x	8	00	00	C9	0C	00	00	AB	0C
21:47:41:8704	Rx	1	0x1877	x	8	00	00	00	00	52	00	22	10
21:47:41:8719	Rx	1	0x1878	x	8	07	0A	00	00	79	43	00	00
21:47:42:8594	Rx	1	0x1871	x	8	01	00	01	00	00	00	00	00
21:47:42:8622	Rx	1	0x1872	x	8	44	0A	08	07	5E	01	22	01
21:47:42:8638	Rx	1	0x1873	x	8	29	09	00	00	0E	00	DC	00
21:47:42:8655	Rx	1	0x1874	x	8	46	01	2E	01	21	00	20	00
21:47:42:8670	Rx	1	0x1875	x	8	51	01	04	00	00	00	01	00
21:47:42:8684	Rx	1	0x1876	x	8	00	00	C9	0C	00	00	AB	0C
21:47:42:8700	Rx	1	0x1877	x	8	00	00	00	00	52	00	22	20
21:47:42:8715	Rx	1	0x1878	x	8	07	0A	00	00	79	43	00	00
21:47:43:8594	Rx	1	0x1871	x	8	01	00	01	00	00	00	00	00
21:47:43:8622	Rx	1	0x1872	x	8	44	0A	08	07	5E	01	22	01
21:47:43:8638	Rx	1	0x1873	x	8	2A	09	00	00	0E	00	DC	00
21:47:43:8655	Rx	1	0x1874	x	8	46	01	2E	01	21	00	20	00
21:47:43:8669	Rx	1	0x1875	x	8	51	01	04	00	00	00	01	00
21:47:43:8684	Rx	1	0x1876	x	8	00	00	C9	0C	00	00	AB	0C
21:47:43:8700	Rx	1	0x1877	x	8	00	00	00	00	52	00	22	30
21:47:43:8714	Rx	1	0x1878	x	8	07	0A	00	00	79	43	00	00
21:47:44:8594	Rx	1	0x1871	x	8	01	00	01	00	00	00	00	00
21:47:44:8623	Rx	1	0x1872	x	8	44	0A	08	07	5E	01	22	01
21:47:44:8639	Rx	1	0x1873	x	8	29	09	00	00	0E	00	DC	00
21:47:44:8655	Rx	1	0x1874	x	8	46	01	2E	01	21	00	20	00
21:47:44:8670	Rx	1	0x1875	x	8	51	01	04	00	00	00	01	00
21:47:44:8684	Rx	1	0x1876	x	8	00	00	C9	0C	00	00	AB	0C
21:47:44:8700	Rx	1	0x1877	x	8	00	00	00	00	52	00	22	40
21:47:44:8715	Rx	1	0x1878	x	8	07	0A	00	00	79	43	00	00
21:47:45:8594	Rx	1	0x1871	x	8	01	00	01	00	00	00	00	00
21:47:45:8622	Rx	1	0x1872	x	8	44	0A	08	07	5E	01	22	01
21:47:45:8638	Rx	1	0x1873	x	8	29	09	00	00	0E	00	DC	00
21:47:45:8655	Rx	1	0x1874	x	8	46	01	2E	01	21	00	20	00
21:47:45:8669	Rx	1	0x1875	x	8	51	01	04	00	00	00	01	00
21:47:45:8684	Rx	1	0x1876	x	8	00	00	C9	0C	00	00	AB	0C
21:47:45:8699	Rx	1	0x1877	x	8	00	00	00	00	52	00	00	02
21:47:45:8714	Rx	1	0x1878	x	8	07	0A	00	00	79	43	00	00
21:47:46:8593	Rx	1	0x1871	x	8	01	00	01	00	00	00	00	00
21:47:46:8622	Rx	1	0x1872	x	8	44	0A	08	07	5E	01	22	01
21:47:46:8638	Rx	1	0x1873	x	8	29	09	00	00	0E	00	DC	00
21:47:46:8655	Rx	1	0x1874	x	8	46	01	2E	01	21	00	20	00
21:47:46:8669	Rx	1	0x1875	x	8	51	01	04	00	00	00	01	00
21:47:46:8684	Rx	1	0x1876	x	8	00	00	C9	0C	00	00	AB	0C
21:47:46:8700	Rx	1	0x1877	x	8	00	00	00	00	52	00	22	10
21:47:46:8714	Rx	1	0x1878	x	8	07	0A	00	00	79	43	00	00
21:47:47:8593	Rx	1	0x1871	x	8	01	00	01	00	00	00	00	00
21:47:47:8622	Rx	1	0x1872	x	8	44	0A	08	07	5E	01	22	01
21:47:47:8638	Rx	1	0x1873	x	8	29	09	00	00	0E	00	DC	00
21:47:47:8655	Rx	1	0x1874	x	8	47	01	2E	01	21	00	20	00
21:47:47:8670	Rx	1	0x1875	x	8	51	01	04	00	00	00	01	00
21:47:47:8684	Rx	1	0x1876	x	8	00	00	C9	0C	00	00	AB	0C
21:47:47:8700	Rx	1	0x1877	x	8	00	00	00	00	52	00	22	20
21:47:47:8715	Rx	1	0x1878	x	8	07	0A	00	00	79	43	00	00
21:47:48:8594	Rx	1	0x1871	x	8	01	00	01	00	00	00	00	00
21:47:48:8622	Rx	1	0x1872	x	8	44	0A	08	07	5E	01	22	01
21:47:48:8639	Rx	1	0x1873	x	8	29	09	00	00	0E	00	DC	00
21:47:48:8655	Rx	1	0x1874	x	8	46	01	2E	01	21	00	20	00
21:47:48:8670	Rx	1	0x1875	x	8	51	01	04	00	00	00	01	00
21:47:48:8684	Rx	1	0x1876	x	8	00	00	C9	0C	00	00	AB	0C
21:47:48:8700	Rx	1	0x1877	x	8	00	00	00	00	52	00	22	30
21:47:48:8714	Rx	1	0x1878	x	8	07	0A	00	00	79	43	00	00
21:47:49:8678	Rx	1	0x1871	x	8	01	00	01	00	00	00	00	00
21:47:49:8709	Rx	1	0x1872	x	8	44	0A	08	07	5E	01	22	01
21:47:49:8725	Rx	1	0x1873	x	8	29	09	00	00	0E	00	DC	00
21:47:49:8742	Rx	1	0x1874	x	8	47	01	2E	01	21	00	20	00
21:47:49:8757	Rx	1	0x1875	x	8	51	01	04	00	00	00	01	00
21:47:49:8771	Rx	1	0x1876	x	8	00	00	C9	0C	00	00	AB	0C
21:47:49:8787	Rx	1	0x1877	x	8	00	00	00	00	52	00	22	40
21:47:49:8801	Rx	1	0x1878	x	8	07	0A	00	00	79	43	00	00
21:47:50:8673	Rx	1	0x1871	x	8	01	00	01	00	00	00	00	00
21:47:50:8702	Rx	1	0x1872	x	8	44	0A	08	07	5E	01	22	01
21:47:50:8718	Rx	1	0x1873	x	8	2A	09	00	00	0E	00	DC	00
21:47:50:8733	Rx	1	0x1874	x	8	46	01	2E	01	21	00	20	00
21:47:50:8748	Rx	1	0x1875	x	8	51	01	04	00	00	00	01	00
21:47:50:8762	Rx	1	0x1876	x	8	00	00	C9	0C	00	00	AB	0C
21:47:50:8778	Rx	1	0x1877	x	8	00	00	00	00	52	00	00	02
21:47:50:8793	Rx	1	0x1878	x	8	07	0A	00	00	79	43	00	00
21:47:51:8673	Rx	1	0x1871	x	8	01	00	01	00	00	00	00	00
21:47:51:8702	Rx	1	0x1872	x	8	44	0A	08	07	5E	01	22	01
21:47:51:8718	Rx	1	0x1873	x	8	29	09	00	00	0E	00	DC	00
21:47:51:8735	Rx	1	0x1874	x	8	46	01	2E	01	21	00	20	00
21:47:51:8749	Rx	1	0x1875	x	8	51	01	04	00	00	00	01	00
21:47:51:8764	Rx	1	0x1876	x	8	00	00	C9	0C	00	00	AB	0C
21:47:51:8780	Rx	1	0x1877	x	8	00	00	00	00	52	00	22	10
21:47:51:8794	Rx	1	0x1878	x	8	07	0A	00	00	79	43	00	00
21:47:52:8672	Rx	1	0x1871	x	8	01	00	01	00	00	00	00	00
21:47:52:8701	Rx	1	0x1872	x	8	44	0A	08	07	5E	01	22	01
21:47:52:8717	Rx	1	0x1873	x	8	29	09	00	00	0E	00	DC	00
21:47:52:8733	Rx	1	0x1874	x	8	46	01	2E	01	21	00	20	00
21:47:52:8747	Rx	1	0x1875	x	8	51	01	04	00	00	00	01	00
21:47:52:8761	Rx	1	0x1876	x	8	00	00	C9	0C	00	00	AB	0C
21:47:52:8777	Rx	1	0x1877	x	8	00	00	00	00	52	00	22	20
21:47:52:8792	Rx	1	0x1878	x	8	07	0A	00	00	79	43	00	00
21:47:53:8673	Rx	1	0x1871	x	8	01	00	01	00	00	00	00	00
21:47:53:8701	Rx	1	0x1872	x	8	44	0A	08	07	5E	01	22	01
21:47:53:8717	Rx	1	0x1873	x	8	2A	09	00	00	0E	00	DC	00
21:47:53:8732	Rx	1	0x1874	x	8	46	01	2E	01	21	00	20	00
21:47:53:8747	Rx	1	0x1875	x	8	51	01	04	00	00	00	01	00
21:47:53:8761	Rx	1	0x1876	x	8	00	00	C9	0C	00	00	AB	0C
21:47:53:8777	Rx	1	0x1877	x	8	00	00	00	00	52	00	22	30
21:47:53:8792	Rx	1	0x1878	x	8	07	0A	00	00	79	43	00	00
21:47:54:8673	Rx	1	0x1871	x	8	01	00	01	00	00	00	00	00
21:47:54:8710	Rx	1	0x1872	x	8	44	0A	08	07	5E	01	22	01
21:47:54:8726	Rx	1	0x1873	x	8	29	09	00	00	0E	00	DC	00
21:47:54:8743	Rx	1	0x1874	x	8	46	01	2E	01	21	00	20	00
21:47:54:8757	Rx	1	0x1875	x	8	51	01	04	00	00	00	01	00
21:47:54:8771	Rx	1	0x1876	x	8	00	00	C9	0C	00	00	AB	0C
21:47:54:8787	Rx	1	0x1877	x	8	00	00	00	00	52	00	22	40
21:47:54:8802	Rx	1	0x1878	x	8	07	0A	00	00	79	43	00	00
21:47:55:8673	Rx	1	0x1871	x	8	01	00	01	00	00	00	00	00
21:47:55:8707	Rx	1	0x1872	x	8	44	0A	08	07	5E	01	22	01
21:47:55:8723	Rx	1	0x1873	x	8	29	09	00	00	0E	00	DC	00
21:47:55:8740	Rx	1	0x1874	x	8	46	01	2E	01	21	00	20	00
21:47:55:8755	Rx	1	0x1875	x	8	51	01	04	00	00	00	01	00
21:47:55:8769	Rx	1	0x1876	x	8	00	00	C9	0C	00	00	AB	0C
21:47:55:8784	Rx	1	0x1877	x	8	00	00	00	00	52	00	00	02
21:47:55:8799	Rx	1	0x1878	x	8	07	0A	00	00	79	43	00	00
21:47:56:8673	Rx	1	0x1871	x	8	01	00	01	00	00	00	00	00
21:47:56:8709	Rx	1	0x1872	x	8	44	0A	08	07	5E	01	22	01
21:47:56:8725	Rx	1	0x1873	x	8	29	09	00	00	0E	00	DC	00
21:47:56:8742	Rx	1	0x1874	x	8	46	01	2E	01	21	00	20	00
21:47:56:8757	Rx	1	0x1875	x	8	51	01	04	00	00	00	01	00
21:47:56:8771	Rx	1	0x1876	x	8	00	00	C9	0C	00	00	AB	0C
21:47:56:8787	Rx	1	0x1877	x	8	00	00	00	00	52	00	22	10
21:47:56:8802	Rx	1	0x1878	x	8	07	0A	00	00	79	43	00	00
21:47:57:8673	Rx	1	0x1871	x	8	01	00	01	00	00	00	00	00
21:47:57:8709	Rx	1	0x1872	x	8	44	0A	08	07	5E	01	22	01
21:47:57:8725	Rx	1	0x1873	x	8	2A	09	00	00	0E	00	DC	00
21:47:57:8742	Rx	1	0x1874	x	8	46	01	2E	01	21	00	20	00
21:47:57:8757	Rx	1	0x1875	x	8	51	01	04	00	00	00	01	00
21:47:57:8771	Rx	1	0x1876	x	8	00	00	C9	0C	00	00	AB	0C
21:47:57:8787	Rx	1	0x1877	x	8	00	00	00	00	52	00	22	20
21:47:57:8801	Rx	1	0x1878	x	8	07	0A	00	00	79	43	00	00
21:47:58:8673	Rx	1	0x1871	x	8	01	00	01	00	00	00	00	00
21:47:58:8707	Rx	1	0x1872	x	8	44	0A	08	07	5E	01	22	01
21:47:58:8723	Rx	1	0x1873	x	8	29	09	00	00	0E	00	DC	00
21:47:58:8740	Rx	1	0x1874	x	8	46	01	2E	01	21	00	20	00
21:47:58:8755	Rx	1	0x1875	x	8	51	01	04	00	00	00	01	00
21:47:58:8769	Rx	1	0x1876	x	8	00	00	C9	0C	00	00	AB	0C
21:47:58:8785	Rx	1	0x1877	x	8	00	00	00	00	52	00	22	30
21:47:58:8800	Rx	1	0x1878	x	8	07	0A	00	00	79	43	00	00
21:47:59:8673	Rx	1	0x1871	x	8	01	00	01	00	00	00	00	00
21:47:59:8709	Rx	1	0x1872	x	8	44	0A	08	07	5E	01	22	01
21:47:59:8724	Rx	1	0x1873	x	8	29	09	00	00	0E	00	DC	00
21:47:59:8741	Rx	1	0x1874	x	8	46	01	2E	01	21	00	20	00
21:47:59:8756	Rx	1	0x1875	x	8	51	01	04	00	00	00	01	00
21:47:59:8770	Rx	1	0x1876	x	8	00	00	C9	0C	00	00	AB	0C
21:47:59:8786	Rx	1	0x1877	x	8	00	00	00	00	52	00	22	40
21:47:59:8801	Rx	1	0x1878	x	8	07	0A	00	00	79	43	00	00
21:48:00:8673	Rx	1	0x1871	x	8	01	00	01	00	00	00	00	00
21:48:00:8709	Rx	1	0x1872	x	8	44	0A	08	07	5E	01	22	01
21:48:00:8725	Rx	1	0x1873	x	8	2A	09	00	00	0E	00	DC	00
21:48:00:8742	Rx	1	0x1874	x	8	46	01	2E	01	21	00	20	00
21:48:00:8757	Rx	1	0x1875	x	8	51	01	04	00	00	00	01	00
21:48:00:8771	Rx	1	0x1876	x	8	00	00	C9	0C	00	00	AB	0C
21:48:00:8787	Rx	1	0x1877	x	8	00	00	00	00	52	00	00	02
21:48:00:8802	Rx	1	0x1878	x	8	07	0A	00	00	79	43	00	00
21:48:01:8672	Rx	1	0x1871	x	8	01	00	01	00	00	00	00	00
21:48:01:8706	Rx	1	0x1872	x	8	44	0A	08	07	5E	01	22	01
21:48:01:8722	Rx	1	0x1873	x	8	29	09	00	00	0E	00	DC	00
21:48:01:8738	Rx	1	0x1874	x	8	47	01	2E	01	21	00	20	00
21:48:01:8753	Rx	1	0x1875	x	8	51	01	04	00	00	00	01	00
21:48:01:8767	Rx	1	0x1876	x	8	00	00	C9	0C	00	00	AB	0C
21:48:01:8783	Rx	1	0x1877	x	8	00	00	00	00	52	00	22	10
21:48:01:8798	Rx	1	0x1878	x	8	07	0A	00	00	79	43	00	00
21:48:02:8672	Rx	1	0x1871	x	8	01	00	01	00	00	00	00	00
21:48:02:8707	Rx	1	0x1872	x	8	44	0A	08	07	5E	01	22	01
21:48:02:8723	Rx	1	0x1873	x	8	2A	09	00	00	0E	00	DC	00
21:48:02:8740	Rx	1	0x1874	x	8	46	01	2E	01	21	00	20	00
21:48:02:8755	Rx	1	0x1875	x	8	51	01	04	00	00	00	01	00
21:48:02:8769	Rx	1	0x1876	x	8	00	00	C9	0C	00	00	AB	0C
21:48:02:8785	Rx	1	0x1877	x	8	00	00	00	00	52	00	22	20
21:48:02:8800	Rx	1	0x1878	x	8	07	0A	00	00	79	43	00	00
21:48:03:8671	Rx	1	0x1871	x	8	01	00	01	00	00	00	00	00
21:48:03:8707	Rx	1	0x1872	x	8	44	0A	08	07	5E	01	22	01
21:48:03:8723	Rx	1	0x1873	x	8	29	09	00	00	0E	00	DC	00
21:48:03:8740	Rx	1	0x1874	x	8	46	01	2E	01	21	00	20	00
21:48:03:8754	Rx	1	0x1875	x	8	51	01	04	00	00	00	01	00
21:48:03:8769	Rx	1	0x1876	x	8	00	00	C9	0C	00	00	AB	0C
21:48:03:8785	Rx	1	0x1877	x	8	00	00	00	00	52	00	22	30
21:48:03:8799	Rx	1	0x1878	x	8	07	0A	00	00	79	43	00	00
21:48:04:8671	Rx	1	0x1871	x	8	01	00	01	00	00	00	00	00
21:48:04:8705	Rx	1	0x1872	x	8	44	0A	08	07	5E	01	22	01
21:48:04:8721	Rx	1	0x1873	x	8	29	09	00	00	0E	00	DC	00
21:48:04:8738	Rx	1	0x1874	x	8	46	01	2E	01	21	00	20	00
21:48:04:8752	Rx	1	0x1875	x	8	51	01	04	00	00	00	01	00
21:48:04:8767	Rx	1	0x1876	x	8	00	00	C9	0C	00	00	AB	0C
21:48:04:8782	Rx	1	0x1877	x	8	00	00	00	00	52	00	22	40
21:48:04:8797	Rx	1	0x1878	x	8	07	0A	00	00	79	43	00	00
21:48:05:8672	Rx	1	0x1871	x	8	01	00	01	00	00	00	00	00
21:48:05:8707	Rx	1	0x1872	x	8	44	0A	08	07	5E	01	22	01
21:48:05:8723	Rx	1	0x1873	x	8	2A	09	00	00	0E	00	DC	00
21:48:05:8740	Rx	1	0x1874	x	8	46	01	2E	01	21	00	20	00
21:48:05:8754	Rx	1	0x1875	x	8	51	01	04	00	00	00	01	00
21:48:05:8769	Rx	1	0x1876	x	8	00	00	C9	0C	00	00	AB	0C
21:48:05:8784	Rx	1	0x1877	x	8	00	00	00	00	52	00	00	02
21:48:05:8799	Rx	1	0x1878	x	8	07	0A	00	00	79	43	00	00
21:48:06:8672	Rx	1	0x1871	x	8	01	00	01	00	00	00	00	00
21:48:06:8707	Rx	1	0x1872	x	8	44	0A	08	07	5E	01	22	01
21:48:06:8722	Rx	1	0x1873	x	8	29	09	00	00	0E	00	DC	00
21:48:06:8739	Rx	1	0x1874	x	8	47	01	2E	01	21	00	20	00
21:48:06:8754	Rx	1	0x1875	x	8	51	01	04	00	00	00	01	00
21:48:06:8768	Rx	1	0x1876	x	8	00	00	C9	0C	00	00	AB	0C
21:48:06:8784	Rx	1	0x1877	x	8	00	00	00	00	52	00	22	10
21:48:06:8799	Rx	1	0x1878	x	8	07	0A	00	00	79	43	00	00
21:48:07:8672	Rx	1	0x1871	x	8	01	00	01	00	00	00	00	00
21:48:07:8704	Rx	1	0x1872	x	8	44	0A	08	07	5E	01	22	01
21:48:07:8720	Rx	1	0x1873	x	8	2A	09	00	00	0E	00	DC	00
21:48:07:8737	Rx	1	0x1874	x	8	46	01	2E	01	21	00	20	00
21:48:07:8751	Rx	1	0x1875	x	8	51	01	04	00	00	00	01	00
21:48:07:8766	Rx	1	0x1876	x	8	00	00	C9	0C	00	00	AB	0C
21:48:07:8782	Rx	1	0x1877	x	8	00	00	00	00	52	00	22	20
21:48:07:8796	Rx	1	0x1878	x	8	07	0A	00	00	79	43	00	00
21:48:08:8671	Rx	1	0x1871	x	8	01	00	01	00	00	00	00	00
21:48:08:8705	Rx	1	0x1872	x	8	44	0A	08	07	5E	01	22	01
21:48:08:8722	Rx	1	0x1873	x	8	29	09	00	00	0E	00	DC	00
21:48:08:8739	Rx	1	0x1874	x	8	46	01	2E	01	21	00	20	00
21:48:08:8753	Rx	1	0x1875	x	8	51	01	04	00	00	00	01	00
21:48:08:8767	Rx	1	0x1876	x	8	00	00	C9	0C	00	00	AB	0C
21:48:08:8783	Rx	1	0x1877	x	8	00	00	00	00	52	00	22	30
21:48:08:8798	Rx	1	0x1878	x	8	07	0A	00	00	79	43	00	00
21:48:09:8671	Rx	1	0x1871	x	8	01	00	01	00	00	00	00	00
21:48:09:8705	Rx	1	0x1872	x	8	44	0A	08	07	5E	01	22	01
21:48:09:8722	Rx	1	0x1873	x	8	29	09	00	00	0E	00	DC	00
21:48:09:8738	Rx	1	0x1874	x	8	46	01	2E	01	21	00	20	00
21:48:09:8753	Rx	1	0x1875	x	8	51	01	04	00	00	00	01	00
21:48:09:8767	Rx	1	0x1876	x	8	00	00	C9	0C	00	00	AB	0C
21:48:09:8783	Rx	1	0x1877	x	8	00	00	00	00	52	00	22	40
21:48:09:8798	Rx	1	0x1878	x	8	07	0A	00	00	79	43	00	00
21:48:10:8671	Rx	1	0x1871	x	8	01	00	01	00	00	00	00	00
21:48:10:8704	Rx	1	0x1872	x	8	44	0A	08	07	5E	01	22	01
21:48:10:8719	Rx	1	0x1873	x	8	29	09	00	00	0E	00	DC	00
21:48:10:8736	Rx	1	0x1874	x	8	46	01	2E	01	21	00	20	00
21:48:10:8751	Rx	1	0x1875	x	8	51	01	04	00	00	00	01	00
21:48:10:8765	Rx	1	0x1876	x	8	00	00	C9	0C	00	00	AB	0C
21:48:10:8781	Rx	1	0x1877	x	8	00	00	00	00	52	00	00	02
21:48:10:8796	Rx	1	0x1878	x	8	07	0A	00	00	79	43	00	00
21:48:11:8671	Rx	1	0x1871	x	8	01	00	01	00	00	00	00	00
21:48:11:8705	Rx	1	0x1872	x	8	44	0A	08	07	5E	01	22	01
21:48:11:8721	Rx	1	0x1873	x	8	29	09	00	00	0E	00	DC	00
21:48:11:8739	Rx	1	0x1874	x	8	46	01	2E	01	21	00	20	00
21:48:11:8753	Rx	1	0x1875	x	8	51	01	04	00	00	00	01	00
21:48:11:8767	Rx	1	0x1876	x	8	00	00	C9	0C	00	00	AB	0C
21:48:11:8783	Rx	1	0x1877	x	8	00	00	00	00	52	00	22	10
21:48:11:8798	Rx	1	0x1878	x	8	07	0A	00	00	79	43	00	00
21:48:12:8671	Rx	1	0x1871	x	8	01	00	01	00	00	00	00	00
21:48:12:8705	Rx	1	0x1872	x	8	44	0A	08	07	5E	01	22	01
21:48:12:8721	Rx	1	0x1873	x	8	29	09	00	00	0E	00	DC	00
21:48:12:8738	Rx	1	0x1874	x	8	46	01	2E	01	21	00	20	00
21:48:12:8753	Rx	1	0x1875	x	8	51	01	04	00	00	00	01	00
21:48:12:8767	Rx	1	0x1876	x	8	00	00	C9	0C	00	00	AB	0C
21:48:12:8783	Rx	1	0x1877	x	8	00	00	00	00	52	00	22	20
21:48:12:8798	Rx	1	0x1878	x	8	07	0A	00	00	79	43	00	00
21:48:13:8671	Rx	1	0x1871	x	8	01	00	01	00	00	00	00	00
21:48:13:8703	Rx	1	0x1872	x	8	44	0A	08	07	5E	01	22	01
21:48:13:8719	Rx	1	0x1873	x	8	29	09	00	00	0E	00	DC	00
21:48:13:8736	Rx	1	0x1874	x	8	46	01	2E	01	21	00	20	00
21:48:13:8750	Rx	1	0x1875	x	8	51	01	04	00	00	00	01	00
21:48:13:8765	Rx	1	0x1876	x	8	00	00	C9	0C	00	00	AB	0C
21:48:13:8781	Rx	1	0x1877	x	8	00	00	00	00	52	00	22	30
21:48:13:8795	Rx	1	0x1878	x	8	07	0A	00	00	79	43	00	00
21:48:14:8670	Rx	1	0x1871	x	8	01	00	01	00	00	00	00	00
21:48:14:8703	Rx	1	0x1872	x	8	44	0A	08	07	5E	01	22	01
21:48:14:8719	Rx	1	0x1873	x	8	29	09	00	00	0E	00	DC	00
21:48:14:8736	Rx	1	0x1874	x	8	46	01	2E	01	21	00	20	00
21:48:14:8751	Rx	1	0x1875	x	8	51	01	04	00	00	00	01	00
21:48:14:8765	Rx	1	0x1876	x	8	00	00	C9	0C	00	00	AB	0C
21:48:14:8781	Rx	1	0x1877	x	8	00	00	00	00	52	00	22	40
21:48:14:8795	Rx	1	0x1878	x	8	07	0A	00	00	79	43	00	00
21:48:15:8670	Rx	1	0x1871	x	8	01	00	01	00	00	00	00	00
21:48:15:8703	Rx	1	0x1872	x	8	44	0A	08	07	5E	01	22	01
21:48:15:8719	Rx	1	0x1873	x	8	29	09	00	00	0E	00	DC	00
21:48:15:8736	Rx	1	0x1874	x	8	46	01	2E	01	21	00	20	00
21:48:15:8751	Rx	1	0x1875	x	8	51	01	04	00	00	00	01	00
21:48:15:8765	Rx	1	0x1876	x	8	00	00	C9	0C	00	00	AB	0C
21:48:15:8781	Rx	1	0x1877	x	8	00	00	00	00	52	00	00	02
21:48:15:8796	Rx	1	0x1878	x	8	07	0A	00	00	79	43	00	00
21:48:16:8670	Rx	1	0x1871	x	8	01	00	01	00	00	00	00	00
21:48:16:8701	Rx	1	0x1872	x	8	44	0A	08	07	5E	01	22	01
21:48:16:8717	Rx	1	0x1873	x	8	29	09	00	00	0E	00	DC	00
21:48:16:8734	Rx	1	0x1874	x	8	46	01	2E	01	21	00	20	00
21:48:16:8749	Rx	1	0x1875	x	8	51	01	04	00	00	00	01	00
21:48:16:8763	Rx	1	0x1876	x	8	00	00	C9	0C	00	00	AB	0C
21:48:16:8779	Rx	1	0x1877	x	8	00	00	00	00	52	00	22	10
21:48:16:8794	Rx	1	0x1878	x	8	07	0A	00	00	79	43	00	00
21:48:17:8670	Rx	1	0x1871	x	8	01	00	01	00	00	00	00	00
21:48:17:8703	Rx	1	0x1872	x	8	44	0A	08	07	5E	01	22	01
21:48:17:8719	Rx	1	0x1873	x	8	29	09	00	00	0E	00	DC	00
21:48:17:8736	Rx	1	0x1874	x	8	46	01	2E	01	21	00	20	00
21:48:17:8750	Rx	1	0x1875	x	8	51	01	04	00	00	00	01	00
21:48:17:8765	Rx	1	0x1876	x	8	00	00	C9	0C	00	00	AB	0C
21:48:17:8780	Rx	1	0x1877	x	8	00	00	00	00	52	00	22	20
21:48:17:8795	Rx	1	0x1878	x	8	07	0A	00	00	79	43	00	00
21:48:18:8670	Rx	1	0x1871	x	8	01	00	01	00	00	00	00	00
21:48:18:8703	Rx	1	0x1872	x	8	44	0A	08	07	5E	01	22	01
21:48:18:8719	Rx	1	0x1873	x	8	29	09	00	00	0E	00	DC	00
21:48:18:8736	Rx	1	0x1874	x	8	46	01	2E	01	21	00	20	00
21:48:18:8750	Rx	1	0x1875	x	8	51	01	04	00	00	00	01	00
21:48:18:8764	Rx	1	0x1876	x	8	00	00	C9	0C	00	00	AB	0C
21:48:18:8780	Rx	1	0x1877	x	8	00	00	00	00	52	00	22	30
21:48:18:8795	Rx	1	0x1878	x	8	07	0A	00	00	79	43	00	00
21:48:19:8670	Rx	1	0x1871	x	8	01	00	01	00	00	00	00	00
21:48:19:8700	Rx	1	0x1872	x	8	44	0A	08	07	5E	01	22	01
21:48:19:8717	Rx	1	0x1873	x	8	29	09	00	00	0E	00	DC	00
21:48:19:8733	Rx	1	0x1874	x	8	46	01	2E	01	21	00	20	00
21:48:19:8748	Rx	1	0x1875	x	8	51	01	04	00	00	00	01	00
21:48:19:8762	Rx	1	0x1876	x	8	00	00	C9	0C	00	00	AB	0C
21:48:19:8778	Rx	1	0x1877	x	8	00	00	00	00	52	00	22	40
21:48:19:8793	Rx	1	0x1878	x	8	07	0A	00	00	79	43	00	00
21:48:20:8669	Rx	1	0x1871	x	8	01	00	01	00	00	00	00	00
21:48:20:8702	Rx	1	0x1872	x	8	44	0A	08	07	5E	01	22	01
21:48:20:8718	Rx	1	0x1873	x	8	29	09	00	00	0E	00	DC	00
21:48:20:8735	Rx	1	0x1874	x	8	46	01	2E	01	21	00	20	00
21:48:20:8749	Rx	1	0x1875	x	8	51	01	04	00	00	00	01	00
21:48:20:8764	Rx	1	0x1876	x	8	00	00	C9	0C	00	00	AB	0C
21:48:20:8779	Rx	1	0x1877	x	8	00	00	00	00	52	00	00	02
21:48:20:8794	Rx	1	0x1878	x	8	07	0A	00	00	79	43	00	00
21:48:21:8670	Rx	1	0x1871	x	8	01	00	01	00	00	00	00	00
21:48:21:8702	Rx	1	0x1872	x	8	44	0A	08	07	5E	01	22	01
21:48:21:8718	Rx	1	0x1873	x	8	29	09	00	00	0E	00	DC	00
21:48:21:8735	Rx	1	0x1874	x	8	46	01	2E	01	21	00	20	00
21:48:21:8749	Rx	1	0x1875	x	8	51	01	04	00	00	00	01	00
21:48:21:8764	Rx	1	0x1876	x	8	00	00	C9	0C	00	00	AB	0C
21:48:21:8779	Rx	1	0x1877	x	8	00	00	00	00	52	00	22	10
21:48:21:8794	Rx	1	0x1878	x	8	07	0A	00	00	79	43	00	00
21:48:22:8670	Rx	1	0x1871	x	8	01	00	01	00	00	00	00	00
21:48:22:8700	Rx	1	0x1872	x	8	44	0A	08	07	5E	01	22	01
21:48:22:8716	Rx	1	0x1873	x	8	2A	09	00	00	0E	00	DC	00
21:48:22:8733	Rx	1	0x1874	x	8	46	01	2E	01	21	00	20	00
21:48:22:8747	Rx	1	0x1875	x	8	51	01	04	00	00	00	01	00
21:48:22:8761	Rx	1	0x1876	x	8	00	00	C9	0C	00	00	AB	0C
21:48:22:8777	Rx	1	0x1877	x	8	00	00	00	00	52	00	22	20
21:48:22:8792	Rx	1	0x1878	x	8	07	0A	00	00	79	43	00	00
21:48:23:8670	Rx	1	0x1871	x	8	01	00	01	00	00	00	00	00
21:48:23:8702	Rx	1	0x1872	x	8	44	0A	08	07	5E	01	22	01
21:48:23:8718	Rx	1	0x1873	x	8	29	09	00	00	0E	00	DC	00
21:48:23:8735	Rx	1	0x1874	x	8	47	01	2E	01	21	00	20	00
21:48:23:8749	Rx	1	0x1875	x	8	51	01	04	00	00	00	01	00
21:48:23:8764	Rx	1	0x1876	x	8	00	00	C9	0C	00	00	AB	0C
21:48:23:8779	Rx	1	0x1877	x	8	00	00	00	00	52	00	22	30
21:48:23:8794	Rx	1	0x1878	x	8	07	0A	00	00	79	43	00	00
21:48:24:8669	Rx	1	0x1871	x	8	01	00	01	00	00	00	00	00
21:48:24:8701	Rx	1	0x1872	x	8	44	0A	08	07	5E	01	22	01
21:48:24:8717	Rx	1	0x1873	x	8	29	09	00	00	0E	00	DC	00
21:48:24:8735	Rx	1	0x1874	x	8	47	01	2E	01	21	00	20	00
21:48:24:8749	Rx	1	0x1875	x	8	51	01	04	00	00	00	01	00
21:48:24:8763	Rx	1	0x1876	x	8	00	00	C9	0C	00	00	AB	0C
21:48:24:8779	Rx	1	0x1877	x	8	00	00	00	00	52	00	22	40
21:48:24:8794	Rx	1	0x1878	x	8	07	0A	00	00	79	43	00	00
21:48:25:8669	Rx	1	0x1871	x	8	01	00	01	00	00	00	00	00
21:48:25:8731	Rx	1	0x1872	x	8	44	0A	08	07	5E	01	22	01
21:48:25:8747	Rx	1	0x1873	x	8	29	09	00	00	0E	00	DC	00
21:48:25:8763	Rx	1	0x1874	x	8	47	01	2E	01	21	00	20	00
21:48:25:8778	Rx	1	0x1875	x	8	51	01	04	00	00	00	01	00
21:48:25:8792	Rx	1	0x1876	x	8	00	00	C9	0C	00	00	AB	0C
21:48:25:8808	Rx	1	0x1877	x	8	00	00	00	00	52	00	00	02
21:48:25:8823	Rx	1	0x1878	x	8	07	0A	00	00	79	43	00	00
21:48:26:8670	Rx	1	0x1871	x	8	01	00	01	00	00	00	00	00
21:48:26:8698	Rx	1	0x1872	x	8	44	0A	08	07	5E	01	22	01
21:48:26:8714	Rx	1	0x1873	x	8	29	09	00	00	0E	00	DC	00
21:48:26:8731	Rx	1	0x1874	x	8	46	01	2E	01	21	00	20	00
21:48:26:8745	Rx	1	0x1875	x	8	51	01	04	00	00	00	01	00
21:48:26:8759	Rx	1	0x1876	x	8	00	00	C9	0C	00	00	AB	0C
21:48:26:8774	Rx	1	0x1877	x	8	00	00	00	00	52	00	22	10
21:48:26:8789	Rx	1	0x1878	x	8	07	0A	00	00	79	43	00	00
21:48:27:8669	Rx	1	0x1871	x	8	01	00	01	00	00	00	00	00
21:48:27:8697	Rx	1	0x1872	x	8	44	0A	08	07	5E	01	22	01
21:48:27:8713	Rx	1	0x1873	x	8	29	09	00	00	0E	00	DC	00
21:48:27:8730	Rx	1	0x1874	x	8	46	01	2E	01	21	00	20	00
21:48:27:8744	Rx	1	0x1875	x	8	51	01	04	00	00	00	01	00
21:48:27:8758	Rx	1	0x1876	x	8	00	00	C9	0C	00	00	AB	0C
21:48:27:8773	Rx	1	0x1877	x	8	00	00	00	00	52	00	22	20
21:48:27:8788	Rx	1	0x1878	x	8	07	0A	00	00	79	43	00	00
21:48:28:8669	Rx	1	0x1871	x	8	01	00	01	00	00	00	00	00
21:48:28:8697	Rx	1	0x1872	x	8	44	0A	08	07	5E	01	22	01
21:48:28:8713	Rx	1	0x1873	x	8	29	09	00	00	0E	00	DC	00
21:48:28:8730	Rx	1	0x1874	x	8	46	01	2E	01	21	00	20	00
21:48:28:8744	Rx	1	0x1875	x	8	51	01	04	00	00	00	01	00
21:48:28:8759	Rx	1	0x1876	x	8	00	00	C9	0C	00	00	AB	0C
21:48:28:8774	Rx	1	0x1877	x	8	00	00	00	00	52	00	22	30
21:48:28:8789	Rx	1	0x1878	x	8	07	0A	00	00	79	43	00	00
21:48:29:8668	Rx	1	0x1871	x	8	01	00	01	00	00	00	00	00
21:48:29:8697	Rx	1	0x1872	x	8	44	0A	08	07	5E	01	22	01
21:48:29:8713	Rx	1	0x1873	x	8	29	09	00	00	0E	00	DC	00
21:48:29:8730	Rx	1	0x1874	x	8	46	01	2E	01	21	00	20	00
21:48:29:8744	Rx	1	0x1875	x	8	51	01	04	00	00	00	01	00
21:48:29:8759	Rx	1	0x1876	x	8	00	00	C9	0C	00	00	AB	0C
21:48:29:8774	Rx	1	0x1877	x	8	00	00	00	00	52	00	22	40
21:48:29:8789	Rx	1	0x1878	x	8	07	0A	00	00	79	43	00	00
21:48:30:8669	Rx	1	0x1871	x	8	01	00	01	00	00	00	00	00
21:48:30:8700	Rx	1	0x1872	x	8	44	0A	08	07	5E	01	22	01
21:48:30:8716	Rx	1	0x1873	x	8	29	09	00	00	0E	00	DC	00
21:48:30:8733	Rx	1	0x1874	x	8	46	01	2E	01	21	00	20	00
21:48:30:8747	Rx	1	0x1875	x	8	51	01	04	00	00	00	01	00
21:48:30:8762	Rx	1	0x1876	x	8	00	00	C9	0C	00	00	AB	0C
21:48:30:8777	Rx	1	0x1877	x	8	00	00	00	00	52	00	00	02
21:48:30:8792	Rx	1	0x1878	x	8	07	0A	00	00	79	43	00	00
21:48:31:8668	Rx	1	0x1871	x	8	01	00	01	00	00	00	00	00
21:48:31:8700	Rx	1	0x1872	x	8	44	0A	08	07	5E	01	22	01
21:48:31:8715	Rx	1	0x1873	x	8	29	09	00	00	0E	00	DC	00
21:48:31:8732	Rx	1	0x1874	x	8	46	01	2E	01	21	00	20	00
21:48:31:8747	Rx	1	0x1875	x	8	51	01	04	00	00	00	01	00
21:48:31:8761	Rx	1	0x1876	x	8	00	00	C9	0C	00	00	AB	0C
21:48:31:8777	Rx	1	0x1877	x	8	00	00	00	00	52	00	22	10
21:48:31:8792	Rx	1	0x1878	x	8	07	0A	00	00	79	43	00	00
21:48:32:8668	Rx	1	0x1871	x	8	01	00	01	00	00	00	00	00
21:48:32:8700	Rx	1	0x1872	x	8	44	0A	08	07	5E	01	22	01
21:48:32:8716	Rx	1	0x1873	x	8	29	09	00	00	0E	00	DC	00
21:48:32:8732	Rx	1	0x1874	x	8	46	01	2E	01	21	00	20	00
21:48:32:8747	Rx	1	0x1875	x	8	51	01	04	00	00	00	01	00
21:48:32:8761	Rx	1	0x1876	x	8	00	00	C9	0C	00	00	AB	0C
21:48:32:8777	Rx	1	0x1877	x	8	00	00	00	00	52	00	22	20
21:48:32:8792	Rx	1	0x1878	x	8	07	0A	00	00	79	43	00	00
21:48:33:8668	Rx	1	0x1871	x	8	01	00	01	00	00	00	00	00
21:48:33:8696	Rx	1	0x1872	x	8	44	0A	08	07	5E	01	22	01
21:48:33:8712	Rx	1	0x1873	x	8	2A	09	00	00	0E	00	DC	00
21:48:33:8729	Rx	1	0x1874	x	8	46	01	2E	01	21	00	20	00
21:48:33:8743	Rx	1	0x1875	x	8	51	01	04	00	00	00	01	00
21:48:33:8758	Rx	1	0x1876	x	8	00	00	C9	0C	00	00	AB	0C
21:48:33:8773	Rx	1	0x1877	x	8	00	00	00	00	52	00	22	30
21:48:33:8788	Rx	1	0x1878	x	8	07	0A	00	00	79	43	00	00
21:48:34:8668	Rx	1	0x1871	x	8	01	00	01	00	00	00	00	00
21:48:34:8697	Rx	1	0x1872	x	8	44	0A	08	07	5E	01	22	01
21:48:34:8713	Rx	1	0x1873	x	8	29	09	00	00	0E	00	DC	00
21:48:34:8730	Rx	1	0x1874	x	8	46	01	2E	01	21	00	20	00
21:48:34:8744	Rx	1	0x1875	x	8	51	01	04	00	00	00	01	00
21:48:34:8759	Rx	1	0x1876	x	8	00	00	C9	0C	00	00	AB	0C
21:48:34:8774	Rx	1	0x1877	x	8	00	00	00	00	52	00	22	40
21:48:34:8789	Rx	1	0x1878	x	8	07	0A	00	00	79	43	00	00
21:48:35:8668	Rx	1	0x1871	x	8	01	00	01	00	00	00	00	00
21:48:35:8696	Rx	1	0x1872	x	8	44	0A	08	07	5E	01	22	01
21:48:35:8712	Rx	1	0x1873	x	8	29	09	00	00	0E	00	DC	00
21:48:35:8729	Rx	1	0x1874	x	8	46	01	2E	01	21	00	20	00
21:48:35:8743	Rx	1	0x1875	x	8	51	01	04	00	00	00	01	00
21:48:35:8757	Rx	1	0x1876	x	8	00	00	C9	0C	00	00	AB	0C
21:48:35:8773	Rx	1	0x1877	x	8	00	00	00	00	52	00	00	02
21:48:35:8788	Rx	1	0x1878	x	8	07	0A	00	00	79	43	00	00
21:48:36:8668	Rx	1	0x1871	x	8	01	00	01	00	00	00	00	00
21:48:36:8697	Rx	1	0x1872	x	8	44	0A	08	07	5E	01	22	01
21:48:36:8713	Rx	1	0x1873	x	8	29	09	00	00	0E	00	DC	00
21:48:36:8730	Rx	1	0x1874	x	8	46	01	2E	01	21	00	20	00
21:48:36:8744	Rx	1	0x1875	x	8	51	01	04	00	00	00	01	00
21:48:36:8759	Rx	1	0x1876	x	8	00	00	C9	0C	00	00	AB	0C
21:48:36:8774	Rx	1	0x1877	x	8	00	00	00	00	52	00	22	10
21:48:36:8789	Rx	1	0x1878	x	8	07	0A	00	00	79	43	00	00
21:48:37:8668	Rx	1	0x1871	x	8	01	00	01	00	00	00	00	00
21:48:37:8697	Rx	1	0x1872	x	8	44	0A	08	07	5E	01	22	01
21:48:37:8713	Rx	1	0x1873	x	8	29	09	00	00	0E	00	DC	00
21:48:37:8729	Rx	1	0x1874	x	8	46	01	2E	01	21	00	20	00
21:48:37:8744	Rx	1	0x1875	x	8	51	01	04	00	00	00	01	00
21:48:37:8758	Rx	1	0x1876	x	8	00	00	C9	0C	00	00	AB	0C
21:48:37:8774	Rx	1	0x1877	x	8	00	00	00	00	52	00	22	20
21:48:37:8789	Rx	1	0x1878	x	8	07	0A	00	00	79	43	00	00
21:48:38:8668	Rx	1	0x1871	x	8	01	00	01	00	00	00	00	00
21:48:38:8696	Rx	1	0x1872	x	8	44	0A	08	07	5E	01	22	01
21:48:38:8712	Rx	1	0x1873	x	8	2A	09	00	00	0E	00	DC	00
21:48:38:8729	Rx	1	0x1874	x	8	46	01	2E	01	21	00	20	00
21:48:38:8743	Rx	1	0x1875	x	8	51	01	04	00	00	00	01	00
21:48:38:8758	Rx	1	0x1876	x	8	00	00	C9	0C	00	00	AB	0C
21:48:38:8773	Rx	1	0x1877	x	8	00	00	00	00	52	00	22	30
21:48:38:8788	Rx	1	0x1878	x	8	07	0A	00	00	79	43	00	00
21:48:39:8668	Rx	1	0x1871	x	8	01	00	01	00	00	00	00	00
21:48:39:8740	Rx	1	0x1872	x	8	44	0A	08	07	5E	01	22	01
21:48:39:8756	Rx	1	0x1873	x	8	29	09	00	00	0E	00	DC	00
21:48:39:8773	Rx	1	0x1874	x	8	47	01	2E	01	21	00	20	00
21:48:39:8787	Rx	1	0x1875	x	8	51	01	04	00	00	00	01	00
21:48:39:8802	Rx	1	0x1876	x	8	00	00	C9	0C	00	00	AB	0C
21:48:39:8817	Rx	1	0x1877	x	8	00	00	00	00	52	00	22	40
21:48:39:8832	Rx	1	0x1878	x	8	07	0A	00	00	79	43	00	00
21:48:40:8667	Rx	1	0x1871	x	8	01	00	01	00	00	00	00	00
21:48:40:8695	Rx	1	0x1872	x	8	44	0A	08	07	5E	01	22	01
21:48:40:8711	Rx	1	0x1873	x	8	29	09	00	00	0E	00	DC	00
21:48:40:8728	Rx	1	0x1874	x	8	46	01	2E	01	21	00	20	00
21:48:40:8742	Rx	1	0x1875	x	8	51	01	04	00	00	00	01	00
21:48:40:8757	Rx	1	0x1876	x	8	00	00	C9	0C	00	00	AB	0C
21:48:40:8773	Rx	1	0x1877	x	8	00	00	00	00	52	00	00	02
21:48:40:8787	Rx	1	0x1878	x	8	07	0A	00	00	79	43	00	00
21:48:41:8667	Rx	1	0x1871	x	8	01	00	01	00	00	00	00	00
21:48:41:8696	Rx	1	0x1872	x	8	44	0A	08	07	5E	01	22	01
21:48:41:8713	Rx	1	0x1873	x	8	2A	09	00	00	0E	00	DC	00
21:48:41:8729	Rx	1	0x1874	x	8	46	01	2E	01	21	00	20	00
21:48:41:8744	Rx	1	0x1875	x	8	51	01	04	00	00	00	01	00
21:48:41:8758	Rx	1	0x1876	x	8	00	00	C9	0C	00	00	AB	0C
21:48:41:8774	Rx	1	0x1877	x	8	00	00	00	00	52	00	22	10
21:48:41:8788	Rx	1	0x1878	x	8	07	0A	00	00	79	43	00	00
21:48:42:8667	Rx	1	0x1871	x	8	01	00	01	00	00	00	00	00
21:48:42:8696	Rx	1	0x1872	x	8	44	0A	08	07	5E	01	22	01
21:48:42:8712	Rx	1	0x1873	x	8	29	09	00	00	0E	00	DC	00
21:48:42:8729	Rx	1	0x1874	x	8	46	01	2E	01	21	00	20	00
21:48:42:8744	Rx	1	0x1875	x	8	51	01	04	00	00	00	01	00
21:48:42:8758	Rx	1	0x1876	x	8	00	00	C9	0C	00	00	AB	0C
21:48:42:8773	Rx	1	0x1877	x	8	00	00	00	00	52	00	22	20
21:48:42:8788	Rx	1	0x1878	x	8	07	0A	00	00	79	43	00	00
21:48:43:8667	Rx	1	0x1871	x	8	01	00	01	00	00	00	00	00
21:48:43:8695	Rx	1	0x1872	x	8	44	0A	08	07	5E	01	22	01
21:48:43:8712	Rx	1	0x1873	x	8	2A	09	00	00	0E	00	DC	00
21:48:43:8728	Rx	1	0x1874	x	8	46	01	2E	01	21	00	20	00
21:48:43:8743	Rx	1	0x1875	x	8	51	01	04	00	00	00	01	00
21:48:43:8757	Rx	1	0x1876	x	8	00	00	C9	0C	00	00	AB	0C
21:48:43:8773	Rx	1	0x1877	x	8	00	00	00	00	52	00	22	30
21:48:43:8787	Rx	1	0x1878	x	8	07	0A	00	00	79	43	00	00
21:48:44:8667	Rx	1	0x1871	x	8	01	00	01	00	00	00	00	00
21:48:44:8695	Rx	1	0x1872	x	8	44	0A	08	07	5E	01	22	01
21:48:44:8711	Rx	1	0x1873	x	8	29	09	00	00	0E	00	DC	00
21:48:44:8728	Rx	1	0x1874	x	8	46	01	2E	01	21	00	20	00
21:48:44:8742	Rx	1	0x1875	x	8	51	01	04	00	00	00	01	00
21:48:44:8757	Rx	1	0x1876	x	8	00	00	C9	0C	00	00	AB	0C
21:48:44:8773	Rx	1	0x1877	x	8	00	00	00	00	52	00	22	40
21:48:44:8788	Rx	1	0x1878	x	8	07	0A	00	00	79	43	00	00
21:48:45:8667	Rx	1	0x1871	x	8	01	00	01	00	00	00	00	00
21:48:45:8695	Rx	1	0x1872	x	8	44	0A	08	07	5E	01	22	01
21:48:45:8711	Rx	1	0x1873	x	8	29	09	00	00	0E	00	DC	00
21:48:45:8728	Rx	1	0x1874	x	8	46	01	2E	01	21	00	20	00
21:48:45:8743	Rx	1	0x1875	x	8	51	01	04	00	00	00	01	00
21:48:45:8757	Rx	1	0x1876	x	8	00	00	C9	0C	00	00	AB	0C
21:48:45:8772	Rx	1	0x1877	x	8	00	00	00	00	52	00	00	02
21:48:45:8787	Rx	1	0x1878	x	8	07	0A	00	00	79	43	00	00
21:48:46:8750	Rx	1	0x1871	x	8	01	00	01	00	00	00	00	00
21:48:46:8778	Rx	1	0x1872	x	8	44	0A	08	07	5E	01	22	01
21:48:46:8794	Rx	1	0x1873	x	8	2A	09	00	00	0E	00	DC	00
21:48:46:8811	Rx	1	0x1874	x	8	46	01	2E	01	21	00	20	00
21:48:46:8825	Rx	1	0x1875	x	8	51	01	04	00	00	00	01	00
21:48:46:8840	Rx	1	0x1876	x	8	00	00	C9	0C	00	00	AB	0C
21:48:46:8856	Rx	1	0x1877	x	8	00	00	00	00	52	00	22	10
21:48:46:8871	Rx	1	0x1878	x	8	07	0A	00	00	79	43	00	00
21:48:47:8746	Rx	1	0x1871	x	8	01	00	01	00	00	00	00	00
21:48:47:8775	Rx	1	0x1872	x	8	44	0A	08	07	5E	01	22	01
21:48:47:8790	Rx	1	0x1873	x	8	29	09	00	00	0E	00	DC	00
21:48:47:8807	Rx	1	0x1874	x	8	46	01	2E	01	21	00	20	00
21:48:47:8822	Rx	1	0x1875	x	8	51	01	04	00	00	00	01	00
21:48:47:8836	Rx	1	0x1876	x	8	00	00	C9	0C	00	00	AB	0C
21:48:47:8852	Rx	1	0x1877	x	8	00	00	00	00	52	00	22	20
21:48:47:8867	Rx	1	0x1878	x	8	07	0A	00	00	79	43	00	00
21:48:48:8746	Rx	1	0x1871	x	8	01	00	01	00	00	00	00	00
21:48:48:8774	Rx	1	0x1872	x	8	44	0A	08	07	5E	01	22	01
21:48:48:8790	Rx	1	0x1873	x	8	29	09	00	00	0E	00	DC	00
21:48:48:8807	Rx	1	0x1874	x	8	46	01	2E	01	21	00	20	00
21:48:48:8822	Rx	1	0x1875	x	8	51	01	04	00	00	00	01	00
21:48:48:8836	Rx	1	0x1876	x	8	00	00	C9	0C	00	00	AB	0C
21:48:48:8851	Rx	1	0x1877	x	8	00	00	00	00	52	00	22	30
21:48:48:8866	Rx	1	0x1878	x	8	07	0A	00	00	79	43	00	00
21:48:49:8746	Rx	1	0x1871	x	8	01	00	01	00	00	00	00	00
21:48:49:8775	Rx	1	0x1872	x	8	44	0A	08	07	5E	01	22	01
21:48:49:8791	Rx	1	0x1873	x	8	29	09	00	00	0E	00	DC	00
21:48:49:8808	Rx	1	0x1874	x	8	46	01	2E	01	21	00	20	00
21:48:49:8822	Rx	1	0x1875	x	8	51	01	04	00	00	00	01	00
21:48:49:8837	Rx	1	0x1876	x	8	00	00	C9	0C	00	00	AB	0C
21:48:49:8853	Rx	1	0x1877	x	8	00	00	00	00	52	00	22	40
21:48:49:8867	Rx	1	0x1878	x	8	07	0A	00	00	79	43	00	00
21:48:50:8746	Rx	1	0x1871	x	8	01	00	01	00	00	00	00	00
21:48:50:8774	Rx	1	0x1872	x	8	44	0A	08	07	5E	01	22	01
21:48:50:8789	Rx	1	0x1873	x	8	29	09	00	00	0E	00	DC	00
21:48:50:8805	Rx	1	0x1874	x	8	46	01	2E	01	21	00	20	00
21:48:50:8820	Rx	1	0x1875	x	8	51	01	04	00	00	00	01	00
21:48:50:8834	Rx	1	0x1876	x	8	00	00	C9	0C	00	00	AB	0C
21:48:50:8850	Rx	1	0x1877	x	8	00	00	00	00	52	00	00	02
21:48:50:8865	Rx	1	0x1878	x	8	07	0A	00	00	79	43	00	00
21:48:51:8745	Rx	1	0x1871	x	8	01	00	01	00	00	00	00	00
21:48:51:8774	Rx	1	0x1872	x	8	44	0A	08	07	5E	01	22	01
21:48:51:8789	Rx	1	0x1873	x	8	29	09	00	00	0E	00	DC	00
21:48:51:8806	Rx	1	0x1874	x	8	46	01	2E	01	21	00	20	00
21:48:51:8821	Rx	1	0x1875	x	8	51	01	04	00	00	00	01	00
21:48:51:8835	Rx	1	0x1876	x	8	00	00	C9	0C	00	00	AB	0C
21:48:51:8851	Rx	1	0x1877	x	8	00	00	00	00	52	00	22	10
21:48:51:8865	Rx	1	0x1878	x	8	07	0A	00	00	79	43	00	00
21:48:52:8746	Rx	1	0x1871	x	8	01	00	01	00	00	00	00	00
21:48:52:8774	Rx	1	0x1872	x	8	44	0A	08	07	5E	01	22	01
21:48:52:8791	Rx	1	0x1873	x	8	2A	09	00	00	0E	00	DC	00
21:48:52:8808	Rx	1	0x1874	x	8	46	01	2E	01	21	00	20	00
21:48:52:8822	Rx	1	0x1875	x	8	51	01	04	00	00	00	01	00
21:48:52:8836	Rx	1	0x1876	x	8	00	00	C9	0C	00	00	AB	0C
21:48:52:8852	Rx	1	0x1877	x	8	00	00	00	00	52	00	22	20
21:48:52:8867	Rx	1	0x1878	x	8	07	0A	00	00	79	43	00	00
21:48:53:8745	Rx	1	0x1871	x	8	01	00	01	00	00	00	00	00
21:48:53:8773	Rx	1	0x1872	x	8	44	0A	08	07	5E	01	22	01
21:48:53:8790	Rx	1	0x1873	x	8	29	09	00	00	0E	00	DC	00
21:48:53:8806	Rx	1	0x1874	x	8	47	01	2E	01	21	00	20	00
21:48:53:8821	Rx	1	0x1875	x	8	51	01	04	00	00	00	01	00
21:48:53:8835	Rx	1	0x1876	x	8	00	00	C9	0C	00	00	AB	0C
21:48:53:8851	Rx	1	0x1877	x	8	00	00	00	00	52	00	22	30
21:48:53:8866	Rx	1	0x1878	x	8	07	0A	00	00	79	43	00	00
21:48:54:8745	Rx	1	0x1871	x	8	01	00	01	00	00	00	00	00
21:48:54:8773	Rx	1	0x1872	x	8	44	0A	08	07	5E	01	22	01
21:48:54:8788	Rx	1	0x1873	x	8	29	09	00	00	0E	00	DC	00
21:48:54:8805	Rx	1	0x1874	x	8	46	01	2E	01	21	00	20	00
21:48:54:8819	Rx	1	0x1875	x	8	51	01	04	00	00	00	01	00
21:48:54:8834	Rx	1	0x1876	x	8	00	00	C9	0C	00	00	AB	0C
21:48:54:8849	Rx	1	0x1877	x	8	00	00	00	00	52	00	22	40
21:48:54:8864	Rx	1	0x1878	x	8	07	0A	00	00	79	43	00	00
21:48:55:8745	Rx	1	0x1871	x	8	01	00	01	00	00	00	00	00
21:48:55:8774	Rx	1	0x1872	x	8	44	0A	08	07	5E	01	22	01
21:48:55:8788	Rx	1	0x1873	x	8	29	09	00	00	0E	00	DC	00
21:48:55:8805	Rx	1	0x1874	x	8	46	01	2E	01	21	00	20	00
21:48:55:8820	Rx	1	0x1875	x	8	51	01	04	00	00	00	01	00
21:48:55:8834	Rx	1	0x1876	x	8	00	00	C9	0C	00	00	AB	0C
21:48:55:8850	Rx	1	0x1877	x	8	00	00	00	00	52	00	00	02
21:48:55:8865	Rx	1	0x1878	x	8	07	0A	00	00	79	43	00	00
21:48:56:8745	Rx	1	0x1871	x	8	01	00	01	00	00	00	00	00
21:48:56:8773	Rx	1	0x1872	x	8	44	0A	08	07	5E	01	22	01
21:48:56:8788	Rx	1	0x1873	x	8	29	09	00	00	0E	00	DC	00
21:48:56:8805	Rx	1	0x1874	x	8	46	01	2E	01	21	00	20	00
21:48:56:8819	Rx	1	0x1875	x	8	51	01	04	00	00	00	01	00
21:48:56:8834	Rx	1	0x1876	x	8	00	00	C9	0C	00	00	AB	0C
21:48:56:8850	Rx	1	0x1877	x	8	00	00	00	00	52	00	22	10
21:48:56:8864	Rx	1	0x1878	x	8	07	0A	00	00	79	43	00	00
21:48:57:8745	Rx	1	0x1871	x	8	01	00	01	00	00	00	00	00
21:48:57:8773	Rx	1	0x1872	x	8	44	0A	08	07	5E	01	22	01
21:48:57:8789	Rx	1	0x1873	x	8	29	09	00	00	0E	00	DC	00
21:48:57:8806	Rx	1	0x1874	x	8	46	01	2E	01	21	00	20	00
21:48:57:8821	Rx	1	0x1875	x	8	51	01	04	00	00	00	01	00
21:48:57:8835	Rx	1	0x1876	x	8	00	00	C9	0C	00	00	AB	0C
21:48:57:8850	Rx	1	0x1877	x	8	00	00	00	00	52	00	22	20
21:48:57:8865	Rx	1	0x1878	x	8	07	0A	00	00	79	43	00	00
21:48:58:8744	Rx	1	0x1871	x	8	01	00	01	00	00	00	00	00
21:48:58:8776	Rx	1	0x1872	x	8	44	0A	08	07	5E	01	22	01
21:48:58:8792	Rx	1	0x1873	x	8	2A	09	00	00	0E	00	DC	00
21:48:58:8808	Rx	1	0x1874	x	8	46	01	2E	01	21	00	20	00
21:48:58:8823	Rx	1	0x1875	x	8	51	01	04	00	00	00	01	00
21:48:58:8837	Rx	1	0x1876	x	8	00	00	C9	0C	00	00	AB	0C
21:48:58:8853	Rx	1	0x1877	x	8	00	00	00	00	52	00	22	30
21:48:58:8868	Rx	1	0x1878	x	8	07	0A	00	00	79	43	00	00
21:48:59:8744	Rx	1	0x1871	x	8	01	00	01	00	00	00	00	00
21:48:59:8776	Rx	1	0x1872	x	8	44	0A	08	07	5E	01	22	01
21:48:59:8792	Rx	1	0x1873	x	8	29	09	00	00	0E	00	DC	00
21:48:59:8809	Rx	1	0x1874	x	8	46	01	2E	01	21	00	20	00
21:48:59:8823	Rx	1	0x1875	x	8	51	01	04	00	00	00	01	00
21:48:59:8837	Rx	1	0x1876	x	8	00	00	C9	0C	00	00	AB	0C
21:48:59:8853	Rx	1	0x1877	x	8	00	00	00	00	52	00	22	40
21:48:59:8868	Rx	1	0x1878	x	8	07	0A	00	00	79	43	00	00
21:49:00:8745	Rx	1	0x1871	x	8	01	00	01	00	00	00	00	00
21:49:00:8773	Rx	1	0x1872	x	8	44	0A	08	07	5E	01	22	01
21:49:00:8789	Rx	1	0x1873	x	8	29	09	00	00	0E	00	DC	00
21:49:00:8806	Rx	1	0x1874	x	8	46	01	2E	01	21	00	20	00
21:49:00:8820	Rx	1	0x1875	x	8	51	01	04	00	00	00	01	00
21:49:00:8834	Rx	1	0x1876	x	8	00	00	C9	0C	00	00	AB	0C
21:49:00:8850	Rx	1	0x1877	x	8	00	00	00	00	52	00	00	02
21:49:00:8865	Rx	1	0x1878	x	8	07	0A	00	00	79	43	00	00
21:49:01:8745	Rx	1	0x1871	x	8	01	00	01	00	00	00	00	00
21:49:01:8773	Rx	1	0x1872	x	8	44	0A	08	07	5E	01	22	01
21:49:01:8789	Rx	1	0x1873	x	8	29	09	00	00	0E	00	DC	00
21:49:01:8806	Rx	1	0x1874	x	8	47	01	2E	01	21	00	20	00
21:49:01:8820	Rx	1	0x1875	x	8	51	01	04	00	00	00	01	00
21:49:01:8834	Rx	1	0x1876	x	8	00	00	C9	0C	00	00	AB	0C
21:49:01:8850	Rx	1	0x1877	x	8	00	00	00	00	52	00	22	10
21:49:01:8865	Rx	1	0x1878	x	8	07	0A	00	00	79	43	00	00
21:49:02:8745	Rx	1	0x1871	x	8	01	00	01	00	00	00	00	00
21:49:02:8773	Rx	1	0x1872	x	8	44	0A	08	07	5E	01	22	01
21:49:02:8788	Rx	1	0x1873	x	8	29	09	00	00	0E	00	DC	00
21:49:02:8804	Rx	1	0x1874	x	8	46	01	2E	01	21	00	20	00
21:49:02:8819	Rx	1	0x1875	x	8	51	01	04	00	00	00	01	00
21:49:02:8833	Rx	1	0x1876	x	8	00	00	C9	0C	00	00	AB	0C
21:49:02:8849	Rx	1	0x1877	x	8	00	00	00	00	52	00	22	20
21:49:02:8864	Rx	1	0x1878	x	8	07	0A	00	00	79	43	00	00
21:49:03:8744	Rx	1	0x1871	x	8	01	00	01	00	00	00	00	00
21:49:03:8774	Rx	1	0x1872	x	8	44	0A	08	07	5E	01	22	01
21:49:03:8789	Rx	1	0x1873	x	8	29	09	00	00	0E	00	DC	00
21:49:03:8806	Rx	1	0x1874	x	8	46	01	2E	01	21	00	20	00
21:49:03:8821	Rx	1	0x1875	x	8	51	01	04	00	00	00	01	00
21:49:03:8835	Rx	1	0x1876	x	8	00	00	C9	0C	00	00	AB	0C
21:49:03:8851	Rx	1	0x1877	x	8	00	00	00	00	52	00	22	30
21:49:03:8866	Rx	1	0x1878	x	8	07	0A	00	00	79	43	00	00
21:49:04:8744	Rx	1	0x1871	x	8	01	00	01	00	00	00	00	00
21:49:04:8773	Rx	1	0x1872	x	8	44	0A	08	07	5E	01	22	01
21:49:04:8789	Rx	1	0x1873	x	8	29	09	00	00	0E	00	DC	00
21:49:04:8806	Rx	1	0x1874	x	8	46	01	2E	01	21	00	20	00
21:49:04:8821	Rx	1	0x1875	x	8	51	01	04	00	00	00	01	00
21:49:04:8835	Rx	1	0x1876	x	8	00	00	C9	0C	00	00	AB	0C
21:49:04:8851	Rx	1	0x1877	x	8	00	00	00	00	52	00	22	40
21:49:04:8865	Rx	1	0x1878	x	8	07	0A	00	00	79	43	00	00
21:49:05:8744	Rx	1	0x1871	x	8	01	00	01	00	00	00	00	00
21:49:05:8772	Rx	1	0x1872	x	8	44	0A	08	07	5E	01	22	01
21:49:05:8786	Rx	1	0x1873	x	8	29	09	00	00	0E	00	DC	00
21:49:05:8804	Rx	1	0x1874	x	8	46	01	2E	01	21	00	20	00
21:49:05:8818	Rx	1	0x1875	x	8	51	01	04	00	00	00	01	00
21:49:05:8832	Rx	1	0x1876	x	8	00	00	C9	0C	00	00	AB	0C
21:49:05:8848	Rx	1	0x1877	x	8	00	00	00	00	52	00	00	02
21:49:05:8862	Rx	1	0x1878	x	8	07	0A	00	00	79	43	00	00
21:49:06:8743	Rx	1	0x1871	x	8	01	00	01	00	00	00	00	00
21:49:06:8772	Rx	1	0x1872	x	8	44	0A	08	07	5E	01	22	01
21:49:06:8789	Rx	1	0x1873	x	8	2A	09	00	00	0E	00	DC	00
21:49:06:8806	Rx	1	0x1874	x	8	46	01	2E	01	21	00	20	00
21:49:06:8820	Rx	1	0x1875	x	8	51	01	04	00	00	00	01	00
21:49:06:8834	Rx	1	0x1876	x	8	00	00	C9	0C	00	00	AB	0C
21:49:06:8850	Rx	1	0x1877	x	8	00	00	00	00	52	00	22	10
21:49:06:8865	Rx	1	0x1878	x	8	07	0A	00	00	79	43	00	00
21:49:07:8743	Rx	1	0x1871	x	8	01	00	01	00	00	00	00	00
21:49:07:8773	Rx	1	0x1872	x	8	44	0A	08	07	5E	01	22	01
21:49:07:8789	Rx	1	0x1873	x	8	2A	09	00	00	0E	00	DC	00
21:49:07:8806	Rx	1	0x1874	x	8	46	01	2E	01	21	00	20	00
21:49:07:8820	Rx	1	0x1875	x	8	51	01	04	00	00	00	01	00
21:49:07:8835	Rx	1	0x1876	x	8	00	00	C9	0C	00	00	AB	0C
21:49:07:8850	Rx	1	0x1877	x	8	00	00	00	00	52	00	22	20
21:49:07:8865	Rx	1	0x1878	x	8	07	0A	00	00	79	43	00	00
21:49:08:8743	Rx	1	0x1871	x	8	01	00	01	00	00	00	00	00
21:49:08:8772	Rx	1	0x1872	x	8	44	0A	08	07	5E	01	22	01
21:49:08:8788	Rx	1	0x1873	x	8	2A	09	00	00	0E	00	DC	00
21:49:08:8805	Rx	1	0x1874	x	8	47	01	2E	01	21	00	20	00
21:49:08:8819	Rx	1	0x1875	x	8	51	01	04	00	00	00	01	00
21:49:08:8834	Rx	1	0x1876	x	8	00	00	C9	0C	00	00	AB	0C
21:49:08:8849	Rx	1	0x1877	x	8	00	00	00	00	52	00	22	30
21:49:08:8864	Rx	1	0x1878	x	8	07	0A	00	00	79	43	00	00
21:49:09:8743	Rx	1	0x1871	x	8	01	00	01	00	00	00	00	00
21:49:09:8772	Rx	1	0x1872	x	8	44	0A	08	07	5E	01	22	01
21:49:09:8788	Rx	1	0x1873	x	8	29	09	00	00	0E	00	DC	00
21:49:09:8805	Rx	1	0x1874	x	8	46	01	2E	01	21	00	20	00
21:49:09:8819	Rx	1	0x1875	x	8	51	01	04	00	00	00	01	00
21:49:09:8834	Rx	1	0x1876	x	8	00	00	C9	0C	00	00	AB	0C
21:49:09:8849	Rx	1	0x1877	x	8	00	00	00	00	52	00	22	40
21:49:09:8864	Rx	1	0x1878	x	8	07	0A	00	00	79	43	00	00
21:49:10:8743	Rx	1	0x1871	x	8	01	00	01	00	00	00	00	00
21:49:10:8772	Rx	1	0x1872	x	8	44	0A	08	07	5E	01	22	01
21:49:10:8788	Rx	1	0x1873	x	8	29	09	00	00	0E	00	DC	00
21:49:10:8805	Rx	1	0x1874	x	8	47	01	2E	01	21	00	20	00
21:49:10:8819	Rx	1	0x1875	x	8	51	01	04	00	00	00	01	00
21:49:10:8834	Rx	1	0x1876	x	8	00	00	C9	0C	00	00	AB	0C
21:49:10:8849	Rx	1	0x1877	x	8	00	00	00	00	52	00	00	02
21:49:10:8864	Rx	1	0x1878	x	8	07	0A	00	00	79	43	00	00
21:49:11:8743	Rx	1	0x1871	x	8	01	00	01	00	00	00	00	00
21:49:11:8772	Rx	1	0x1872	x	8	44	0A	08	07	5E	01	22	01
21:49:11:8788	Rx	1	0x1873	x	8	2A	09	00	00	0E	00	DC	00
21:49:11:8805	Rx	1	0x1874	x	8	46	01	2E	01	21	00	20	00
21:49:11:8819	Rx	1	0x1875	x	8	51	01	04	00	00	00	01	00
21:49:11:8834	Rx	1	0x1876	x	8	00	00	C9	0C	00	00	AB	0C
21:49:11:8849	Rx	1	0x1877	x	8	00	00	00	00	52	00	22	10
21:49:11:8864	Rx	1	0x1878	x	8	07	0A	00	00	79	43	00	00
21:49:12:8743	Rx	1	0x1871	x	8	01	00	01	00	00	00	00	00
21:49:12:8772	Rx	1	0x1872	x	8	44	0A	08	07	5E	01	22	01
21:49:12:8788	Rx	1	0x1873	x	8	29	09	00	00	0E	00	DC	00
21:49:12:8805	Rx	1	0x1874	x	8	46	01	2E	01	21	00	20	00
21:49:12:8820	Rx	1	0x1875	x	8	51	01	04	00	00	00	01	00
21:49:12:8834	Rx	1	0x1876	x	8	00	00	C9	0C	00	00	AB	0C
21:49:12:8850	Rx	1	0x1877	x	8	00	00	00	00	52	00	22	20
21:49:12:8864	Rx	1	0x1878	x	8	07	0A	00	00	79	43	00	00
21:49:13:8743	Rx	1	0x1871	x	8	01	00	01	00	00	00	00	00
21:49:13:8771	Rx	1	0x1872	x	8	44	0A	08	07	5E	01	22	01
21:49:13:8788	Rx	1	0x1873	x	8	29	09	00	00	0E	00	DC	00
21:49:13:8805	Rx	1	0x1874	x	8	46	01	2E	01	21	00	20	00
21:49:13:8819	Rx	1	0x1875	x	8	51	01	04	00	00	00	01	00
21:49:13:8833	Rx	1	0x1876	x	8	00	00	C9	0C	00	00	AB	0C
21:49:13:8849	Rx	1	0x1877	x	8	00	00	00	00	52	00	22	30
21:49:13:8864	Rx	1	0x1878	x	8	07	0A	00	00	79	43	00	00
21:49:14:8743	Rx	1	0x1871	x	8	01	00	01	00	00	00	00	00
21:49:14:8772	Rx	1	0x1872	x	8	44	0A	08	07	5E	01	22	01
21:49:14:8787	Rx	1	0x1873	x	8	2A	09	00	00	0E	00	DC	00
21:49:14:8805	Rx	1	0x1874	x	8	46	01	2E	01	21	00	20	00
21:49:14:8819	Rx	1	0x1875	x	8	51	01	04	00	00	00	01	00
21:49:14:8834	Rx	1	0x1876	x	8	00	00	C9	0C	00	00	AB	0C
21:49:14:8849	Rx	1	0x1877	x	8	00	00	00	00	52	00	22	40
21:49:14:8864	Rx	1	0x1878	x	8	07	0A	00	00	79	43	00	00
21:49:15:8743	Rx	1	0x1871	x	8	01	00	01	00	00	00	00	00
21:49:15:8771	Rx	1	0x1872	x	8	44	0A	08	07	5E	01	22	01
21:49:15:8787	Rx	1	0x1873	x	8	29	09	00	00	0E	00	DC	00
21:49:15:8804	Rx	1	0x1874	x	8	46	01	2E	01	21	00	20	00
21:49:15:8819	Rx	1	0x1875	x	8	51	01	04	00	00	00	01	00
21:49:15:8833	Rx	1	0x1876	x	8	00	00	C9	0C	00	00	AB	0C
21:49:15:8848	Rx	1	0x1877	x	8	00	00	00	00	52	00	00	02
21:49:15:8863	Rx	1	0x1878	x	8	07	0A	00	00	79	43	00	00
21:49:16:8743	Rx	1	0x1871	x	8	01	00	01	00	00	00	00	00
21:49:16:8772	Rx	1	0x1872	x	8	44	0A	08	07	5E	01	22	01
21:49:16:8787	Rx	1	0x1873	x	8	29	09	00	00	0E	00	DC	00
21:49:16:8804	Rx	1	0x1874	x	8	46	01	2E	01	21	00	20	00
21:49:16:8819	Rx	1	0x1875	x	8	51	01	04	00	00	00	01	00
21:49:16:8833	Rx	1	0x1876	x	8	00	00	C9	0C	00	00	AB	0C
21:49:16:8849	Rx	1	0x1877	x	8	00	00	00	00	52	00	22	10
21:49:16:8864	Rx	1	0x1878	x	8	07	0A	00	00	79	43	00	00
21:49:17:8743	Rx	1	0x1871	x	8	01	00	01	00	00	00	00	00
21:49:17:8771	Rx	1	0x1872	x	8	44	0A	08	07	5E	01	22	01
21:49:17:8787	Rx	1	0x1873	x	8	29	09	00	00	0E	00	DC	00
21:49:17:8804	Rx	1	0x1874	x	8	47	01	2E	01	21	00	20	00
21:49:17:8818	Rx	1	0x1875	x	8	51	01	04	00	00	00	01	00
21:49:17:8833	Rx	1	0x1876	x	8	00	00	C9	0C	00	00	AB	0C
21:49:17:8848	Rx	1	0x1877	x	8	00	00	00	00	52	00	22	20
21:49:17:8863	Rx	1	0x1878	x	8	07	0A	00	00	79	43	00	00
21:49:18:8743	Rx	1	0x1871	x	8	01	00	01	00	00	00	00	00
21:49:18:8771	Rx	1	0x1872	x	8	44	0A	08	07	5E	01	22	01
21:49:18:8787	Rx	1	0x1873	x	8	29	09	00	00	0E	00	DC	00
21:49:18:8804	Rx	1	0x1874	x	8	47	01	2E	01	21	00	20	00
21:49:18:8819	Rx	1	0x1875	x	8	51	01	04	00	00	00	01	00
21:49:18:8833	Rx	1	0x1876	x	8	00	00	C9	0C	00	00	AB	0C
21:49:18:8848	Rx	1	0x1877	x	8	00	00	00	00	52	00	22	30
21:49:18:8863	Rx	1	0x1878	x	8	07	0A	00	00	79	43	00	00
21:49:19:8743	Rx	1	0x1871	x	8	01	00	01	00	00	00	00	00
21:49:19:8771	Rx	1	0x1872	x	8	44	0A	08	07	5E	01	22	01
21:49:19:8787	Rx	1	0x1873	x	8	29	09	00	00	0E	00	DC	00
21:49:19:8804	Rx	1	0x1874	x	8	46	01	2E	01	21	00	20	00
21:49:19:8818	Rx	1	0x1875	x	8	51	01	04	00	00	00	01	00
21:49:19:8833	Rx	1	0x1876	x	8	00	00	C9	0C	00	00	AB	0C
21:49:19:8848	Rx	1	0x1877	x	8	00	00	00	00	52	00	22	40
21:49:19:8863	Rx	1	0x1878	x	8	07	0A	00	00	79	43	00	00
21:49:20:8742	Rx	1	0x1871	x	8	01	00	01	00	00	00	00	00
21:49:20:8770	Rx	1	0x1872	x	8	44	0A	08	07	5E	01	22	01
21:49:20:8787	Rx	1	0x1873	x	8	29	09	00	00	0E	00	DC	00
21:49:20:8803	Rx	1	0x1874	x	8	46	01	2E	01	21	00	20	00
21:49:20:8818	Rx	1	0x1875	x	8	51	01	04	00	00	00	01	00
21:49:20:8832	Rx	1	0x1876	x	8	00	00	C9	0C	00	00	AB	0C
21:49:20:8848	Rx	1	0x1877	x	8	00	00	00	00	52	00	00	02
21:49:20:8862	Rx	1	0x1878	x	8	07	0A	00	00	79	43	00	00
21:49:21:8742	Rx	1	0x1871	x	8	01	00	01	00	00	00	00	00
21:49:21:8770	Rx	1	0x1872	x	8	44	0A	08	07	5E	01	22	01
21:49:21:8786	Rx	1	0x1873	x	8	29	09	00	00	0E	00	DC	00
21:49:21:8803	Rx	1	0x1874	x	8	46	01	2E	01	21	00	20	00
21:49:21:8818	Rx	1	0x1875	x	8	51	01	04	00	00	00	01	00
21:49:21:8832	Rx	1	0x1876	x	8	00	00	C9	0C	00	00	AB	0C
21:49:21:8847	Rx	1	0x1877	x	8	00	00	00	00	52	00	22	10
21:49:21:8862	Rx	1	0x1878	x	8	07	0A	00	00	79	43	00	00
21:49:22:8742	Rx	1	0x1871	x	8	01	00	01	00	00	00	00	00
21:49:22:8770	Rx	1	0x1872	x	8	44	0A	08	07	5E	01	22	01
21:49:22:8786	Rx	1	0x1873	x	8	2A	09	00	00	0E	00	DC	00
21:49:22:8803	Rx	1	0x1874	x	8	46	01	2E	01	21	00	20	00
21:49:22:8817	Rx	1	0x1875	x	8	51	01	04	00	00	00	01	00
21:49:22:8832	Rx	1	0x1876	x	8	00	00	C9	0C	00	00	AB	0C
21:49:22:8847	Rx	1	0x1877	x	8	00	00	00	00	52	00	22	20
21:49:22:8862	Rx	1	0x1878	x	8	07	0A	00	00	79	43	00	00
21:49:23:8741	Rx	1	0x1871	x	8	01	00	01	00	00	00	00	00
21:49:23:8770	Rx	1	0x1872	x	8	44	0A	08	07	5E	01	22	01
21:49:23:8786	Rx	1	0x1873	x	8	29	09	00	00	0E	00	DC	00
21:49:23:8803	Rx	1	0x1874	x	8	46	01	2E	01	21	00	20	00
21:49:23:8817	Rx	1	0x1875	x	8	51	01	04	00	00	00	01	00
21:49:23:8832	Rx	1	0x1876	x	8	00	00	C9	0C	00	00	AB	0C
21:49:23:8847	Rx	1	0x1877	x	8	00	00	00	00	52	00	22	30
21:49:23:8862	Rx	1	0x1878	x	8	07	0A	00	00	79	43	00	00
21:49:24:8741	Rx	1	0x1871	x	8	01	00	01	00	00	00	00	00
21:49:24:8770	Rx	1	0x1872	x	8	44	0A	08	07	5E	01	22	01
21:49:24:8786	Rx	1	0x1873	x	8	29	09	00	00	0E	00	DC	00
21:49:24:8803	Rx	1	0x1874	x	8	46	01	2E	01	21	00	20	00
21:49:24:8818	Rx	1	0x1875	x	8	51	01	04	00	00	00	01	00
21:49:24:8832	Rx	1	0x1876	x	8	00	00	C9	0C	00	00	AB	0C
21:49:24:8848	Rx	1	0x1877	x	8	00	00	00	00	52	00	22	40
21:49:24:8863	Rx	1	0x1878	x	8	07	0A	00	00	79	43	00	00
21:49:25:8742	Rx	1	0x1871	x	8	01	00	01	00	00	00	00	00
21:49:25:8770	Rx	1	0x1872	x	8	44	0A	08	07	5E	01	22	01
21:49:25:8786	Rx	1	0x1873	x	8	29	09	00	00	0E	00	DC	00
21:49:25:8803	Rx	1	0x1874	x	8	46	01	2E	01	21	00	20	00
21:49:25:8818	Rx	1	0x1875	x	8	51	01	04	00	00	00	01	00
21:49:25:8832	Rx	1	0x1876	x	8	00	00	C9	0C	00	00	AB	0C
21:49:25:8848	Rx	1	0x1877	x	8	00	00	00	00	52	00	00	02
21:49:25:8862	Rx	1	0x1878	x	8	07	0A	00	00	79	43	00	00
21:49:26:8742	Rx	1	0x1871	x	8	01	00	01	00	00	00	00	00
21:49:26:8770	Rx	1	0x1872	x	8	44	0A	08	07	5E	01	22	01
21:49:26:8786	Rx	1	0x1873	x	8	29	09	00	00	0E	00	DC	00
21:49:26:8804	Rx	1	0x1874	x	8	46	01	2E	01	21	00	20	00
21:49:26:8818	Rx	1	0x1875	x	8	51	01	04	00	00	00	01	00
21:49:26:8832	Rx	1	0x1876	x	8	00	00	C9	0C	00	00	AB	0C
21:49:26:8848	Rx	1	0x1877	x	8	00	00	00	00	52	00	22	10
21:49:26:8862	Rx	1	0x1878	x	8	07	0A	00	00	79	43	00	00
21:49:27:8741	Rx	1	0x1871	x	8	01	00	01	00	00	00	00	00
21:49:27:8770	Rx	1	0x1872	x	8	44	0A	08	07	5E	01	22	01
21:49:27:8786	Rx	1	0x1873	x	8	29	09	00	00	0E	00	DC	00
21:49:27:8803	Rx	1	0x1874	x	8	46	01	2E	01	21	00	20	00
21:49:27:8817	Rx	1	0x1875	x	8	51	01	04	00	00	00	01	00
21:49:27:8832	Rx	1	0x1876	x	8	00	00	C9	0C	00	00	AB	0C
21:49:27:8847	Rx	1	0x1877	x	8	00	00	00	00	52	00	22	20
21:49:27:8862	Rx	1	0x1878	x	8	07	0A	00	00	79	43	00	00
21:49:28:8741	Rx	1	0x1871	x	8	01	00	01	00	00	00	00	00
21:49:28:8769	Rx	1	0x1872	x	8	44	0A	08	07	5E	01	22	01
21:49:28:8786	Rx	1	0x1873	x	8	2A	09	00	00	0E	00	DC	00
21:49:28:8803	Rx	1	0x1874	x	8	46	01	2E	01	21	00	20	00
21:49:28:8817	Rx	1	0x1875	x	8	51	01	04	00	00	00	01	00
21:49:28:8831	Rx	1	0x1876	x	8	00	00	C9	0C	00	00	AB	0C
21:49:28:8847	Rx	1	0x1877	x	8	00	00	00	00	52	00	22	30
21:49:28:8862	Rx	1	0x1878	x	8	07	0A	00	00	79	43	00	00
21:49:29:8741	Rx	1	0x1871	x	8	01	00	01	00	00	00	00	00
21:49:29:8770	Rx	1	0x1872	x	8	44	0A	08	07	5E	01	22	01
21:49:29:8785	Rx	1	0x1873	x	8	29	09	00	00	0E	00	DC	00
21:49:29:8803	Rx	1	0x1874	x	8	46	01	2E	01	21	00	20	00
21:49:29:8817	Rx	1	0x1875	x	8	51	01	04	00	00	00	01	00
21:49:29:8831	Rx	1	0x1876	x	8	00	00	C9	0C	00	00	AB	0C
21:49:29:8847	Rx	1	0x1877	x	8	00	00	00	00	52	00	22	40
21:49:29:8862	Rx	1	0x1878	x	8	07	0A	00	00	79	43	00	00
21:49:30:8741	Rx	1	0x1871	x	8	01	00	01	00	00	00	00	00
21:49:30:8769	Rx	1	0x1872	x	8	44	0A	08	07	5E	01	22	01
21:49:30:8785	Rx	1	0x1873	x	8	29	09	00	00	0E	00	DC	00
21:49:30:8802	Rx	1	0x1874	x	8	46	01	2E	01	21	00	20	00
21:49:30:8816	Rx	1	0x1875	x	8	51	01	04	00	00	00	01	00
21:49:30:8831	Rx	1	0x1876	x	8	00	00	C9	0C	00	00	AB	0C
21:49:30:8847	Rx	1	0x1877	x	8	00	00	00	00	52	00	00	02
21:49:30:8861	Rx	1	0x1878	x	8	07	0A	00	00	79	43	00	00
21:49:31:8740	Rx	1	0x1871	x	8	01	00	01	00	00	00	00	00
21:49:31:8769	Rx	1	0x1872	x	8	44	0A	08	07	5E	01	22	01
21:49:31:8785	Rx	1	0x1873	x	8	29	09	00	00	0E	00	DC	00
21:49:31:8802	Rx	1	0x1874	x	8	46	01	2E	01	21	00	20	00
21:49:31:8816	Rx	1	0x1875	x	8	51	01	04	00	00	00	01	00
21:49:31:8830	Rx	1	0x1876	x	8	00	00	C9	0C	00	00	AB	0C
21:49:31:8846	Rx	1	0x1877	x	8	00	00	00	00	52	00	22	10
21:49:31:8861	Rx	1	0x1878	x	8	07	0A	00	00	79	43	00	00
21:49:32:8740	Rx	1	0x1871	x	8	01	00	01	00	00	00	00	00
21:49:32:8769	Rx	1	0x1872	x	8	44	0A	08	07	5E	01	22	01
21:49:32:8785	Rx	1	0x1873	x	8	29	09	00	00	0E	00	DC	00
21:49:32:8802	Rx	1	0x1874	x	8	46	01	2E	01	21	00	20	00
21:49:32:8816	Rx	1	0x1875	x	8	51	01	04	00	00	00	01	00
21:49:32:8830	Rx	1	0x1876	x	8	00	00	C9	0C	00	00	AB	0C
21:49:32:8846	Rx	1	0x1877	x	8	00	00	00	00	52	00	22	20
21:49:32:8861	Rx	1	0x1878	x	8	07	0A	00	00	79	43	00	00
21:49:33:8741	Rx	1	0x1871	x	8	01	00	01	00	00	00	00	00
21:49:33:8769	Rx	1	0x1872	x	8	44	0A	08	07	5E	01	22	01
21:49:33:8785	Rx	1	0x1873	x	8	29	09	00	00	0E	00	DC	00
21:49:33:8802	Rx	1	0x1874	x	8	46	01	2E	01	21	00	20	00
21:49:33:8816	Rx	1	0x1875	x	8	51	01	04	00	00	00	01	00
21:49:33:8830	Rx	1	0x1876	x	8	00	00	C9	0C	00	00	AB	0C
21:49:33:8846	Rx	1	0x1877	x	8	00	00	00	00	52	00	22	30
21:49:33:8861	Rx	1	0x1878	x	8	07	0A	00	00	79	43	00	00
21:49:34:8741	Rx	1	0x1871	x	8	01	00	01	00	00	00	00	00
21:49:34:8769	Rx	1	0x1872	x	8	44	0A	08	07	5E	01	22	01
21:49:34:8785	Rx	1	0x1873	x	8	29	09	00	00	0E	00	DC	00
21:49:34:8802	Rx	1	0x1874	x	8	46	01	2E	01	21	00	20	00
21:49:34:8816	Rx	1	0x1875	x	8	51	01	04	00	00	00	01	00
21:49:34:8830	Rx	1	0x1876	x	8	00	00	C9	0C	00	00	AB	0C
21:49:34:8846	Rx	1	0x1877	x	8	00	00	00	00	52	00	22	40
21:49:34:8861	Rx	1	0x1878	x	8	07	0A	00	00	79	43	00	00
21:49:35:8740	Rx	1	0x1871	x	8	01	00	01	00	00	00	00	00
21:49:35:8769	Rx	1	0x1872	x	8	44	0A	08	07	5E	01	22	01
21:49:35:8785	Rx	1	0x1873	x	8	29	09	00	00	0E	00	DC	00
21:49:35:8802	Rx	1	0x1874	x	8	46	01	2E	01	21	00	20	00
21:49:35:8816	Rx	1	0x1875	x	8	51	01	04	00	00	00	01	00
21:49:35:8831	Rx	1	0x1876	x	8	00	00	C9	0C	00	00	AB	0C
21:49:35:8846	Rx	1	0x1877	x	8	00	00	00	00	52	00	00	02
21:49:35:8861	Rx	1	0x1878	x	8	07	0A	00	00	79	43	00	00
21:49:36:8739	Rx	1	0x1871	x	8	01	00	01	00	00	00	00	00
21:49:36:8768	Rx	1	0x1872	x	8	44	0A	08	07	5E	01	22	01
21:49:36:8784	Rx	1	0x1873	x	8	2A	09	00	00	0E	00	DC	00
21:49:36:8801	Rx	1	0x1874	x	8	46	01	2E	01	21	00	20	00
21:49:36:8815	Rx	1	0x1875	x	8	51	01	04	00	00	00	01	00
21:49:36:8829	Rx	1	0x1876	x	8	00	00	C9	0C	00	00	AB	0C
21:49:36:8845	Rx	1	0x1877	x	8	00	00	00	00	52	00	22	10
21:49:36:8860	Rx	1	0x1878	x	8	07	0A	00	00	79	43	00	00
21:49:37:8740	Rx	1	0x1871	x	8	01	00	01	00	00	00	00	00
21:49:37:8768	Rx	1	0x1872	x	8	44	0A	08	07	5E	01	22	01
21:49:37:8784	Rx	1	0x1873	x	8	29	09	00	00	0E	00	DC	00
21:49:37:8801	Rx	1	0x1874	x	8	46	01	2E	01	21	00	20	00
21:49:37:8815	Rx	1	0x1875	x	8	51	01	04	00	00	00	01	00
21:49:37:8829	Rx	1	0x1876	x	8	00	00	C9	0C	00	00	AB	0C
21:49:37:8845	Rx	1	0x1877	x	8	00	00	00	00	52	00	22	20
21:49:37:8860	Rx	1	0x1878	x	8	07	0A	00	00	79	43	00	00
21:49:38:8740	Rx	1	0x1871	x	8	01	00	01	00	00	00	00	00
21:49:38:8768	Rx	1	0x1872	x	8	44	0A	08	07	5E	01	22	01
21:49:38:8784	Rx	1	0x1873	x	8	2A	09	00	00	0E	00	DC	00
21:49:38:8801	Rx	1	0x1874	x	8	46	01	2E	01	21	00	20	00
21:49:38:8815	Rx	1	0x1875	x	8	51	01	04	00	00	00	01	00
21:49:38:8829	Rx	1	0x1876	x	8	00	00	C9	0C	00	00	AB	0C
21:49:38:8845	Rx	1	0x1877	x	8	00	00	00	00	52	00	22	30
21:49:38:8860	Rx	1	0x1878	x	8	07	0A	00	00	79	43	00	00
21:49:39:8740	Rx	1	0x1871	x	8	01	00	01	00	00	00	00	00
21:49:39:8769	Rx	1	0x1872	x	8	44	0A	08	07	5E	01	22	01
21:49:39:8784	Rx	1	0x1873	x	8	2A	09	00	00	0E	00	DC	00
21:49:39:8801	Rx	1	0x1874	x	8	46	01	2E	01	21	00	20	00
21:49:39:8816	Rx	1	0x1875	x	8	51	01	04	00	00	00	01	00
21:49:39:8830	Rx	1	0x1876	x	8	00	00	C9	0C	00	00	AB	0C
21:49:39:8846	Rx	1	0x1877	x	8	00	00	00	00	52	00	22	40
21:49:39:8860	Rx	1	0x1878	x	8	07	0A	00	00	79	43	00	00
21:49:40:8740	Rx	1	0x1871	x	8	01	00	01	00	00	00	00	00
21:49:40:8768	Rx	1	0x1872	x	8	44	0A	08	07	5E	01	22	01
21:49:40:8784	Rx	1	0x1873	x	8	2A	09	00	00	0E	00	DC	00
21:49:40:8801	Rx	1	0x1874	x	8	46	01	2E	01	21	00	20	00
21:49:40:8815	Rx	1	0x1875	x	8	51	01	04	00	00	00	01	00
21:49:40:8830	Rx	1	0x1876	x	8	00	00	C9	0C	00	00	AB	0C
21:49:40:8845	Rx	1	0x1877	x	8	00	00	00	00	52	00	00	02
21:49:40:8860	Rx	1	0x1878	x	8	07	0A	00	00	79	43	00	00
21:49:41:8740	Rx	1	0x1871	x	8	01	00	01	00	00	00	00	00
21:49:41:8768	Rx	1	0x1872	x	8	44	0A	08	07	5E	01	22	01
21:49:41:8784	Rx	1	0x1873	x	8	29	09	00	00	0E	00	DC	00
21:49:41:8801	Rx	1	0x1874	x	8	46	01	2E	01	21	00	20	00
21:49:41:8816	Rx	1	0x1875	x	8	51	01	04	00	00	00	01	00
21:49:41:8830	Rx	1	0x1876	x	8	00	00	C9	0C	00	00	AB	0C
21:49:41:8845	Rx	1	0x1877	x	8	00	00	00	00	52	00	22	10
21:49:41:8860	Rx	1	0x1878	x	8	07	0A	00	00	79	43	00	00
21:49:42:8739	Rx	1	0x1871	x	8	01	00	01	00	00	00	00	00
21:49:42:8768	Rx	1	0x1872	x	8	44	0A	08	07	5E	01	22	01
21:49:42:8784	Rx	1	0x1873	x	8	29	09	00	00	0E	00	DC	00
21:49:42:8800	Rx	1	0x1874	x	8	46	01	2E	01	21	00	20	00
21:49:42:8815	Rx	1	0x1875	x	8	51	01	04	00	00	00	01	00
21:49:42:8829	Rx	1	0x1876	x	8	00	00	C9	0C	00	00	AB	0C
21:49:42:8845	Rx	1	0x1877	x	8	00	00	00	00	52	00	22	20
21:49:42:8860	Rx	1	0x1878	x	8	07	0A	00	00	79	43	00	00
21:49:43:8823	Rx	1	0x1871	x	8	01	00	01	00	00	00	00	00
21:49:43:8851	Rx	1	0x1872	x	8	44	0A	08	07	5E	01	22	01
21:49:43:8867	Rx	1	0x1873	x	8	2A	09	00	00	0E	00	DC	00
21:49:43:8884	Rx	1	0x1874	x	8	46	01	2E	01	21	00	20	00
21:49:43:8897	Rx	1	0x1875	x	8	51	01	04	00	00	00	01	00
21:49:43:8911	Rx	1	0x1876	x	8	00	00	C9	0C	00	00	AB	0C
21:49:43:8927	Rx	1	0x1877	x	8	00	00	00	00	52	00	22	30
21:49:43:8942	Rx	1	0x1878	x	8	07	0A	00	00	79	43	00	00
21:49:44:8819	Rx	1	0x1871	x	8	01	00	01	00	00	00	00	00
21:49:44:8851	Rx	1	0x1872	x	8	44	0A	08	07	5E	01	22	01
21:49:44:8867	Rx	1	0x1873	x	8	2A	09	00	00	0E	00	DC	00
21:49:44:8883	Rx	1	0x1874	x	8	46	01	2E	01	21	00	20	00
21:49:44:8897	Rx	1	0x1875	x	8	51	01	04	00	00	00	01	00
21:49:44:8911	Rx	1	0x1876	x	8	00	00	C9	0C	00	00	AB	0C
21:49:44:8927	Rx	1	0x1877	x	8	00	00	00	00	52	00	22	40
21:49:44:8942	Rx	1	0x1878	x	8	07	0A	00	00	79	43	00	00
21:49:45:8819	Rx	1	0x1871	x	8	01	00	01	00	00	00	00	00
21:49:45:8850	Rx	1	0x1872	x	8	44	0A	08	07	5E	01	22	01
21:49:45:8866	Rx	1	0x1873	x	8	29	09	00	00	0E	00	DC	00
21:49:45:8883	Rx	1	0x1874	x	8	46	01	2E	01	21	00	20	00
21:49:45:8897	Rx	1	0x1875	x	8	51	01	04	00	00	00	01	00
21:49:45:8912	Rx	1	0x1876	x	8	00	00	C9	0C	00	00	AB	0C
21:49:45:8927	Rx	1	0x1877	x	8	00	00	00	00	52	00	00	02
21:49:45:8942	Rx	1	0x1878	x	8	07	0A	00	00	79	43	00	00
21:49:46:8819	Rx	1	0x1871	x	8	01	00	01	00	00	00	00	00
21:49:46:8847	Rx	1	0x1872	x	8	44	0A	08	07	5E	01	22	01
21:49:46:8864	Rx	1	0x1873	x	8	2A	09	00	00	0E	00	DC	00
21:49:46:8880	Rx	1	0x1874	x	8	46	01	2E	01	21	00	20	00
21:49:46:8895	Rx	1	0x1875	x	8	51	01	04	00	00	00	01	00
21:49:46:8909	Rx	1	0x1876	x	8	00	00	C9	0C	00	00	AB	0C
21:49:46:8925	Rx	1	0x1877	x	8	00	00	00	00	52	00	22	10
21:49:46:8940	Rx	1	0x1878	x	8	07	0A	00	00	79	43	00	00
21:49:47:8819	Rx	1	0x1871	x	8	01	00	01	00	00	00	00	00
21:49:47:8847	Rx	1	0x1872	x	8	44	0A	08	07	5E	01	22	01
21:49:47:8864	Rx	1	0x1873	x	8	29	09	00	00	0E	00	DC	00
21:49:47:8881	Rx	1	0x1874	x	8	46	01	2E	01	21	00	20	00
21:49:47:8895	Rx	1	0x1875	x	8	51	01	04	00	00	00	01	00
21:49:47:8909	Rx	1	0x1876	x	8	00	00	C9	0C	00	00	AB	0C
21:49:47:8925	Rx	1	0x1877	x	8	00	00	00	00	52	00	22	20
21:49:47:8940	Rx	1	0x1878	x	8	07	0A	00	00	79	43	00	00
21:49:48:8819	Rx	1	0x1871	x	8	01	00	01	00	00	00	00	00
21:49:48:8849	Rx	1	0x1872	x	8	44	0A	08	07	5E	01	22	01
21:49:48:8865	Rx	1	0x1873	x	8	29	09	00	00	0E	00	DC	00
21:49:48:8881	Rx	1	0x1874	x	8	46	01	2E	01	21	00	20	00
21:49:48:8896	Rx	1	0x1875	x	8	51	01	04	00	00	00	01	00
21:49:48:8910	Rx	1	0x1876	x	8	00	00	C9	0C	00	00	AB	0C
21:49:48:8926	Rx	1	0x1877	x	8	00	00	00	00	52	00	22	30
21:49:48:8941	Rx	1	0x1878	x	8	07	0A	00	00	79	43	00	00
21:49:49:8819	Rx	1	0x1871	x	8	01	00	01	00	00	00	00	00
21:49:49:8847	Rx	1	0x1872	x	8	44	0A	08	07	5E	01	22	01
21:49:49:8863	Rx	1	0x1873	x	8	29	09	00	00	0E	00	DC	00
21:49:49:8880	Rx	1	0x1874	x	8	46	01	2E	01	21	00	20	00
21:49:49:8895	Rx	1	0x1875	x	8	51	01	04	00	00	00	01	00
21:49:49:8909	Rx	1	0x1876	x	8	00	00	C9	0C	00	00	AB	0C
21:49:49:8925	Rx	1	0x1877	x	8	00	00	00	00	52	00	22	40
21:49:49:8939	Rx	1	0x1878	x	8	07	0A	00	00	79	43	00	00
21:49:50:8819	Rx	1	0x1871	x	8	01	00	01	00	00	00	00	00
21:49:50:8847	Rx	1	0x1872	x	8	44	0A	08	07	5E	01	22	01
21:49:50:8863	Rx	1	0x1873	x	8	29	09	00	00	0E	00	DC	00
21:49:50:8880	Rx	1	0x1874	x	8	47	01	2E	01	21	00	20	00
21:49:50:8894	Rx	1	0x1875	x	8	51	01	04	00	00	00	01	00
21:49:50:8909	Rx	1	0x1876	x	8	00	00	C9	0C	00	00	AB	0C
21:49:50:8924	Rx	1	0x1877	x	8	00	00	00	00	52	00	00	02
21:49:50:8939	Rx	1	0x1878	x	8	07	0A	00	00	79	43	00	00
21:49:51:8818	Rx	1	0x1871	x	8	01	00	01	00	00	00	00	00
21:49:51:8846	Rx	1	0x1872	x	8	44	0A	08	07	5E	01	22	01
21:49:51:8862	Rx	1	0x1873	x	8	29	09	00	00	0E	00	DC	00
21:49:51:8879	Rx	1	0x1874	x	8	46	01	2E	01	21	00	20	00
21:49:51:8894	Rx	1	0x1875	x	8	51	01	04	00	00	00	01	00
21:49:51:8908	Rx	1	0x1876	x	8	00	00	C9	0C	00	00	AB	0C
21:49:51:8924	Rx	1	0x1877	x	8	00	00	00	00	52	00	22	10
21:49:51:8938	Rx	1	0x1878	x	8	07	0A	00	00	79	43	00	00
21:49:52:8818	Rx	1	0x1871	x	8	01	00	01	00	00	00	00	00
21:49:52:8846	Rx	1	0x1872	x	8	44	0A	08	07	5E	01	22	01
21:49:52:8862	Rx	1	0x1873	x	8	29	09	00	00	0E	00	DC	00
21:49:52:8879	Rx	1	0x1874	x	8	46	01	2E	01	21	00	20	00
21:49:52:8894	Rx	1	0x1875	x	8	51	01	04	00	00	00	01	00
21:49:52:8908	Rx	1	0x1876	x	8	00	00	C9	0C	00	00	AB	0C
21:49:52:8923	Rx	1	0x1877	x	8	00	00	00	00	52	00	22	20
21:49:52:8938	Rx	1	0x1878	x	8	07	0A	00	00	79	43	00	00
21:49:53:8818	Rx	1	0x1871	x	8	01	00	01	00	00	00	00	00
21:49:53:8847	Rx	1	0x1872	x	8	44	0A	08	07	5E	01	22	01
21:49:53:8863	Rx	1	0x1873	x	8	29	09	00	00	0E	00	DC	00
21:49:53:8880	Rx	1	0x1874	x	8	46	01	2E	01	21	00	20	00
21:49:53:8895	Rx	1	0x1875	x	8	51	01	04	00	00	00	01	00
21:49:53:8909	Rx	1	0x1876	x	8	00	00	C9	0C	00	00	AB	0C
21:49:53:8925	Rx	1	0x1877	x	8	00	00	00	00	52	00	22	30
21:49:53:8940	Rx	1	0x1878	x	8	07	0A	00	00	79	43	00	00
21:49:54:8818	Rx	1	0x1871	x	8	01	00	01	00	00	00	00	00
21:49:54:8846	Rx	1	0x1872	x	8	44	0A	08	07	5E	01	22	01
21:49:54:8862	Rx	1	0x1873	x	8	2A	09	00	00	0E	00	DC	00
21:49:54:8879	Rx	1	0x1874	x	8	47	01	2E	01	21	00	20	00
21:49:54:8893	Rx	1	0x1875	x	8	51	01	04	00	00	00	01	00
21:49:54:8908	Rx	1	0x1876	x	8	00	00	C9	0C	00	00	AB	0C
21:49:54:8924	Rx	1	0x1877	x	8	00	00	00	00	52	00	22	40
21:49:54:8938	Rx	1	0x1878	x	8	07	0A	00	00	79	43	00	00
21:49:55:8818	Rx	1	0x1871	x	8	01	00	01	00	00	00	00	00
21:49:55:8847	Rx	1	0x1872	x	8	44	0A	08	07	5E	01	22	01
21:49:55:8863	Rx	1	0x1873	x	8	29	09	00	00	0E	00	DC	00
21:49:55:8880	Rx	1	0x1874	x	8	46	01	2E	01	21	00	20	00
21:49:55:8893	Rx	1	0x1875	x	8	51	01	04	00	00	00	01	00
21:49:55:8907	Rx	1	0x1876	x	8	00	00	C9	0C	00	00	AB	0C
21:49:55:8923	Rx	1	0x1877	x	8	00	00	00	00	52	00	00	02
21:49:55:8938	Rx	1	0x1878	x	8	07	0A	00	00	79	43	00	00
21:49:56:8818	Rx	1	0x1871	x	8	01	00	01	00	00	00	00	00
21:49:56:8846	Rx	1	0x1872	x	8	44	0A	08	07	5E	01	22	01
21:49:56:8862	Rx	1	0x1873	x	8	29	09	00	00	0E	00	DC	00
21:49:56:8879	Rx	1	0x1874	x	8	46	01	2E	01	21	00	20	00
21:49:56:8893	Rx	1	0x1875	x	8	51	01	04	00	00	00	01	00
21:49:56:8907	Rx	1	0x1876	x	8	00	00	C9	0C	00	00	AB	0C
21:49:56:8923	Rx	1	0x1877	x	8	00	00	00	00	52	00	22	10
21:49:56:8938	Rx	1	0x1878	x	8	07	0A	00	00	79	43	00	00
21:49:57:8818	Rx	1	0x1871	x	8	01	00	01	00	00	00	00	00
21:49:57:8847	Rx	1	0x1872	x	8	44	0A	08	07	5E	01	22	01
21:49:57:8863	Rx	1	0x1873	x	8	29	09	00	00	0E	00	DC	00
21:49:57:8879	Rx	1	0x1874	x	8	46	01	2E	01	21	00	20	00
21:49:57:8894	Rx	1	0x1875	x	8	51	01	04	00	00	00	01	00
21:49:57:8908	Rx	1	0x1876	x	8	00	00	C9	0C	00	00	AB	0C
21:49:57:8924	Rx	1	0x1877	x	8	00	00	00	00	52	00	22	20
21:49:57:8939	Rx	1	0x1878	x	8	07	0A	00	00	79	43	00	00
21:49:58:8817	Rx	1	0x1871	x	8	01	00	01	00	00	00	00	00
21:49:58:8845	Rx	1	0x1872	x	8	44	0A	08	07	5E	01	22	01
21:49:58:8861	Rx	1	0x1873	x	8	2A	09	00	00	0E	00	DC	00
21:49:58:8878	Rx	1	0x1874	x	8	46	01	2E	01	21	00	20	00
21:49:58:8892	Rx	1	0x1875	x	8	51	01	04	00	00	00	01	00
21:49:58:8907	Rx	1	0x1876	x	8	00	00	C9	0C	00	00	AB	0C
21:49:58:8922	Rx	1	0x1877	x	8	00	00	00	00	52	00	22	30
21:49:58:8937	Rx	1	0x1878	x	8	07	0A	00	00	79	43	00	00
21:49:59:8817	Rx	1	0x1871	x	8	01	00	01	00	00	00	00	00
21:49:59:8845	Rx	1	0x1872	x	8	44	0A	08	07	5E	01	22	01
21:49:59:8861	Rx	1	0x1873	x	8	29	09	00	00	0E	00	DC	00
21:49:59:8878	Rx	1	0x1874	x	8	46	01	2E	01	21	00	20	00
21:49:59:8893	Rx	1	0x1875	x	8	51	01	04	00	00	00	01	00
21:49:59:8907	Rx	1	0x1876	x	8	00	00	C9	0C	00	00	AB	0C
21:49:59:8922	Rx	1	0x1877	x	8	00	00	00	00	52	00	22	40
21:49:59:8937	Rx	1	0x1878	x	8	07	0A	00	00	79	43	00	00
21:50:00:8817	Rx	1	0x1871	x	8	01	00	01	00	00	00	00	00
21:50:00:8845	Rx	1	0x1872	x	8	44	0A	08	07	5E	01	22	01
21:50:00:8861	Rx	1	0x1873	x	8	29	09	00	00	0E	00	DC	00
21:50:00:8878	Rx	1	0x1874	x	8	46	01	2E	01	21	00	20	00
21:50:00:8892	Rx	1	0x1875	x	8	51	01	04	00	00	00	01	00
21:50:00:8906	Rx	1	0x1876	x	8	00	00	C9	0C	00	00	AB	0C
21:50:00:8922	Rx	1	0x1877	x	8	00	00	00	00	52	00	00	02
21:50:00:8937	Rx	1	0x1878	x	8	07	0A	00	00	79	43	00	00
21:50:01:8817	Rx	1	0x1871	x	8	01	00	01	00	00	00	00	00
21:50:01:8845	Rx	1	0x1872	x	8	44	0A	08	07	5E	01	22	01
21:50:01:8861	Rx	1	0x1873	x	8	29	09	00	00	0E	00	DC	00
21:50:01:8878	Rx	1	0x1874	x	8	46	01	2E	01	21	00	20	00
21:50:01:8892	Rx	1	0x1875	x	8	51	01	04	00	00	00	01	00
21:50:01:8907	Rx	1	0x1876	x	8	00	00	C9	0C	00	00	AB	0C
21:50:01:8922	Rx	1	0x1877	x	8	00	00	00	00	52	00	22	10
21:50:01:8937	Rx	1	0x1878	x	8	07	0A	00	00	79	43	00	00
21:50:02:8816	Rx	1	0x1871	x	8	01	00	01	00	00	00	00	00
21:50:02:8847	Rx	1	0x1872	x	8	44	0A	08	07	5E	01	22	01
21:50:02:8863	Rx	1	0x1873	x	8	29	09	00	00	0E	00	DC	00
21:50:02:8880	Rx	1	0x1874	x	8	46	01	2E	01	21	00	20	00
21:50:02:8893	Rx	1	0x1875	x	8	51	01	04	00	00	00	01	00
21:50:02:8907	Rx	1	0x1876	x	8	00	00	C9	0C	00	00	AB	0C
21:50:02:8923	Rx	1	0x1877	x	8	00	00	00	00	52	00	22	20
21:50:02:8938	Rx	1	0x1878	x	8	07	0A	00	00	79	43	00	00
21:50:03:8817	Rx	1	0x1871	x	8	01	00	01	00	00	00	00	00
21:50:03:8846	Rx	1	0x1872	x	8	44	0A	08	07	5E	01	22	01
21:50:03:8862	Rx	1	0x1873	x	8	29	09	00	00	0E	00	DC	00
21:50:03:8879	Rx	1	0x1874	x	8	46	01	2E	01	21	00	20	00
21:50:03:8893	Rx	1	0x1875	x	8	51	01	04	00	00	00	01	00
21:50:03:8908	Rx	1	0x1876	x	8	00	00	C9	0C	00	00	AB	0C
21:50:03:8924	Rx	1	0x1877	x	8	00	00	00	00	52	00	22	30
21:50:03:8938	Rx	1	0x1878	x	8	07	0A	00	00	79	43	00	00
21:50:04:8816	Rx	1	0x1871	x	8	01	00	01	00	00	00	00	00
21:50:04:8844	Rx	1	0x1872	x	8	44	0A	08	07	5E	01	22	01
21:50:04:8860	Rx	1	0x1873	x	8	29	09	00	00	0E	00	DC	00
21:50:04:8877	Rx	1	0x1874	x	8	46	01	2E	01	21	00	20	00
21:50:04:8890	Rx	1	0x1875	x	8	51	01	04	00	00	00	01	00
21:50:04:8905	Rx	1	0x1876	x	8	00	00	C9	0C	00	00	AB	0C
21:50:04:8921	Rx	1	0x1877	x	8	00	00	00	00	52	00	22	40
21:50:04:8935	Rx	1	0x1878	x	8	07	0A	00	00	79	43	00	00
21:50:05:8816	Rx	1	0x1871	x	8	01	00	01	00	00	00	00	00
21:50:05:8844	Rx	1	0x1872	x	8	44	0A	08	07	5E	01	22	01
21:50:05:8860	Rx	1	0x1873	x	8	29	09	00	00	0E	00	DC	00
21:50:05:8877	Rx	1	0x1874	x	8	46	01	2E	01	21	00	20	00
21:50:05:8890	Rx	1	0x1875	x	8	51	01	04	00	00	00	01	00
21:50:05:8905	Rx	1	0x1876	x	8	00	00	C9	0C	00	00	AB	0C
21:50:05:8920	Rx	1	0x1877	x	8	00	00	00	00	52	00	00	02
21:50:05:8935	Rx	1	0x1878	x	8	07	0A	00	00	79	43	00	00
21:50:06:8816	Rx	1	0x1871	x	8	01	00	01	00	00	00	00	00
21:50:06:8845	Rx	1	0x1872	x	8	44	0A	08	07	5E	01	22	01
21:50:06:8862	Rx	1	0x1873	x	8	29	09	00	00	0E	00	DC	00
21:50:06:8878	Rx	1	0x1874	x	8	46	01	2E	01	21	00	20	00
21:50:06:8893	Rx	1	0x1875	x	8	51	01	04	00	00	00	01	00
21:50:06:8907	Rx	1	0x1876	x	8	00	00	C9	0C	00	00	AB	0C
21:50:06:8923	Rx	1	0x1877	x	8	00	00	00	00	52	00	22	10
21:50:06:8938	Rx	1	0x1878	x	8	07	0A	00	00	79	43	00	00
21:50:07:8816	Rx	1	0x1871	x	8	01	00	01	00	00	00	00	00
21:50:07:8844	Rx	1	0x1872	x	8	44	0A	08	07	5E	01	22	01
21:50:07:8860	Rx	1	0x1873	x	8	2A	09	00	00	0E	00	DC	00
21:50:07:8877	Rx	1	0x1874	x	8	46	01	2E	01	21	00	20	00
21:50:07:8890	Rx	1	0x1875	x	8	51	01	04	00	00	00	01	00
21:50:07:8905	Rx	1	0x1876	x	8	00	00	C9	0C	00	00	AB	0C
21:50:07:8920	Rx	1	0x1877	x	8	00	00	00	00	52	00	22	20
21:50:07:8935	Rx	1	0x1878	x	8	07	0A	00	00	79	43	00	00
21:50:08:8816	Rx	1	0x1871	x	8	01	00	01	00	00	00	00	00
21:50:08:8845	Rx	1	0x1872	x	8	44	0A	08	07	5E	01	22	01
21:50:08:8861	Rx	1	0x1873	x	8	2A	09	00	00	0E	00	DC	00
21:50:08:8878	Rx	1	0x1874	x	8	47	01	2E	01	21	00	20	00
21:50:08:8891	Rx	1	0x1875	x	8	51	01	04	00	00	00	01	00
21:50:08:8905	Rx	1	0x1876	x	8	00	00	C9	0C	00	00	AB	0C
21:50:08:8921	Rx	1	0x1877	x	8	00	00	00	00	52	00	22	30
21:50:08:8936	Rx	1	0x1878	x	8	07	0A	00	00	79	43	00	00
21:50:09:8816	Rx	1	0x1871	x	8	01	00	01	00	00	00	00	00
21:50:09:8845	Rx	1	0x1872	x	8	44	0A	08	07	5E	01	22	01
21:50:09:8861	Rx	1	0x1873	x	8	2A	09	00	00	0E	00	DC	00
21:50:09:8878	Rx	1	0x1874	x	8	47	01	2E	01	21	00	20	00
21:50:09:8893	Rx	1	0x1875	x	8	51	01	04	00	00	00	01	00
21:50:09:8907	Rx	1	0x1876	x	8	00	00	C9	0C	00	00	AB	0C
21:50:09:8922	Rx	1	0x1877	x	8	00	00	00	00	52	00	22	40
21:50:09:8937	Rx	1	0x1878	x	8	07	0A	00	00	79	43	00	00
21:50:10:8815	Rx	1	0x1871	x	8	01	00	01	00	00	00	00	00
21:50:10:8843	Rx	1	0x1872	x	8	44	0A	08	07	5E	01	22	01
21:50:10:8860	Rx	1	0x1873	x	8	29	09	00	00	0E	00	DC	00
21:50:10:8876	Rx	1	0x1874	x	8	46	01	2E	01	21	00	20	00
21:50:10:8891	Rx	1	0x1875	x	8	51	01	04	00	00	00	01	00
21:50:10:8905	Rx	1	0x1876	x	8	00	00	C9	0C	00	00	AB	0C
21:50:10:8921	Rx	1	0x1877	x	8	00	00	00	00	52	00	00	02
21:50:10:8936	Rx	1	0x1878	x	8	07	0A	00	00	79	43	00	00
21:50:11:8816	Rx	1	0x1871	x	8	01	00	01	00	00	00	00	00
21:50:11:8845	Rx	1	0x1872	x	8	44	0A	08	07	5E	01	22	01
21:50:11:8861	Rx	1	0x1873	x	8	2A	09	00	00	0E	00	DC	00
21:50:11:8878	Rx	1	0x1874	x	8	46	01	2E	01	21	00	20	00
21:50:11:8892	Rx	1	0x1875	x	8	51	01	04	00	00	00	01	00
21:50:11:8907	Rx	1	0x1876	x	8	00	00	C9	0C	00	00	AB	0C
21:50:11:8922	Rx	1	0x1877	x	8	00	00	00	00	52	00	22	10
21:50:11:8937	Rx	1	0x1878	x	8	07	0A	00	00	79	43	00	00
21:50:12:8816	Rx	1	0x1871	x	8	01	00	01	00	00	00	00	00
21:50:12:8845	Rx	1	0x1872	x	8	44	0A	08	07	5E	01	22	01
21:50:12:8861	Rx	1	0x1873	x	8	29	09	00	00	0E	00	DC	00
21:50:12:8878	Rx	1	0x1874	x	8	46	01	2E	01	21	00	20	00
21:50:12:8892	Rx	1	0x1875	x	8	51	01	04	00	00	00	01	00
21:50:12:8906	Rx	1	0x1876	x	8	00	00	C9	0C	00	00	AB	0C
21:50:12:8922	Rx	1	0x1877	x	8	00	00	00	00	52	00	22	20
21:50:12:8937	Rx	1	0x1878	x	8	07	0A	00	00	79	43	00	00
21:50:13:8815	Rx	1	0x1871	x	8	01	00	01	00	00	00	00	00
21:50:13:8845	Rx	1	0x1872	x	8	44	0A	08	07	5E	01	22	01
21:50:13:8861	Rx	1	0x1873	x	8	2A	09	00	00	0E	00	DC	00
21:50:13:8877	Rx	1	0x1874	x	8	46	01	2E	01	21	00	20	00
21:50:13:8892	Rx	1	0x1875	x	8	51	01	04	00	00	00	01	00
21:50:13:8906	Rx	1	0x1876	x	8	00	00	C9	0C	00	00	AB	0C
21:50:13:8922	Rx	1	0x1877	x	8	00	00	00	00	52	00	22	30
21:50:13:8937	Rx	1	0x1878	x	8	07	0A	00	00	79	43	00	00
21:50:14:8815	Rx	1	0x1871	x	8	01	00	01	00	00	00	00	00
21:50:14:8844	Rx	1	0x1872	x	8	44	0A	08	07	5E	01	22	01
21:50:14:8861	Rx	1	0x1873	x	8	2A	09	00	00	0E	00	DC	00
21:50:14:8878	Rx	1	0x1874	x	8	46	01	2E	01	21	00	20	00
21:50:14:8892	Rx	1	0x1875	x	8	51	01	04	00	00	00	01	00
21:50:14:8906	Rx	1	0x1876	x	8	00	00	C9	0C	00	00	AB	0C
21:50:14:8922	Rx	1	0x1877	x	8	00	00	00	00	52	00	22	40
21:50:14:8937	Rx	1	0x1878	x	8	07	0A	00	00	79	43	00	00
21:50:15:8816	Rx	1	0x1871	x	8	01	00	01	00	00	00	00	00
21:50:15:8844	Rx	1	0x1872	x	8	44	0A	08	07	5E	01	22	01
21:50:15:8860	Rx	1	0x1873	x	8	29	09	00	00	0E	00	DC	00
21:50:15:8876	Rx	1	0x1874	x	8	46	01	2E	01	21	00	20	00
21:50:15:8891	Rx	1	0x1875	x	8	51	01	04	00	00	00	01	00
21:50:15:8905	Rx	1	0x1876	x	8	00	00	C9	0C	00	00	AB	0C
21:50:15:8921	Rx	1	0x1877	x	8	00	00	00	00	52	00	00	02
21:50:15:8936	Rx	1	0x1878	x	8	07	0A	00	00	79	43	00	00
21:50:16:8816	Rx	1	0x1871	x	8	01	00	01	00	00	00	00	00
21:50:16:8846	Rx	1	0x1872	x	8	44	0A	08	07	5E	01	22	01
21:50:16:8863	Rx	1	0x1873	x	8	2A	09	00	00	0E	00	DC	00
21:50:16:8879	Rx	1	0x1874	x	8	46	01	2E	01	21	00	20	00
21:50:16:8894	Rx	1	0x1875	x	8	51	01	04	00	00	00	01	00
21:50:16:8908	Rx	1	0x1876	x	8	00	00	C9	0C	00	00	AB	0C
21:50:16:8924	Rx	1	0x1877	x	8	00	00	00	00	52	00	22	10
21:50:16:8939	Rx	1	0x1878	x	8	07	0A	00	00	79	43	00	00
21:50:17:8816	Rx	1	0x1871	x	8	01	00	01	00	00	00	00	00
21:50:17:8844	Rx	1	0x1872	x	8	44	0A	08	07	5E	01	22	01
21:50:17:8860	Rx	1	0x1873	x	8	29	09	00	00	0E	00	DC	00
21:50:17:8877	Rx	1	0x1874	x	8	46	01	2E	01	21	00	20	00
21:50:17:8892	Rx	1	0x1875	x	8	51	01	04	00	00	00	01	00
21:50:17:8906	Rx	1	0x1876	x	8	00	00	C9	0C	00	00	AB	0C
21:50:17:8921	Rx	1	0x1877	x	8	00	00	00	00	52	00	22	20
21:50:17:8936	Rx	1	0x1878	x	8	07	0A	00	00	79	43	00	00
21:50:18:8816	Rx	1	0x1871	x	8	01	00	01	00	00	00	00	00
21:50:18:8847	Rx	1	0x1872	x	8	44	0A	08	07	5E	01	22	01
21:50:18:8863	Rx	1	0x1873	x	8	2A	09	00	00	0E	00	DC	00
21:50:18:8880	Rx	1	0x1874	x	8	46	01	2E	01	21	00	20	00
21:50:18:8894	Rx	1	0x1875	x	8	51	01	04	00	00	00	01	00
21:50:18:8909	Rx	1	0x1876	x	8	00	00	C9	0C	00	00	AB	0C
21:50:18:8924	Rx	1	0x1877	x	8	00	00	00	00	52	00	22	30
21:50:18:8939	Rx	1	0x1878	x	8	07	0A	00	00	79	43	00	00
21:50:19:8815	Rx	1	0x1871	x	8	01	00	01	00	00	00	00	00
21:50:19:8843	Rx	1	0x1872	x	8	44	0A	08	07	5E	01	22	01
21:50:19:8859	Rx	1	0x1873	x	8	29	09	00	00	0E	00	DC	00
21:50:19:8876	Rx	1	0x1874	x	8	46	01	2E	01	21	00	20	00
21:50:19:8891	Rx	1	0x1875	x	8	51	01	04	00	00	00	01	00
21:50:19:8905	Rx	1	0x1876	x	8	00	00	C9	0C	00	00	AB	0C
21:50:19:8921	Rx	1	0x1877	x	8	00	00	00	00	52	00	22	40
21:50:19:8935	Rx	1	0x1878	x	8	07	0A	00	00	79	43	00	00
21:50:20:8815	Rx	1	0x1871	x	8	01	00	01	00	00	00	00	00
21:50:20:8846	Rx	1	0x1872	x	8	44	0A	08	07	5E	01	22	01
21:50:20:8862	Rx	1	0x1873	x	8	29	09	00	00	0E	00	DC	00
21:50:20:8879	Rx	1	0x1874	x	8	46	01	2E	01	21	00	20	00
21:50:20:8893	Rx	1	0x1875	x	8	51	01	04	00	00	00	01	00
21:50:20:8908	Rx	1	0x1876	x	8	00	00	C9	0C	00	00	AB	0C
21:50:20:8924	Rx	1	0x1877	x	8	00	00	00	00	52	00	00	02
21:50:20:8938	Rx	1	0x1878	x	8	07	0A	00	00	79	43	00	00
21:50:21:8815	Rx	1	0x1871	x	8	01	00	01	00	00	00	00	00
21:50:21:8846	Rx	1	0x1872	x	8	44	0A	08	07	5E	01	22	01
21:50:21:8862	Rx	1	0x1873	x	8	2A	09	00	00	0E	00	DC	00
21:50:21:8879	Rx	1	0x1874	x	8	46	01	2E	01	21	00	20	00
21:50:21:8893	Rx	1	0x1875	x	8	51	01	04	00	00	00	01	00
21:50:21:8908	Rx	1	0x1876	x	8	00	00	C9	0C	00	00	AB	0C
21:50:21:8923	Rx	1	0x1877	x	8	00	00	00	00	52	00	22	10
21:50:21:8938	Rx	1	0x1878	x	8	07	0A	00	00	79	43	00	00
21:50:22:8815	Rx	1	0x1871	x	8	01	00	01	00	00	00	00	00
21:50:22:8846	Rx	1	0x1872	x	8	44	0A	08	07	5E	01	22	01
21:50:22:8862	Rx	1	0x1873	x	8	29	09	00	00	0E	00	DC	00
21:50:22:8879	Rx	1	0x1874	x	8	46	01	2E	01	21	00	20	00
21:50:22:8893	Rx	1	0x1875	x	8	51	01	04	00	00	00	01	00
21:50:22:8908	Rx	1	0x1876	x	8	00	00	C9	0C	00	00	AB	0C
21:50:22:8923	Rx	1	0x1877	x	8	00	00	00	00	52	00	22	20
21:50:22:8938	Rx	1	0x1878	x	8	07	0A	00	00	79	43	00	00
21:50:23:8815	Rx	1	0x1871	x	8	01	00	01	00	00	00	00	00
21:50:23:8843	Rx	1	0x1872	x	8	44	0A	08	07	5E	01	22	01
21:50:23:8859	Rx	1	0x1873	x	8	29	09	00	00	0E	00	DC	00
21:50:23:8876	Rx	1	0x1874	x	8	46	01	2E	01	21	00	20	00
21:50:23:8890	Rx	1	0x1875	x	8	51	01	04	00	00	00	01	00
21:50:23:8905	Rx	1	0x1876	x	8	00	00	C9	0C	00	00	AB	0C
21:50:23:8921	Rx	1	0x1877	x	8	00	00	00	00	52	00	22	30
21:50:23:8935	Rx	1	0x1878	x	8	07	0A	00	00	79	43	00	00
21:50:24:8815	Rx	1	0x1871	x	8	01	00	01	00	00	00	00	00
21:50:24:8843	Rx	1	0x1872	x	8	44	0A	08	07	5E	01	22	01
21:50:24:8859	Rx	1	0x1873	x	8	29	09	00	00	0E	00	DC	00
21:50:24:8876	Rx	1	0x1874	x	8	46	01	2E	01	21	00	20	00
21:50:24:8890	Rx	1	0x1875	x	8	51	01	04	00	00	00	01	00
21:50:24:8904	Rx	1	0x1876	x	8	00	00	C9	0C	00	00	AB	0C
21:50:24:8920	Rx	1	0x1877	x	8	00	00	00	00	52	00	22	40
21:50:24:8935	Rx	1	0x1878	x	8	07	0A	00	00	79	43	00	00
21:50:25:8814	Rx	1	0x1871	x	8	01	00	01	00	00	00	00	00
21:50:25:8843	Rx	1	0x1872	x	8	44	0A	08	07	5E	01	22	01
21:50:25:8859	Rx	1	0x1873	x	8	29	09	00	00	0E	00	DC	00
21:50:25:8876	Rx	1	0x1874	x	8	46	01	2E	01	21	00	20	00
21:50:25:8890	Rx	1	0x1875	x	8	51	01	04	00	00	00	01	00
21:50:25:8904	Rx	1	0x1876	x	8	00	00	C9	0C	00	00	AB	0C
21:50:25:8920	Rx	1	0x1877	x	8	00	00	00	00	52	00	00	02
21:50:25:8935	Rx	1	0x1878	x	8	07	0A	00	00	79	43	00	00
21:50:26:8814	Rx	1	0x1871	x	8	01	00	01	00	00	00	00	00
21:50:26:8843	Rx	1	0x1872	x	8	44	0A	08	07	5E	01	22	01
21:50:26:8858	Rx	1	0x1873	x	8	29	09	00	00	0E	00	DC	00
21:50:26:8876	Rx	1	0x1874	x	8	46	01	2E	01	21	00	20	00
21:50:26:8890	Rx	1	0x1875	x	8	51	01	04	00	00	00	01	00
21:50:26:8904	Rx	1	0x1876	x	8	00	00	C9	0C	00	00	AB	0C
21:50:26:8920	Rx	1	0x1877	x	8	00	00	00	00	52	00	22	10
21:50:26:8935	Rx	1	0x1878	x	8	07	0A	00	00	79	43	00	00
21:50:27:8814	Rx	1	0x1871	x	8	01	00	01	00	00	00	00	00
21:50:27:8843	Rx	1	0x1872	x	8	44	0A	08	07	5E	01	22	01
21:50:27:8859	Rx	1	0x1873	x	8	29	09	00	00	0E	00	DC	00
21:50:27:8875	Rx	1	0x1874	x	8	46	01	2E	01	21	00	20	00
21:50:27:8890	Rx	1	0x1875	x	8	51	01	04	00	00	00	01	00
21:50:27:8905	Rx	1	0x1876	x	8	00	00	C9	0C	00	00	AB	0C
21:50:27:8920	Rx	1	0x1877	x	8	00	00	00	00	52	00	22	20
21:50:27:8935	Rx	1	0x1878	x	8	07	0A	00	00	79	43	00	00
21:50:28:8814	Rx	1	0x1871	x	8	01	00	01	00	00	00	00	00
21:50:28:8843	Rx	1	0x1872	x	8	44	0A	08	07	5E	01	22	01
21:50:28:8859	Rx	1	0x1873	x	8	29	09	00	00	0E	00	DC	00
21:50:28:8876	Rx	1	0x1874	x	8	46	01	2E	01	21	00	20	00
21:50:28:8890	Rx	1	0x1875	x	8	51	01	04	00	00	00	01	00
21:50:28:8905	Rx	1	0x1876	x	8	00	00	C9	0C	00	00	AB	0C
21:50:28:8920	Rx	1	0x1877	x	8	00	00	00	00	52	00	22	30
21:50:28:8935	Rx	1	0x1878	x	8	07	0A	00	00	79	43	00	00
21:50:29:8814	Rx	1	0x1871	x	8	01	00	01	00	00	00	00	00
21:50:29:8843	Rx	1	0x1872	x	8	44	0A	08	07	5E	01	22	01
21:50:29:8859	Rx	1	0x1873	x	8	29	09	00	00	0E	00	DC	00
21:50:29:8875	Rx	1	0x1874	x	8	46	01	2E	01	21	00	20	00
21:50:29:8890	Rx	1	0x1875	x	8	51	01	04	00	00	00	01	00
21:50:29:8904	Rx	1	0x1876	x	8	00	00	C9	0C	00	00	AB	0C
21:50:29:8920	Rx	1	0x1877	x	8	00	00	00	00	52	00	22	40
21:50:29:8935	Rx	1	0x1878	x	8	07	0A	00	00	79	43	00	00
21:50:30:8814	Rx	1	0x1871	x	8	01	00	01	00	00	00	00	00
21:50:30:8843	Rx	1	0x1872	x	8	44	0A	08	07	5E	01	22	01
21:50:30:8859	Rx	1	0x1873	x	8	29	09	00	00	0E	00	DC	00
21:50:30:8876	Rx	1	0x1874	x	8	46	01	2E	01	21	00	20	00
21:50:30:8890	Rx	1	0x1875	x	8	51	01	04	00	00	00	01	00
21:50:30:8904	Rx	1	0x1876	x	8	00	00	C9	0C	00	00	AB	0C
21:50:30:8920	Rx	1	0x1877	x	8	00	00	00	00	52	00	00	02
21:50:30:8935	Rx	1	0x1878	x	8	07	0A	00	00	79	43	00	00
21:50:31:8814	Rx	1	0x1871	x	8	01	00	01	00	00	00	00	00
21:50:31:8842	Rx	1	0x1872	x	8	44	0A	08	07	5E	01	22	01
21:50:31:8859	Rx	1	0x1873	x	8	29	09	00	00	0E	00	DC	00
21:50:31:8876	Rx	1	0x1874	x	8	46	01	2E	01	21	00	20	00
21:50:31:8890	Rx	1	0x1875	x	8	51	01	04	00	00	00	01	00
21:50:31:8904	Rx	1	0x1876	x	8	00	00	C9	0C	00	00	AB	0C
21:50:31:8920	Rx	1	0x1877	x	8	00	00	00	00	52	00	22	10
21:50:31:8935	Rx	1	0x1878	x	8	07	0A	00	00	79	43	00	00
21:50:32:8814	Rx	1	0x1871	x	8	01	00	01	00	00	00	00	00
21:50:32:8842	Rx	1	0x1872	x	8	44	0A	08	07	5E	01	22	01
21:50:32:8858	Rx	1	0x1873	x	8	29	09	00	00	0E	00	DC	00
21:50:32:8875	Rx	1	0x1874	x	8	46	01	2E	01	21	00	20	00
21:50:32:8890	Rx	1	0x1875	x	8	51	01	04	00	00	00	01	00
21:50:32:8904	Rx	1	0x1876	x	8	00	00	C9	0C	00	00	AB	0C
21:50:32:8919	Rx	1	0x1877	x	8	00	00	00	00	52	00	22	20
21:50:32:8934	Rx	1	0x1878	x	8	07	0A	00	00	79	43	00	00
21:50:33:8813	Rx	1	0x1871	x	8	01	00	01	00	00	00	00	00
21:50:33:8844	Rx	1	0x1872	x	8	44	0A	08	07	5E	01	22	01
21:50:33:8860	Rx	1	0x1873	x	8	29	09	00	00	0E	00	DC	00
21:50:33:8877	Rx	1	0x1874	x	8	46	01	2E	01	21	00	20	00
21:50:33:8891	Rx	1	0x1875	x	8	51	01	04	00	00	00	01	00
21:50:33:8906	Rx	1	0x1876	x	8	00	00	C9	0C	00	00	AB	0C
21:50:33:8921	Rx	1	0x1877	x	8	00	00	00	00	52	00	22	30
21:50:33:8936	Rx	1	0x1878	x	8	07	0A	00	00	79	43	00	00
21:50:34:8813	Rx	1	0x1871	x	8	01	00	01	00	00	00	00	00
21:50:34:8841	Rx	1	0x1872	x	8	44	0A	08	07	5E	01	22	01
21:50:34:8857	Rx	1	0x1873	x	8	29	09	00	00	0E	00	DC	00
21:50:34:8874	Rx	1	0x1874	x	8	46	01	2E	01	21	00	20	00
21:50:34:8888	Rx	1	0x1875	x	8	51	01	04	00	00	00	01	00
21:50:34:8903	Rx	1	0x1876	x	8	00	00	C9	0C	00	00	AB	0C
21:50:34:8918	Rx	1	0x1877	x	8	00	00	00	00	52	00	22	40
21:50:34:8933	Rx	1	0x1878	x	8	07	0A	00	00	79	43	00	00
21:50:35:8813	Rx	1	0x1871	x	8	01	00	01	00	00	00	00	00
21:50:35:8841	Rx	1	0x1872	x	8	44	0A	08	07	5E	01	22	01
21:50:35:8857	Rx	1	0x1873	x	8	29	09	00	00	0E	00	DC	00
21:50:35:8874	Rx	1	0x1874	x	8	46	01	2E	01	21	00	20	00
21:50:35:8888	Rx	1	0x1875	x	8	51	01	04	00	00	00	01	00
21:50:35:8902	Rx	1	0x1876	x	8	00	00	C9	0C	00	00	AB	0C
21:50:35:8918	Rx	1	0x1877	x	8	00	00	00	00	52	00	00	02
21:50:35:8933	Rx	1	0x1878	x	8	07	0A	00	00	79	43	00	00
21:50:36:8813	Rx	1	0x1871	x	8	01	00	01	00	00	00	00	00
21:50:36:8843	Rx	1	0x1872	x	8	44	0A	08	07	5E	01	22	01
21:50:36:8859	Rx	1	0x1873	x	8	29	09	00	00	0E	00	DC	00
21:50:36:8876	Rx	1	0x1874	x	8	46	01	2E	01	21	00	20	00
21:50:36:8890	Rx	1	0x1875	x	8	51	01	04	00	00	00	01	00
21:50:36:8905	Rx	1	0x1876	x	8	00	00	C9	0C	00	00	AB	0C
21:50:36:8920	Rx	1	0x1877	x	8	00	00	00	00	52	00	22	10
21:50:36:8935	Rx	1	0x1878	x	8	07	0A	00	00	79	43	00	00
21:50:37:8813	Rx	1	0x1871	x	8	01	00	01	00	00	00	00	00
21:50:37:8841	Rx	1	0x1872	x	8	44	0A	08	07	5E	01	22	01
21:50:37:8857	Rx	1	0x1873	x	8	29	09	00	00	0E	00	DC	00
21:50:37:8874	Rx	1	0x1874	x	8	46	01	2E	01	21	00	20	00
21:50:37:8889	Rx	1	0x1875	x	8	51	01	04	00	00	00	01	00
21:50:37:8903	Rx	1	0x1876	x	8	00	00	C9	0C	00	00	AB	0C
21:50:37:8919	Rx	1	0x1877	x	8	00	00	00	00	52	00	22	20
21:50:37:8934	Rx	1	0x1878	x	8	07	0A	00	00	79	43	00	00
21:50:38:8813	Rx	1	0x1871	x	8	01	00	01	00	00	00	00	00
21:50:38:8841	Rx	1	0x1872	x	8	44	0A	08	07	5E	01	22	01
21:50:38:8857	Rx	1	0x1873	x	8	29	09	00	00	0E	00	DC	00
21:50:38:8874	Rx	1	0x1874	x	8	46	01	2E	01	21	00	20	00
21:50:38:8888	Rx	1	0x1875	x	8	51	01	04	00	00	00	01	00
21:50:38:8903	Rx	1	0x1876	x	8	00	00	C9	0C	00	00	AB	0C
21:50:38:8919	Rx	1	0x1877	x	8	00	00	00	00	52	00	22	30
21:50:38:8933	Rx	1	0x1878	x	8	07	0A	00	00	79	43	00	00
21:50:39:8813	Rx	1	0x1871	x	8	01	00	01	00	00	00	00	00
21:50:39:8842	Rx	1	0x1872	x	8	44	0A	08	07	5E	01	22	01
21:50:39:8858	Rx	1	0x1873	x	8	29	09	00	00	0E	00	DC	00
21:50:39:8875	Rx	1	0x1874	x	8	46	01	2E	01	21	00	20	00
21:50:39:8890	Rx	1	0x1875	x	8	51	01	04	00	00	00	01	00
21:50:39:8904	Rx	1	0x1876	x	8	00	00	C9	0C	00	00	AB	0C
21:50:39:8920	Rx	1	0x1877	x	8	00	00	00	00	52	00	22	40
21:50:39:8935	Rx	1	0x1878	x	8	07	0A	00	00	79	43	00	00
21:50:40:8897	Rx	1	0x1871	x	8	01	00	01	00	00	00	00	00
21:50:40:8926	Rx	1	0x1872	x	8	44	0A	08	07	5E	01	22	01
21:50:40:8942	Rx	1	0x1873	x	8	29	09	00	00	0E	00	DC	00
21:50:40:8959	Rx	1	0x1874	x	8	46	01	2E	01	21	00	20	00
21:50:40:8973	Rx	1	0x1875	x	8	51	01	04	00	00	00	01	00
21:50:40:8987	Rx	1	0x1876	x	8	00	00	C9	0C	00	00	AB	0C
21:50:40:9003	Rx	1	0x1877	x	8	00	00	00	00	52	00	00	02
21:50:40:9018	Rx	1	0x1878	x	8	07	0A	00	00	79	43	00	00
21:50:41:8892	Rx	1	0x1871	x	8	01	00	01	00	00	00	00	00
21:50:41:8921	Rx	1	0x1872	x	8	44	0A	08	07	5E	01	22	01
21:50:41:8937	Rx	1	0x1873	x	8	29	09	00	00	0E	00	DC	00
21:50:41:8954	Rx	1	0x1874	x	8	46	01	2E	01	21	00	20	00
21:50:41:8968	Rx	1	0x1875	x	8	51	01	04	00	00	00	01	00
21:50:41:8982	Rx	1	0x1876	x	8	00	00	C9	0C	00	00	AB	0C
21:50:41:8998	Rx	1	0x1877	x	8	00	00	00	00	52	00	22	10
21:50:41:9013	Rx	1	0x1878	x	8	07	0A	00	00	79	43	00	00
21:50:42:8892	Rx	1	0x1871	x	8	01	00	01	00	00	00	00	00
21:50:42:8920	Rx	1	0x1872	x	8	44	0A	08	07	5E	01	22	01
21:50:42:8936	Rx	1	0x1873	x	8	29	09	00	00	0E	00	DC	00
21:50:42:8953	Rx	1	0x1874	x	8	46	01	2E	01	21	00	20	00
21:50:42:8968	Rx	1	0x1875	x	8	51	01	04	00	00	00	01	00
21:50:42:8982	Rx	1	0x1876	x	8	00	00	C9	0C	00	00	AB	0C
21:50:42:8998	Rx	1	0x1877	x	8	00	00	00	00	52	00	22	20
21:50:42:9012	Rx	1	0x1878	x	8	07	0A	00	00	79	43	00	00
21:50:43:8892	Rx	1	0x1871	x	8	01	00	01	00	00	00	00	00
21:50:43:8922	Rx	1	0x1872	x	8	44	0A	08	07	5E	01	22	01
21:50:43:8938	Rx	1	0x1873	x	8	29	09	00	00	0E	00	DC	00
21:50:43:8955	Rx	1	0x1874	x	8	46	01	2E	01	21	00	20	00
21:50:43:8970	Rx	1	0x1875	x	8	51	01	04	00	00	00	01	00
21:50:43:8984	Rx	1	0x1876	x	8	00	00	C9	0C	00	00	AB	0C
21:50:43:8999	Rx	1	0x1877	x	8	00	00	00	00	52	00	22	30
21:50:43:9014	Rx	1	0x1878	x	8	07	0A	00	00	79	43	00	00
21:50:44:8892	Rx	1	0x1871	x	8	01	00	01	00	00	00	00	00
21:50:44:8920	Rx	1	0x1872	x	8	44	0A	08	07	5E	01	22	01
21:50:44:8936	Rx	1	0x1873	x	8	29	09	00	00	0E	00	DC	00
21:50:44:8953	Rx	1	0x1874	x	8	46	01	2E	01	21	00	20	00
21:50:44:8967	Rx	1	0x1875	x	8	51	01	04	00	00	00	01	00
21:50:44:8982	Rx	1	0x1876	x	8	00	00	C9	0C	00	00	AB	0C
21:50:44:8998	Rx	1	0x1877	x	8	00	00	00	00	52	00	22	40
21:50:44:9012	Rx	1	0x1878	x	8	07	0A	00	00	79	43	00	00
21:50:45:8892	Rx	1	0x1871	x	8	01	00	01	00	00	00	00	00
21:50:45:8920	Rx	1	0x1872	x	8	44	0A	08	07	5E	01	22	01
21:50:45:8936	Rx	1	0x1873	x	8	29	09	00	00	0E	00	DC	00
21:50:45:8953	Rx	1	0x1874	x	8	46	01	2E	01	21	00	20	00
21:50:45:8968	Rx	1	0x1875	x	8	51	01	04	00	00	00	01	00
21:50:45:8982	Rx	1	0x1876	x	8	00	00	C9	0C	00	00	AB	0C
21:50:45:8998	Rx	1	0x1877	x	8	00	00	00	00	52	00	00	02
21:50:45:9013	Rx	1	0x1878	x	8	07	0A	00	00	79	43	00	00
21:50:46:8892	Rx	1	0x1871	x	8	01	00	01	00	00	00	00	00
21:50:46:8921	Rx	1	0x1872	x	8	44	0A	08	07	5E	01	22	01
21:50:46:8937	Rx	1	0x1873	x	8	29	09	00	00	0E	00	DC	00
21:50:46:8954	Rx	1	0x1874	x	8	46	01	2E	01	21	00	20	00
21:50:46:8968	Rx	1	0x1875	x	8	51	01	04	00	00	00	01	00
21:50:46:8982	Rx	1	0x1876	x	8	00	00	C9	0C	00	00	AB	0C
21:50:46:8998	Rx	1	0x1877	x	8	00	00	00	00	52	00	22	10
21:50:46:9012	Rx	1	0x1878	x	8	07	0A	00	00	79	43	00	00
21:50:47:8892	Rx	1	0x1871	x	8	01	00	01	00	00	00	00	00
21:50:47:8922	Rx	1	0x1872	x	8	44	0A	08	07	5E	01	22	01
21:50:47:8938	Rx	1	0x1873	x	8	29	09	00	00	0E	00	DC	00
21:50:47:8955	Rx	1	0x1874	x	8	46	01	2E	01	21	00	20	00
21:50:47:8969	Rx	1	0x1875	x	8	51	01	04	00	00	00	01	00
21:50:47:8983	Rx	1	0x1876	x	8	00	00	C9	0C	00	00	AB	0C
21:50:47:8999	Rx	1	0x1877	x	8	00	00	00	00	52	00	22	20
21:50:47:9014	Rx	1	0x1878	x	8	07	0A	00	00	79	43	00	00
21:50:48:8892	Rx	1	0x1871	x	8	01	00	01	00	00	00	00	00
21:50:48:8921	Rx	1	0x1872	x	8	44	0A	08	07	5E	01	22	01
21:50:48:8937	Rx	1	0x1873	x	8	29	09	00	00	0E	00	DC	00
21:50:48:8953	Rx	1	0x1874	x	8	46	01	2E	01	21	00	20	00
21:50:48:8968	Rx	1	0x1875	x	8	51	01	04	00	00	00	01	00
21:50:48:8982	Rx	1	0x1876	x	8	00	00	C9	0C	00	00	AB	0C
21:50:48:8998	Rx	1	0x1877	x	8	00	00	00	00	52	00	22	30
21:50:48:9013	Rx	1	0x1878	x	8	07	0A	00	00	79	43	00	00
21:50:49:8892	Rx	1	0x1871	x	8	01	00	01	00	00	00	00	00
21:50:49:8921	Rx	1	0x1872	x	8	44	0A	08	07	5E	01	22	01
21:50:49:8936	Rx	1	0x1873	x	8	29	09	00	00	0E	00	DC	00
21:50:49:8954	Rx	1	0x1874	x	8	46	01	2E	01	21	00	20	00
21:50:49:8968	Rx	1	0x1875	x	8	51	01	04	00	00	00	01	00
21:50:49:8982	Rx	1	0x1876	x	8	00	00	C9	0C	00	00	AB	0C
21:50:49:8998	Rx	1	0x1877	x	8	00	00	00	00	52	00	22	40
21:50:49:9013	Rx	1	0x1878	x	8	07	0A	00	00	79	43	00	00
21:50:50:8892	Rx	1	0x1871	x	8	01	00	01	00	00	00	00	00
21:50:50:8921	Rx	1	0x1872	x	8	44	0A	08	07	5E	01	22	01
21:50:50:8936	Rx	1	0x1873	x	8	29	09	00	00	0E	00	DC	00
21:50:50:8953	Rx	1	0x1874	x	8	46	01	2E	01	21	00	20	00
21:50:50:8968	Rx	1	0x1875	x	8	51	01	04	00	00	00	01	00
21:50:50:8982	Rx	1	0x1876	x	8	00	00	C9	0C	00	00	AB	0C
21:50:50:8998	Rx	1	0x1877	x	8	00	00	00	00	52	00	00	02
21:50:50:9013	Rx	1	0x1878	x	8	07	0A	00	00	79	43	00	00
21:50:51:8891	Rx	1	0x1871	x	8	01	00	01	00	00	00	00	00
21:50:51:8920	Rx	1	0x1872	x	8	44	0A	08	07	5E	01	22	01
21:50:51:8936	Rx	1	0x1873	x	8	29	09	00	00	0E	00	DC	00
21:50:51:8953	Rx	1	0x1874	x	8	46	01	2E	01	21	00	20	00
21:50:51:8967	Rx	1	0x1875	x	8	51	01	04	00	00	00	01	00
21:50:51:8982	Rx	1	0x1876	x	8	00	00	C9	0C	00	00	AB	0C
21:50:51:8998	Rx	1	0x1877	x	8	00	00	00	00	52	00	22	10
21:50:51:9012	Rx	1	0x1878	x	8	07	0A	00	00	79	43	00	00
21:50:52:8891	Rx	1	0x1871	x	8	01	00	01	00	00	00	00	00
21:50:52:8919	Rx	1	0x1872	x	8	44	0A	08	07	5E	01	22	01
21:50:52:8935	Rx	1	0x1873	x	8	29	09	00	00	0E	00	DC	00
21:50:52:8953	Rx	1	0x1874	x	8	46	01	2E	01	21	00	20	00
21:50:52:8967	Rx	1	0x1875	x	8	51	01	04	00	00	00	01	00
21:50:52:8981	Rx	1	0x1876	x	8	00	00	C9	0C	00	00	AB	0C
21:50:52:8997	Rx	1	0x1877	x	8	00	00	00	00	52	00	22	20
21:50:52:9012	Rx	1	0x1878	x	8	07	0A	00	00	79	43	00	00
21:50:53:8891	Rx	1	0x1871	x	8	01	00	01	00	00	00	00	00
21:50:53:8920	Rx	1	0x1872	x	8	44	0A	08	07	5E	01	22	01
21:50:53:8936	Rx	1	0x1873	x	8	2A	09	00	00	0E	00	DC	00
21:50:53:8952	Rx	1	0x1874	x	8	46	01	2E	01	21	00	20	00
21:50:53:8967	Rx	1	0x1875	x	8	51	01	04	00	00	00	01	00
21:50:53:8981	Rx	1	0x1876	x	8	00	00	C9	0C	00	00	AB	0C
21:50:53:8997	Rx	1	0x1877	x	8	00	00	00	00	52	00	22	30
21:50:53:9012	Rx	1	0x1878	x	8	07	0A	00	00	79	43	00	00
21:50:54:8891	Rx	1	0x1871	x	8	01	00	01	00	00	00	00	00
21:50:54:8919	Rx	1	0x1872	x	8	44	0A	08	07	5E	01	22	01
21:50:54:8935	Rx	1	0x1873	x	8	29	09	00	00	0E	00	DC	00
21:50:54:8952	Rx	1	0x1874	x	8	46	01	2E	01	21	00	20	00
21:50:54:8967	Rx	1	0x1875	x	8	51	01	04	00	00	00	01	00
21:50:54:8981	Rx	1	0x1876	x	8	00	00	C9	0C	00	00	AB	0C
21:50:54:8997	Rx	1	0x1877	x	8	00	00	00	00	52	00	22	40
21:50:54:9011	Rx	1	0x1878	x	8	07	0A	00	00	79	43	00	00
21:50:55:8891	Rx	1	0x1871	x	8	01	00	01	00	00	00	00	00
21:50:55:8920	Rx	1	0x1872	x	8	44	0A	08	07	5E	01	22	01
21:50:55:8936	Rx	1	0x1873	x	8	29	09	00	00	0E	00	DC	00
21:50:55:8953	Rx	1	0x1874	x	8	46	01	2E	01	21	00	20	00
21:50:55:8967	Rx	1	0x1875	x	8	51	01	04	00	00	00	01	00
21:50:55:8981	Rx	1	0x1876	x	8	00	00	C9	0C	00	00	AB	0C
21:50:55:8997	Rx	1	0x1877	x	8	00	00	00	00	52	00	00	02
21:50:55:9012	Rx	1	0x1878	x	8	07	0A	00	00	79	43	00	00
21:50:56:8891	Rx	1	0x1871	x	8	01	00	01	00	00	00	00	00
21:50:56:8919	Rx	1	0x1872	x	8	44	0A	08	07	5E	01	22	01
21:50:56:8936	Rx	1	0x1873	x	8	29	09	00	00	0E	00	DC	00
21:50:56:8953	Rx	1	0x1874	x	8	46	01	2E	01	21	00	20	00
21:50:56:8967	Rx	1	0x1875	x	8	51	01	04	00	00	00	01	00
21:50:56:8981	Rx	1	0x1876	x	8	00	00	C9	0C	00	00	AB	0C
21:50:56:8997	Rx	1	0x1877	x	8	00	00	00	00	52	00	22	10
21:50:56:9012	Rx	1	0x1878	x	8	07	0A	00	00	79	43	00	00
21:50:57:8890	Rx	1	0x1871	x	8	01	00	01	00	00	00	00	00
21:50:57:8919	Rx	1	0x1872	x	8	44	0A	08	07	5E	01	22	01
21:50:57:8934	Rx	1	0x1873	x	8	2A	09	00	00	0E	00	DC	00
21:50:57:8951	Rx	1	0x1874	x	8	46	01	2E	01	21	00	20	00
21:50:57:8966	Rx	1	0x1875	x	8	51	01	04	00	00	00	01	00
21:50:57:8980	Rx	1	0x1876	x	8	00	00	C9	0C	00	00	AB	0C
21:50:57:8996	Rx	1	0x1877	x	8	00	00	00	00	52	00	22	20
21:50:57:9010	Rx	1	0x1878	x	8	07	0A	00	00	79	43	00	00
21:50:58:8890	Rx	1	0x1871	x	8	01	00	01	00	00	00	00	00
21:50:58:8918	Rx	1	0x1872	x	8	44	0A	08	07	5E	01	22	01
21:50:58:8934	Rx	1	0x1873	x	8	29	09	00	00	0E	00	DC	00
21:50:58:8951	Rx	1	0x1874	x	8	46	01	2E	01	21	00	20	00
21:50:58:8965	Rx	1	0x1875	x	8	51	01	04	00	00	00	01	00
21:50:58:8979	Rx	1	0x1876	x	8	00	00	C9	0C	00	00	AB	0C
21:50:58:8995	Rx	1	0x1877	x	8	00	00	00	00	52	00	22	30
21:50:58:9010	Rx	1	0x1878	x	8	07	0A	00	00	79	43	00	00
21:50:59:8890	Rx	1	0x1871	x	8	01	00	01	00	00	00	00	00
21:50:59:8918	Rx	1	0x1872	x	8	44	0A	08	07	5E	01	22	01
21:50:59:8934	Rx	1	0x1873	x	8	29	09	00	00	0E	00	DC	00
21:50:59:8951	Rx	1	0x1874	x	8	46	01	2E	01	21	00	20	00
21:50:59:8965	Rx	1	0x1875	x	8	51	01	04	00	00	00	01	00
21:50:59:8980	Rx	1	0x1876	x	8	00	00	C9	0C	00	00	AB	0C
21:50:59:8996	Rx	1	0x1877	x	8	00	00	00	00	52	00	22	40
21:50:59:9010	Rx	1	0x1878	x	8	07	0A	00	00	79	43	00	00
21:51:00:8890	Rx	1	0x1871	x	8	01	00	01	00	00	00	00	00
21:51:00:8918	Rx	1	0x1872	x	8	44	0A	08	07	5E	01	22	01
21:51:00:8934	Rx	1	0x1873	x	8	29	09	00	00	0E	00	DC	00
21:51:00:8951	Rx	1	0x1874	x	8	46	01	2E	01	21	00	20	00
21:51:00:8965	Rx	1	0x1875	x	8	51	01	04	00	00	00	01	00
21:51:00:8980	Rx	1	0x1876	x	8	00	00	C9	0C	00	00	AB	0C
21:51:00:8995	Rx	1	0x1877	x	8	00	00	00	00	52	00	00	02
21:51:00:9010	Rx	1	0x1878	x	8	07	0A	00	00	79	43	00	00
21:51:01:8889	Rx	1	0x1871	x	8	01	00	01	00	00	00	00	00
21:51:01:8917	Rx	1	0x1872	x	8	44	0A	08	07	5E	01	22	01
21:51:01:8933	Rx	1	0x1873	x	8	29	09	00	00	0E	00	DC	00
21:51:01:8951	Rx	1	0x1874	x	8	46	01	2E	01	21	00	20	00
21:51:01:8965	Rx	1	0x1875	x	8	51	01	04	00	00	00	01	00
21:51:01:8979	Rx	1	0x1876	x	8	00	00	C9	0C	00	00	AB	0C
21:51:01:8995	Rx	1	0x1877	x	8	00	00	00	00	52	00	22	10
21:51:01:9010	Rx	1	0x1878	x	8	07	0A	00	00	79	43	00	00
21:51:02:8889	Rx	1	0x1871	x	8	01	00	01	00	00	00	00	00
21:51:02:8918	Rx	1	0x1872	x	8	44	0A	08	07	5E	01	22	01
21:51:02:8933	Rx	1	0x1873	x	8	29	09	00	00	0E	00	DC	00
21:51:02:8950	Rx	1	0x1874	x	8	46	01	2E	01	21	00	20	00
21:51:02:8965	Rx	1	0x1875	x	8	51	01	04	00	00	00	01	00
21:51:02:8979	Rx	1	0x1876	x	8	00	00	C9	0C	00	00	AB	0C
21:51:02:8995	Rx	1	0x1877	x	8	00	00	00	00	52	00	22	20
21:51:02:9010	Rx	1	0x1878	x	8	07	0A	00	00	79	43	00	00
21:51:03:8889	Rx	1	0x1871	x	8	01	00	01	00	00	00	00	00
21:51:03:8918	Rx	1	0x1872	x	8	44	0A	08	07	5E	01	22	01
21:51:03:8933	Rx	1	0x1873	x	8	29	09	00	00	0E	00	DC	00
21:51:03:8950	Rx	1	0x1874	x	8	46	01	2E	01	21	00	20	00
21:51:03:8965	Rx	1	0x1875	x	8	51	01	04	00	00	00	01	00
21:51:03:8979	Rx	1	0x1876	x	8	00	00	C9	0C	00	00	AB	0C
21:51:03:8995	Rx	1	0x1877	x	8	00	00	00	00	52	00	22	30
21:51:03:9010	Rx	1	0x1878	x	8	07	0A	00	00	79	43	00	00
21:51:04:8889	Rx	1	0x1871	x	8	01	00	01	00	00	00	00	00
21:51:04:8917	Rx	1	0x1872	x	8	44	0A	08	07	5E	01	22	01
21:51:04:8933	Rx	1	0x1873	x	8	29	09	00	00	0E	00	DC	00
21:51:04:8950	Rx	1	0x1874	x	8	46	01	2E	01	21	00	20	00
21:51:04:8965	Rx	1	0x1875	x	8	51	01	04	00	00	00	01	00
21:51:04:8979	Rx	1	0x1876	x	8	00	00	C9	0C	00	00	AB	0C
21:51:04:8995	Rx	1	0x1877	x	8	00	00	00	00	52	00	22	40
21:51:04:9010	Rx	1	0x1878	x	8	07	0A	00	00	79	43	00	00
21:51:05:8889	Rx	1	0x1871	x	8	01	00	01	00	00	00	00	00
21:51:05:8917	Rx	1	0x1872	x	8	44	0A	08	07	5E	01	22	01
21:51:05:8933	Rx	1	0x1873	x	8	29	09	00	00	0E	00	DC	00
21:51:05:8950	Rx	1	0x1874	x	8	46	01	2E	01	21	00	20	00
21:51:05:8965	Rx	1	0x1875	x	8	51	01	04	00	00	00	01	00
21:51:05:8979	Rx	1	0x1876	x	8	00	00	C9	0C	00	00	AB	0C
21:51:05:8995	Rx	1	0x1877	x	8	00	00	00	00	52	00	00	02
21:51:05:9009	Rx	1	0x1878	x	8	07	0A	00	00	79	43	00	00
21:51:06:8889	Rx	1	0x1871	x	8	01	00	01	00	00	00	00	00
21:51:06:8917	Rx	1	0x1872	x	8	44	0A	08	07	5E	01	22	01
21:51:06:8933	Rx	1	0x1873	x	8	29	09	00	00	0E	00	DC	00
21:51:06:8950	Rx	1	0x1874	x	8	46	01	2E	01	21	00	20	00
21:51:06:8965	Rx	1	0x1875	x	8	51	01	04	00	00	00	01	00
21:51:06:8979	Rx	1	0x1876	x	8	00	00	C9	0C	00	00	AB	0C
21:51:06:8995	Rx	1	0x1877	x	8	00	00	00	00	52	00	22	10
21:51:06:9010	Rx	1	0x1878	x	8	07	0A	00	00	79	43	00	00
21:51:07:8889	Rx	1	0x1871	x	8	01	00	01	00	00	00	00	00
21:51:07:8918	Rx	1	0x1872	x	8	44	0A	08	07	5E	01	22	01
21:51:07:8933	Rx	1	0x1873	x	8	29	09	00	00	0E	00	DC	00
21:51:07:8950	Rx	1	0x1874	x	8	46	01	2E	01	21	00	20	00
21:51:07:8964	Rx	1	0x1875	x	8	51	01	04	00	00	00	01	00
21:51:07:8979	Rx	1	0x1876	x	8	00	00	C9	0C	00	00	AB	0C
21:51:07:8995	Rx	1	0x1877	x	8	00	00	00	00	52	00	22	20
21:51:07:9010	Rx	1	0x1878	x	8	07	0A	00	00	79	43	00	00
21:51:08:8889	Rx	1	0x1871	x	8	01	00	01	00	00	00	00	00
21:51:08:8917	Rx	1	0x1872	x	8	44	0A	08	07	5E	01	22	01
21:51:08:8933	Rx	1	0x1873	x	8	2A	09	00	00	0E	00	DC	00
21:51:08:8950	Rx	1	0x1874	x	8	46	01	2E	01	21	00	20	00
21:51:08:8965	Rx	1	0x1875	x	8	51	01	04	00	00	00	01	00
21:51:08:8979	Rx	1	0x1876	x	8	00	00	C9	0C	00	00	AB	0C
21:51:08:8995	Rx	1	0x1877	x	8	00	00	00	00	52	00	22	30
21:51:08:9010	Rx	1	0x1878	x	8	07	0A	00	00	79	43	00	00
21:51:09:8889	Rx	1	0x1871	x	8	01	00	01	00	00	00	00	00
21:51:09:8917	Rx	1	0x1872	x	8	44	0A	08	07	5E	01	22	01
21:51:09:8933	Rx	1	0x1873	x	8	29	09	00	00	0E	00	DC	00
21:51:09:8950	Rx	1	0x1874	x	8	46	01	2E	01	21	00	20	00
21:51:09:8964	Rx	1	0x1875	x	8	51	01	04	00	00	00	01	00
21:51:09:8979	Rx	1	0x1876	x	8	00	00	C9	0C	00	00	AB	0C
21:51:09:8995	Rx	1	0x1877	x	8	00	00	00	00	52	00	22	40
21:51:09:9009	Rx	1	0x1878	x	8	07	0A	00	00	79	43	00	00
21:51:10:8889	Rx	1	0x1871	x	8	01	00	01	00	00	00	00	00
21:51:10:8917	Rx	1	0x1872	x	8	44	0A	08	07	5E	01	22	01
21:51:10:8933	Rx	1	0x1873	x	8	29	09	00	00	0E	00	DC	00
21:51:10:8950	Rx	1	0x1874	x	8	46	01	2E	01	21	00	20	00
21:51:10:8964	Rx	1	0x1875	x	8	51	01	04	00	00	00	01	00
21:51:10:8978	Rx	1	0x1876	x	8	00	00	C9	0C	00	00	AB	0C
21:51:10:8994	Rx	1	0x1877	x	8	00	00	00	00	52	00	00	02
21:51:10:9009	Rx	1	0x1878	x	8	07	0A	00	00	79	43	00	00
21:51:11:8889	Rx	1	0x1871	x	8	01	00	01	00	00	00	00	00
21:51:11:8917	Rx	1	0x1872	x	8	44	0A	08	07	5E	01	22	01
21:51:11:8933	Rx	1	0x1873	x	8	29	09	00	00	0E	00	DC	00
21:51:11:8950	Rx	1	0x1874	x	8	46	01	2E	01	21	00	20	00
21:51:11:8964	Rx	1	0x1875	x	8	51	01	04	00	00	00	01	00
21:51:11:8978	Rx	1	0x1876	x	8	00	00	C9	0C	00	00	AB	0C
21:51:11:8994	Rx	1	0x1877	x	8	00	00	00	00	52	00	22	10
21:51:11:9009	Rx	1	0x1878	x	8	07	0A	00	00	79	43	00	00
21:51:12:8888	Rx	1	0x1871	x	8	01	00	01	00	00	00	00	00
21:51:12:8917	Rx	1	0x1872	x	8	44	0A	08	07	5E	01	22	01
21:51:12:8933	Rx	1	0x1873	x	8	29	09	00	00	0E	00	DC	00
21:51:12:8950	Rx	1	0x1874	x	8	46	01	2E	01	21	00	20	00
21:51:12:8964	Rx	1	0x1875	x	8	51	01	04	00	00	00	01	00
21:51:12:8978	Rx	1	0x1876	x	8	00	00	C9	0C	00	00	AB	0C
21:51:12:8994	Rx	1	0x1877	x	8	00	00	00	00	52	00	22	20
21:51:12:9009	Rx	1	0x1878	x	8	07	0A	00	00	79	43	00	00
21:51:13:8888	Rx	1	0x1871	x	8	01	00	01	00	00	00	00	00
21:51:13:8917	Rx	1	0x1872	x	8	44	0A	08	07	5E	01	22	01
21:51:13:8933	Rx	1	0x1873	x	8	2A	09	00	00	0E	00	DC	00
21:51:13:8950	Rx	1	0x1874	x	8	46	01	2E	01	21	00	20	00
21:51:13:8964	Rx	1	0x1875	x	8	51	01	04	00	00	00	01	00
21:51:13:8978	Rx	1	0x1876	x	8	00	00	C9	0C	00	00	AB	0C
21:51:13:8994	Rx	1	0x1877	x	8	00	00	00	00	52	00	22	30
21:51:13:9009	Rx	1	0x1878	x	8	07	0A	00	00	79	43	00	00
21:51:14:8887	Rx	1	0x1871	x	8	01	00	01	00	00	00	00	00
21:51:14:8915	Rx	1	0x1872	x	8	44	0A	08	07	5E	01	22	01
21:51:14:8932	Rx	1	0x1873	x	8	29	09	00	00	0E	00	DC	00
21:51:14:8948	Rx	1	0x1874	x	8	46	01	2E	01	21	00	20	00
21:51:14:8963	Rx	1	0x1875	x	8	51	01	04	00	00	00	01	00
21:51:14:8977	Rx	1	0x1876	x	8	00	00	C9	0C	00	00	AB	0C
21:51:14:8993	Rx	1	0x1877	x	8	00	00	00	00	52	00	22	40
21:51:14:9008	Rx	1	0x1878	x	8	07	0A	00	00	79	43	00	00
21:51:15:8887	Rx	1	0x1871	x	8	01	00	01	00	00	00	00	00
21:51:15:8915	Rx	1	0x1872	x	8	44	0A	08	07	5E	01	22	01
21:51:15:8931	Rx	1	0x1873	x	8	29	09	00	00	0E	00	DC	00
21:51:15:8948	Rx	1	0x1874	x	8	46	01	2E	01	21	00	20	00
21:51:15:8963	Rx	1	0x1875	x	8	51	01	04	00	00	00	01	00
21:51:15:8977	Rx	1	0x1876	x	8	00	00	C9	0C	00	00	AB	0C
21:51:15:8993	Rx	1	0x1877	x	8	00	00	00	00	52	00	00	02
21:51:15:9007	Rx	1	0x1878	x	8	07	0A	00	00	79	43	00	00
21:51:16:8887	Rx	1	0x1871	x	8	01	00	01	00	00	00	00	00
21:51:16:8916	Rx	1	0x1872	x	8	44	0A	08	07	5E	01	22	01
21:51:16:8932	Rx	1	0x1873	x	8	2A	09	00	00	0E	00	DC	00
21:51:16:8948	Rx	1	0x1874	x	8	46	01	2E	01	21	00	20	00
21:51:16:8963	Rx	1	0x1875	x	8	51	01	04	00	00	00	01	00
21:51:16:8977	Rx	1	0x1876	x	8	00	00	C9	0C	00	00	AB	0C
21:51:16:8993	Rx	1	0x1877	x	8	00	00	00	00	52	00	22	10
21:51:16:9008	Rx	1	0x1878	x	8	07	0A	00	00	79	43	00	00
21:51:17:8887	Rx	1	0x1871	x	8	01	00	01	00	00	00	00	00
21:51:17:8915	Rx	1	0x1872	x	8	44	0A	08	07	5E	01	22	01
21:51:17:8931	Rx	1	0x1873	x	8	2A	09	00	00	0E	00	DC	00
21:51:17:8948	Rx	1	0x1874	x	8	46	01	2E	01	21	00	20	00
21:51:17:8962	Rx	1	0x1875	x	8	51	01	04	00	00	00	01	00
21:51:17:8977	Rx	1	0x1876	x	8	00	00	C9	0C	00	00	AB	0C
21:51:17:8993	Rx	1	0x1877	x	8	00	00	00	00	52	00	22	20
21:51:17:9007	Rx	1	0x1878	x	8	07	0A	00	00	79	43	00	00
21:51:18:8887	Rx	1	0x1871	x	8	01	00	01	00	00	00	00	00
21:51:18:8915	Rx	1	0x1872	x	8	44	0A	08	07	5E	01	22	01
21:51:18:8931	Rx	1	0x1873	x	8	29	09	00	00	0E	00	DC	00
21:51:18:8948	Rx	1	0x1874	x	8	46	01	2E	01	21	00	20	00
21:51:18:8963	Rx	1	0x1875	x	8	51	01	04	00	00	00	01	00
21:51:18:8977	Rx	1	0x1876	x	8	00	00	C9	0C	00	00	AB	0C
21:51:18:8993	Rx	1	0x1877	x	8	00	00	00	00	52	00	22	30
21:51:18:9008	Rx	1	0x1878	x	8	07	0A	00	00	79	43	00	00
21:51:19:8887	Rx	1	0x1871	x	8	01	00	01	00	00	00	00	00
21:51:19:8915	Rx	1	0x1872	x	8	44	0A	08	07	5E	01	22	01
21:51:19:8931	Rx	1	0x1873	x	8	29	09	00	00	0E	00	DC	00
21:51:19:8948	Rx	1	0x1874	x	8	46	01	2E	01	21	00	20	00
21:51:19:8962	Rx	1	0x1875	x	8	51	01	04	00	00	00	01	00
21:51:19:8976	Rx	1	0x1876	x	8	00	00	C9	0C	00	00	AB	0C
21:51:19:8992	Rx	1	0x1877	x	8	00	00	00	00	52	00	22	40
21:51:19:9007	Rx	1	0x1878	x	8	07	0A	00	00	79	43	00	00
21:51:20:8887	Rx	1	0x1871	x	8	01	00	01	00	00	00	00	00
21:51:20:8915	Rx	1	0x1872	x	8	44	0A	08	07	5E	01	22	01
21:51:20:8931	Rx	1	0x1873	x	8	29	09	00	00	0E	00	DC	00
21:51:20:8948	Rx	1	0x1874	x	8	47	01	2E	01	21	00	20	00
21:51:20:8962	Rx	1	0x1875	x	8	51	01	04	00	00	00	01	00
21:51:20:8977	Rx	1	0x1876	x	8	00	00	C9	0C	00	00	AB	0C
21:51:20:8992	Rx	1	0x1877	x	8	00	00	00	00	52	00	00	02
21:51:20:9007	Rx	1	0x1878	x	8	07	0A	00	00	79	43	00	00
21:51:21:8886	Rx	1	0x1871	x	8	01	00	01	00	00	00	00	00
21:51:21:8915	Rx	1	0x1872	x	8	44	0A	08	07	5E	01	22	01
21:51:21:8931	Rx	1	0x1873	x	8	29	09	00	00	0E	00	DC	00
21:51:21:8948	Rx	1	0x1874	x	8	46	01	2E	01	21	00	20	00
21:51:21:8962	Rx	1	0x1875	x	8	51	01	04	00	00	00	01	00
21:51:21:8977	Rx	1	0x1876	x	8	00	00	C9	0C	00	00	AB	0C
21:51:21:8993	Rx	1	0x1877	x	8	00	00	00	00	52	00	22	10
21:51:21:9007	Rx	1	0x1878	x	8	07	0A	00	00	79	43	00	00
21:51:22:8887	Rx	1	0x1871	x	8	01	00	01	00	00	00	00	00
21:51:22:8915	Rx	1	0x1872	x	8	44	0A	08	07	5E	01	22	01
21:51:22:8932	Rx	1	0x1873	x	8	2A	09	00	00	0E	00	DC	00
21:51:22:8948	Rx	1	0x1874	x	8	46	01	2E	01	21	00	20	00
21:51:22:8963	Rx	1	0x1875	x	8	51	01	04	00	00	00	01	00
21:51:22:8977	Rx	1	0x1876	x	8	00	00	C9	0C	00	00	AB	0C
21:51:22:8993	Rx	1	0x1877	x	8	00	00	00	00	52	00	22	20
21:51:22:9008	Rx	1	0x1878	x	8	07	0A	00	00	79	43	00	00
21:51:23:8886	Rx	1	0x1871	x	8	01	00	01	00	00	00	00	00
21:51:23:8915	Rx	1	0x1872	x	8	44	0A	08	07	5E	01	22	01
21:51:23:8931	Rx	1	0x1873	x	8	29	09	00	00	0E	00	DC	00
21:51:23:8948	Rx	1	0x1874	x	8	46	01	2E	01	21	00	20	00
21:51:23:8962	Rx	1	0x1875	x	8	51	01	04	00	00	00	01	00
21:51:23:8976	Rx	1	0x1876	x	8	00	00	C9	0C	00	00	AB	0C
21:51:23:8992	Rx	1	0x1877	x	8	00	00	00	00	52	00	22	30
21:51:23:9007	Rx	1	0x1878	x	8	07	0A	00	00	79	43	00	00
21:51:24:8886	Rx	1	0x1871	x	8	01	00	01	00	00	00	00	00
21:51:24:8915	Rx	1	0x1872	x	8	44	0A	08	07	5E	01	22	01
21:51:24:8930	Rx	1	0x1873	x	8	29	09	00	00	0E	00	DC	00
21:51:24:8947	Rx	1	0x1874	x	8	46	01	2E	01	21	00	20	00
21:51:24:8962	Rx	1	0x1875	x	8	51	01	04	00	00	00	01	00
21:51:24:8976	Rx	1	0x1876	x	8	00	00	C9	0C	00	00	AB	0C
21:51:24:8992	Rx	1	0x1877	x	8	00	00	00	00	52	00	22	40
21:51:24:9007	Rx	1	0x1878	x	8	07	0A	00	00	79	43	00	00
21:51:25:8886	Rx	1	0x1871	x	8	01	00	01	00	00	00	00	00
21:51:25:8915	Rx	1	0x1872	x	8	44	0A	08	07	5E	01	22	01
21:51:25:8931	Rx	1	0x1873	x	8	29	09	00	00	0E	00	DC	00
21:51:25:8947	Rx	1	0x1874	x	8	46	01	2E	01	21	00	20	00
21:51:25:8962	Rx	1	0x1875	x	8	51	01	04	00	00	00	01	00
21:51:25:8976	Rx	1	0x1876	x	8	00	00	C9	0C	00	00	AB	0C
21:51:25:8992	Rx	1	0x1877	x	8	00	00	00	00	52	00	00	02
21:51:25:9007	Rx	1	0x1878	x	8	07	0A	00	00	79	43	00	00
21:51:26:8886	Rx	1	0x1871	x	8	01	00	01	00	00	00	00	00
21:51:26:8915	Rx	1	0x1872	x	8	44	0A	08	07	5E	01	22	01
21:51:26:8931	Rx	1	0x1873	x	8	29	09	00	00	0E	00	DC	00
21:51:26:8947	Rx	1	0x1874	x	8	46	01	2E	01	21	00	20	00
21:51:26:8962	Rx	1	0x1875	x	8	51	01	04	00	00	00	01	00
21:51:26:8976	Rx	1	0x1876	x	8	00	00	C9	0C	00	00	AB	0C
21:51:26:8992	Rx	1	0x1877	x	8	00	00	00	00	52	00	22	10
21:51:26:9007	Rx	1	0x1878	x	8	07	0A	00	00	79	43	00	00
21:51:27:8886	Rx	1	0x1871	x	8	01	00	01	00	00	00	00	00
21:51:27:8914	Rx	1	0x1872	x	8	44	0A	08	07	5E	01	22	01
21:51:27:8930	Rx	1	0x1873	x	8	29	09	00	00	0E	00	DC	00
21:51:27:8947	Rx	1	0x1874	x	8	46	01	2E	01	21	00	20	00
21:51:27:8961	Rx	1	0x1875	x	8	51	01	04	00	00	00	01	00
21:51:27:8976	Rx	1	0x1876	x	8	00	00	C9	0C	00	00	AB	0C
21:51:27:8991	Rx	1	0x1877	x	8	00	00	00	00	52	00	22	20
21:51:27:9006	Rx	1	0x1878	x	8	07	0A	00	00	79	43	00	00
21:51:28:8886	Rx	1	0x1871	x	8	01	00	01	00	00	00	00	00
21:51:28:8914	Rx	1	0x1872	x	8	44	0A	08	07	5E	01	22	01
21:51:28:8930	Rx	1	0x1873	x	8	29	09	00	00	0E	00	DC	00
21:51:28:8947	Rx	1	0x1874	x	8	46	01	2E	01	21	00	20	00
21:51:28:8961	Rx	1	0x1875	x	8	51	01	04	00	00	00	01	00
21:51:28:8976	Rx	1	0x1876	x	8	00	00	C9	0C	00	00	AB	0C
21:51:28:8992	Rx	1	0x1877	x	8	00	00	00	00	52	00	22	30
21:51:28:9007	Rx	1	0x1878	x	8	07	0A	00	00	79	43	00	00
21:51:29:8886	Rx	1	0x1871	x	8	01	00	01	00	00	00	00	00
21:51:29:8914	Rx	1	0x1872	x	8	44	0A	08	07	5E	01	22	01
21:51:29:8931	Rx	1	0x1873	x	8	29	09	00	00	0E	00	DC	00
21:51:29:8947	Rx	1	0x1874	x	8	46	01	2E	01	21	00	20	00
21:51:29:8962	Rx	1	0x1875	x	8	51	01	04	00	00	00	01	00
21:51:29:8976	Rx	1	0x1876	x	8	00	00	C9	0C	00	00	AB	0C
21:51:29:8992	Rx	1	0x1877	x	8	00	00	00	00	52	00	22	40
21:51:29:9007	Rx	1	0x1878	x	8	07	0A	00	00	79	43	00	00
21:51:30:8886	Rx	1	0x1871	x	8	01	00	01	00	00	00	00	00
21:51:30:8915	Rx	1	0x1872	x	8	44	0A	08	07	5E	01	22	01
21:51:30:8930	Rx	1	0x1873	x	8	29	09	00	00	0E	00	DC	00
21:51:30:8948	Rx	1	0x1874	x	8	46	01	2E	01	21	00	20	00
21:51:30:8962	Rx	1	0x1875	x	8	51	01	04	00	00	00	01	00
21:51:30:8976	Rx	1	0x1876	x	8	00	00	C9	0C	00	00	AB	0C
21:51:30:8992	Rx	1	0x1877	x	8	00	00	00	00	52	00	00	02
21:51:30:9006	Rx	1	0x1878	x	8	07	0A	00	00	79	43	00	00
21:51:31:8885	Rx	1	0x1871	x	8	01	00	01	00	00	00	00	00
21:51:31:8914	Rx	1	0x1872	x	8	44	0A	08	07	5E	01	22	01
21:51:31:8929	Rx	1	0x1873	x	8	29	09	00	00	0E	00	DC	00
21:51:31:8946	Rx	1	0x1874	x	8	46	01	2E	01	21	00	20	00
21:51:31:8961	Rx	1	0x1875	x	8	51	01	04	00	00	00	01	00
21:51:31:8975	Rx	1	0x1876	x	8	00	00	C9	0C	00	00	AB	0C
21:51:31:8991	Rx	1	0x1877	x	8	00	00	00	00	52	00	22	10
21:51:31:9006	Rx	1	0x1878	x	8	07	0A	00	00	79	43	00	00
21:51:32:8885	Rx	1	0x1871	x	8	01	00	01	00	00	00	00	00
21:51:32:8914	Rx	1	0x1872	x	8	44	0A	08	07	5E	01	22	01
21:51:32:8930	Rx	1	0x1873	x	8	29	09	00	00	0E	00	DC	00
21:51:32:8947	Rx	1	0x1874	x	8	46	01	2E	01	21	00	20	00
21:51:32:8962	Rx	1	0x1875	x	8	51	01	04	00	00	00	01	00
21:51:32:8976	Rx	1	0x1876	x	8	00	00	C9	0C	00	00	AB	0C
21:51:32:8992	Rx	1	0x1877	x	8	00	00	00	00	52	00	22	20
21:51:32:9007	Rx	1	0x1878	x	8	07	0A	00	00	79	43	00	00
21:51:33:8885	Rx	1	0x1871	x	8	01	00	01	00	00	00	00	00
21:51:33:8913	Rx	1	0x1872	x	8	44	0A	08	07	5E	01	22	01
21:51:33:8929	Rx	1	0x1873	x	8	29	09	00	00	0E	00	DC	00
21:51:33:8946	Rx	1	0x1874	x	8	46	01	2E	01	21	00	20	00
21:51:33:8960	Rx	1	0x1875	x	8	51	01	04	00	00	00	01	00
21:51:33:8975	Rx	1	0x1876	x	8	00	00	C9	0C	00	00	AB	0C
21:51:33:8991	Rx	1	0x1877	x	8	00	00	00	00	52	00	22	30
21:51:33:9005	Rx	1	0x1878	x	8	07	0A	00	00	79	43	00	00
21:51:34:8885	Rx	1	0x1871	x	8	01	00	01	00	00	00	00	00
21:51:34:8936	Rx	1	0x1872	x	8	44	0A	08	07	5E	01	22	01
21:51:34:8952	Rx	1	0x1873	x	8	29	09	00	00	0E	00	DC	00
21:51:34:8969	Rx	1	0x1874	x	8	46	01	2E	01	21	00	20	00
21:51:34:8983	Rx	1	0x1875	x	8	51	01	04	00	00	00	01	00
21:51:34:8997	Rx	1	0x1876	x	8	00	00	C9	0C	00	00	AB	0C
21:51:34:9013	Rx	1	0x1877	x	8	00	00	00	00	52	00	22	40
21:51:34:9028	Rx	1	0x1878	x	8	07	0A	00	00	79	43	00	00
21:51:35:8885	Rx	1	0x1871	x	8	01	00	01	00	00	00	00	00
21:51:35:8935	Rx	1	0x1872	x	8	44	0A	08	07	5E	01	22	01
21:51:35:8952	Rx	1	0x1873	x	8	29	09	00	00	0E	00	DC	00
21:51:35:8968	Rx	1	0x1874	x	8	46	01	2E	01	21	00	20	00
21:51:35:8983	Rx	1	0x1875	x	8	51	01	04	00	00	00	01	00
21:51:35:8997	Rx	1	0x1876	x	8	00	00	C9	0C	00	00	AB	0C
21:51:35:9013	Rx	1	0x1877	x	8	00	00	00	00	52	00	00	02
21:51:35:9028	Rx	1	0x1878	x	8	07	0A	00	00	79	43	00	00
21:51:36:8885	Rx	1	0x1871	x	8	01	00	01	00	00	00	00	00
21:51:36:8936	Rx	1	0x1872	x	8	44	0A	08	07	5E	01	22	01
21:51:36:8951	Rx	1	0x1873	x	8	29	09	00	00	0E	00	DC	00
21:51:36:8967	Rx	1	0x1874	x	8	46	01	2E	01	21	00	20	00
21:51:36:8982	Rx	1	0x1875	x	8	51	01	04	00	00	00	01	00
21:51:36:8996	Rx	1	0x1876	x	8	00	00	C9	0C	00	00	AB	0C
21:51:36:9012	Rx	1	0x1877	x	8	00	00	00	00	52	00	22	10
21:51:36:9026	Rx	1	0x1878	x	8	07	0A	00	00	79	43	00	00
21:51:37:8969	Rx	1	0x1871	x	8	01	00	01	00	00	00	00	00
21:51:37:8997	Rx	1	0x1872	x	8	44	0A	08	07	5E	01	22	01
21:51:37:9013	Rx	1	0x1873	x	8	29	09	00	00	0E	00	DC	00
21:51:37:9030	Rx	1	0x1874	x	8	46	01	2E	01	21	00	20	00
21:51:37:9045	Rx	1	0x1875	x	8	51	01	04	00	00	00	01	00
21:51:37:9059	Rx	1	0x1876	x	8	00	00	C9	0C	00	00	AB	0C
21:51:37:9075	Rx	1	0x1877	x	8	00	00	00	00	52	00	22	20
21:51:37:9090	Rx	1	0x1878	x	8	07	0A	00	00	79	43	00	00
21:51:38:8965	Rx	1	0x1871	x	8	01	00	01	00	00	00	00	00
21:51:38:9024	Rx	1	0x1872	x	8	44	0A	08	07	5E	01	22	01
21:51:38:9040	Rx	1	0x1873	x	8	29	09	00	00	0E	00	DC	00
21:51:38:9057	Rx	1	0x1874	x	8	46	01	2E	01	21	00	20	00
21:51:38:9072	Rx	1	0x1875	x	8	51	01	04	00	00	00	01	00
21:51:38:9086	Rx	1	0x1876	x	8	00	00	C9	0C	00	00	AB	0C
21:51:38:9102	Rx	1	0x1877	x	8	00	00	00	00	52	00	22	30
21:51:38:9116	Rx	1	0x1878	x	8	07	0A	00	00	79	43	00	00
21:51:39:8965	Rx	1	0x1871	x	8	01	00	01	00	00	00	00	00
21:51:39:8993	Rx	1	0x1872	x	8	44	0A	08	07	5E	01	22	01
21:51:39:9009	Rx	1	0x1873	x	8	29	09	00	00	0E	00	DC	00
21:51:39:9026	Rx	1	0x1874	x	8	46	01	2E	01	21	00	20	00
21:51:39:9040	Rx	1	0x1875	x	8	51	01	04	00	00	00	01	00
21:51:39:9055	Rx	1	0x1876	x	8	00	00	C9	0C	00	00	AB	0C
21:51:39:9070	Rx	1	0x1877	x	8	00	00	00	00	52	00	22	40
21:51:39:9085	Rx	1	0x1878	x	8	07	0A	00	00	79	43	00	00
21:51:40:8965	Rx	1	0x1871	x	8	01	00	01	00	00	00	00	00
21:51:40:8993	Rx	1	0x1872	x	8	44	0A	08	07	5E	01	22	01
21:51:40:9009	Rx	1	0x1873	x	8	2A	09	00	00	0E	00	DC	00
21:51:40:9026	Rx	1	0x1874	x	8	46	01	2E	01	21	00	20	00
21:51:40:9040	Rx	1	0x1875	x	8	51	01	04	00	00	00	01	00
21:51:40:9055	Rx	1	0x1876	x	8	00	00	C9	0C	00	00	AB	0C
21:51:40:9070	Rx	1	0x1877	x	8	00	00	00	00	52	00	00	02
21:51:40:9085	Rx	1	0x1878	x	8	07	0A	00	00	79	43	00	00
21:51:41:8964	Rx	1	0x1871	x	8	01	00	01	00	00	00	00	00
21:51:41:8993	Rx	1	0x1872	x	8	44	0A	08	07	5E	01	22	01
21:51:41:9009	Rx	1	0x1873	x	8	29	09	00	00	0E	00	DC	00
21:51:41:9025	Rx	1	0x1874	x	8	46	01	2E	01	21	00	20	00
21:51:41:9040	Rx	1	0x1875	x	8	51	01	04	00	00	00	01	00
21:51:41:9054	Rx	1	0x1876	x	8	00	00	C9	0C	00	00	AB	0C
21:51:41:9070	Rx	1	0x1877	x	8	00	00	00	00	52	00	22	10
21:51:41:9085	Rx	1	0x1878	x	8	07	0A	00	00	79	43	00	00
21:51:42:8964	Rx	1	0x1871	x	8	01	00	01	00	00	00	00	00
21:51:42:8992	Rx	1	0x1872	x	8	44	0A	08	07	5E	01	22	01
21:51:42:9009	Rx	1	0x1873	x	8	29	09	00	00	0E	00	DC	00
21:51:42:9025	Rx	1	0x1874	x	8	46	01	2E	01	21	00	20	00
21:51:42:9040	Rx	1	0x1875	x	8	51	01	04	00	00	00	01	00
21:51:42:9054	Rx	1	0x1876	x	8	00	00	C9	0C	00	00	AB	0C
21:51:42:9070	Rx	1	0x1877	x	8	00	00	00	00	52	00	22	20
21:51:42:9085	Rx	1	0x1878	x	8	07	0A	00	00	79	43	00	00
21:51:43:8964	Rx	1	0x1871	x	8	01	00	01	00	00	00	00	00
21:51:43:8992	Rx	1	0x1872	x	8	44	0A	08	07	5E	01	22	01
21:51:43:9008	Rx	1	0x1873	x	8	29	09	00	00	0E	00	DC	00
21:51:43:9025	Rx	1	0x1874	x	8	47	01	2E	01	21	00	20	00
21:51:43:9040	Rx	1	0x1875	x	8	51	01	04	00	00	00	01	00
21:51:43:9054	Rx	1	0x1876	x	8	00	00	C9	0C	00	00	AB	0C
21:51:43:9070	Rx	1	0x1877	x	8	00	00	00	00	52	00	22	30
21:51:43:9084	Rx	1	0x1878	x	8	07	0A	00	00	79	43	00	00
21:51:44:8964	Rx	1	0x1871	x	8	01	00	01	00	00	00	00	00
21:51:44:8992	Rx	1	0x1872	x	8	44	0A	08	07	5E	01	22	01
21:51:44:9008	Rx	1	0x1873	x	8	29	09	00	00	0E	00	DC	00
21:51:44:9025	Rx	1	0x1874	x	8	46	01	2E	01	21	00	20	00
21:51:44:9040	Rx	1	0x1875	x	8	51	01	04	00	00	00	01	00
21:51:44:9054	Rx	1	0x1876	x	8	00	00	C9	0C	00	00	AB	0C
21:51:44:9069	Rx	1	0x1877	x	8	00	00	00	00	52	00	22	40
21:51:44:9084	Rx	1	0x1878	x	8	07	0A	00	00	79	43	00	00
21:51:45:8964	Rx	1	0x1871	x	8	01	00	01	00	00	00	00	00
21:51:45:8993	Rx	1	0x1872	x	8	44	0A	08	07	5E	01	22	01
21:51:45:9009	Rx	1	0x1873	x	8	29	09	00	00	0E	00	DC	00
21:51:45:9026	Rx	1	0x1874	x	8	46	01	2E	01	21	00	20	00
21:51:45:9040	Rx	1	0x1875	x	8	51	01	04	00	00	00	01	00
21:51:45:9054	Rx	1	0x1876	x	8	00	00	C9	0C	00	00	AB	0C
21:51:45:9070	Rx	1	0x1877	x	8	00	00	00	00	52	00	00	02
21:51:45:9085	Rx	1	0x1878	x	8	07	0A	00	00	79	43	00	00
21:51:46:8963	Rx	1	0x1871	x	8	01	00	01	00	00	00	00	00
21:51:46:8992	Rx	1	0x1872	x	8	44	0A	08	07	5E	01	22	01
21:51:46:9008	Rx	1	0x1873	x	8	29	09	00	00	0E	00	DC	00
21:51:46:9025	Rx	1	0x1874	x	8	46	01	2E	01	21	00	20	00
21:51:46:9039	Rx	1	0x1875	x	8	51	01	04	00	00	00	01	00
21:51:46:9054	Rx	1	0x1876	x	8	00	00	C9	0C	00	00	AB	0C
21:51:46:9069	Rx	1	0x1877	x	8	00	00	00	00	52	00	22	10
21:51:46:9084	Rx	1	0x1878	x	8	07	0A	00	00	79	43	00	00
21:51:47:8963	Rx	1	0x1871	x	8	01	00	01	00	00	00	00	00
21:51:47:8992	Rx	1	0x1872	x	8	44	0A	08	07	5E	01	22	01
21:51:47:9008	Rx	1	0x1873	x	8	29	09	00	00	0E	00	DC	00
21:51:47:9025	Rx	1	0x1874	x	8	46	01	2E	01	21	00	20	00
21:51:47:9039	Rx	1	0x1875	x	8	51	01	04	00	00	00	01	00
21:51:47:9054	Rx	1	0x1876	x	8	00	00	C9	0C	00	00	AB	0C
21:51:47:9069	Rx	1	0x1877	x	8	00	00	00	00	52	00	22	20
21:51:47:9084	Rx	1	0x1878	x	8	07	0A	00	00	79	43	00	00
21:51:48:8963	Rx	1	0x1871	x	8	01	00	01	00	00	00	00	00
21:51:48:8991	Rx	1	0x1872	x	8	44	0A	08	07	5E	01	22	01
21:51:48:9008	Rx	1	0x1873	x	8	29	09	00	00	0E	00	DC	00
21:51:48:9024	Rx	1	0x1874	x	8	46	01	2E	01	21	00	20	00
21:51:48:9039	Rx	1	0x1875	x	8	51	01	04	00	00	00	01	00
21:51:48:9053	Rx	1	0x1876	x	8	00	00	C9	0C	00	00	AB	0C
21:51:48:9069	Rx	1	0x1877	x	8	00	00	00	00	52	00	22	30
21:51:48:9083	Rx	1	0x1878	x	8	07	0A	00	00	79	43	00	00
21:51:49:8963	Rx	1	0x1871	x	8	01	00	01	00	00	00	00	00
21:51:49:8991	Rx	1	0x1872	x	8	44	0A	08	07	5E	01	22	01
21:51:49:9007	Rx	1	0x1873	x	8	2A	09	00	00	0E	00	DC	00
21:51:49:9024	Rx	1	0x1874	x	8	46	01	2E	01	21	00	20	00
21:51:49:9039	Rx	1	0x1875	x	8	51	01	04	00	00	00	01	00
21:51:49:9053	Rx	1	0x1876	x	8	00	00	C9	0C	00	00	AB	0C
21:51:49:9069	Rx	1	0x1877	x	8	00	00	00	00	52	00	22	40
21:51:49:9083	Rx	1	0x1878	x	8	07	0A	00	00	79	43	00	00
21:51:50:8963	Rx	1	0x1871	x	8	01	00	01	00	00	00	00	00
21:51:50:8991	Rx	1	0x1872	x	8	44	0A	08	07	5E	01	22	01
21:51:50:9007	Rx	1	0x1873	x	8	29	09	00	00	0E	00	DC	00
21:51:50:9024	Rx	1	0x1874	x	8	46	01	2E	01	21	00	20	00
21:51:50:9039	Rx	1	0x1875	x	8	51	01	04	00	00	00	01	00
21:51:50:9053	Rx	1	0x1876	x	8	00	00	C9	0C	00	00	AB	0C
21:51:50:9069	Rx	1	0x1877	x	8	00	00	00	00	52	00	00	02
21:51:50:9083	Rx	1	0x1878	x	8	07	0A	00	00	79	43	00	00
21:51:51:8963	Rx	1	0x1871	x	8	01	00	01	00	00	00	00	00
21:51:51:8992	Rx	1	0x1872	x	8	44	0A	08	07	5E	01	22	01
21:51:51:9008	Rx	1	0x1873	x	8	29	09	00	00	0E	00	DC	00
21:51:51:9025	Rx	1	0x1874	x	8	46	01	2E	01	21	00	20	00
21:51:51:9039	Rx	1	0x1875	x	8	51	01	04	00	00	00	01	00
21:51:51:9053	Rx	1	0x1876	x	8	00	00	C9	0C	00	00	AB	0C
21:51:51:9069	Rx	1	0x1877	x	8	00	00	00	00	52	00	22	10
21:51:51:9084	Rx	1	0x1878	x	8	07	0A	00	00	79	43	00	00
21:51:52:8963	Rx	1	0x1871	x	8	01	00	01	00	00	00	00	00
21:51:52:8992	Rx	1	0x1872	x	8	44	0A	08	07	5E	01	22	01
21:51:52:9008	Rx	1	0x1873	x	8	2A	09	00	00	0E	00	DC	00
21:51:52:9025	Rx	1	0x1874	x	8	46	01	2E	01	21	00	20	00
21:51:52:9039	Rx	1	0x1875	x	8	51	01	04	00	00	00	01	00
21:51:52:9054	Rx	1	0x1876	x	8	00	00	C9	0C	00	00	AB	0C
21:51:52:9069	Rx	1	0x1877	x	8	00	00	00	00	52	00	22	20
21:51:52:9084	Rx	1	0x1878	x	8	07	0A	00	00	79	43	00	00
21:51:53:8963	Rx	1	0x1871	x	8	01	00	01	00	00	00	00	00
21:51:53:8991	Rx	1	0x1872	x	8	44	0A	08	07	5E	01	22	01
21:51:53:9007	Rx	1	0x1873	x	8	29	09	00	00	0E	00	DC	00
21:51:53:9024	Rx	1	0x1874	x	8	46	01	2E	01	21	00	20	00
21:51:53:9038	Rx	1	0x1875	x	8	51	01	04	00	00	00	01	00
21:51:53:9053	Rx	1	0x1876	x	8	00	00	C9	0C	00	00	AB	0C
21:51:53:9069	Rx	1	0x1877	x	8	00	00	00	00	52	00	22	30
21:51:53:9084	Rx	1	0x1878	x	8	07	0A	00	00	79	43	00	00
21:51:54:8963	Rx	1	0x1871	x	8	01	00	01	00	00	00	00	00
21:51:54:9029	Rx	1	0x1872	x	8	44	0A	08	07	5E	01	22	01
21:51:54:9046	Rx	1	0x1873	x	8	29	09	00	00	0E	00	DC	00
21:51:54:9062	Rx	1	0x1874	x	8	46	01	2E	01	21	00	20	00
21:51:54:9077	Rx	1	0x1875	x	8	51	01	04	00	00	00	01	00
21:51:54:9091	Rx	1	0x1876	x	8	00	00	C9	0C	00	00	AB	0C
21:51:54:9107	Rx	1	0x1877	x	8	00	00	00	00	52	00	22	40
21:51:54:9122	Rx	1	0x1878	x	8	07	0A	00	00	79	43	00	00
21:51:55:8962	Rx	1	0x1871	x	8	01	00	01	00	00	00	00	00
21:51:55:9029	Rx	1	0x1872	x	8	44	0A	08	07	5E	01	22	01
21:51:55:9045	Rx	1	0x1873	x	8	29	09	00	00	0E	00	DC	00
21:51:55:9062	Rx	1	0x1874	x	8	46	01	2E	01	21	00	20	00
21:51:55:9076	Rx	1	0x1875	x	8	51	01	04	00	00	00	01	00
21:51:55:9090	Rx	1	0x1876	x	8	00	00	C9	0C	00	00	AB	0C
21:51:55:9106	Rx	1	0x1877	x	8	00	00	00	00	52	00	00	02
21:51:55:9121	Rx	1	0x1878	x	8	07	0A	00	00	79	43	00	00
21:51:56:8962	Rx	1	0x1871	x	8	01	00	01	00	00	00	00	00
21:51:56:8990	Rx	1	0x1872	x	8	44	0A	08	07	5E	01	22	01
21:51:56:9007	Rx	1	0x1873	x	8	29	09	00	00	0E	00	DC	00
21:51:56:9024	Rx	1	0x1874	x	8	46	01	2E	01	21	00	20	00
21:51:56:9038	Rx	1	0x1875	x	8	51	01	04	00	00	00	01	00
21:51:56:9052	Rx	1	0x1876	x	8	00	00	C9	0C	00	00	AB	0C
21:51:56:9068	Rx	1	0x1877	x	8	00	00	00	00	52	00	22	10
21:51:56:9082	Rx	1	0x1878	x	8	07	0A	00	00	79	43	00	00
21:51:57:8962	Rx	1	0x1871	x	8	01	00	01	00	00	00	00	00
21:51:57:8990	Rx	1	0x1872	x	8	44	0A	08	07	5E	01	22	01
21:51:57:9006	Rx	1	0x1873	x	8	29	09	00	00	0E	00	DC	00
21:51:57:9023	Rx	1	0x1874	x	8	46	01	2E	01	21	00	20	00
21:51:57:9038	Rx	1	0x1875	x	8	51	01	04	00	00	00	01	00
21:51:57:9052	Rx	1	0x1876	x	8	00	00	C9	0C	00	00	AB	0C
21:51:57:9067	Rx	1	0x1877	x	8	00	00	00	00	52	00	22	20
21:51:57:9082	Rx	1	0x1878	x	8	07	0A	00	00	79	43	00	00
21:51:58:8962	Rx	1	0x1871	x	8	01	00	01	00	00	00	00	00
21:51:58:8993	Rx	1	0x1872	x	8	44	0A	08	07	5E	01	22	01
21:51:58:9008	Rx	1	0x1873	x	8	29	09	00	00	0E	00	DC	00
21:51:58:9024	Rx	1	0x1874	x	8	46	01	2E	01	21	00	20	00
21:51:58:9039	Rx	1	0x1875	x	8	51	01	04	00	00	00	01	00
21:51:58:9053	Rx	1	0x1876	x	8	00	00	C9	0C	00	00	AB	0C
21:51:58:9069	Rx	1	0x1877	x	8	00	00	00	00	52	00	22	30
21:51:58:9084	Rx	1	0x1878	x	8	07	0A	00	00	79	43	00	00
21:51:59:8962	Rx	1	0x1871	x	8	01	00	01	00	00	00	00	00
21:51:59:8990	Rx	1	0x1872	x	8	44	0A	08	07	5E	01	22	01
21:51:59:9006	Rx	1	0x1873	x	8	29	09	00	00	0E	00	DC	00
21:51:59:9023	Rx	1	0x1874	x	8	46	01	2E	01	21	00	20	00
21:51:59:9038	Rx	1	0x1875	x	8	51	01	04	00	00	00	01	00
21:51:59:9052	Rx	1	0x1876	x	8	00	00	C9	0C	00	00	AB	0C
21:51:59:9068	Rx	1	0x1877	x	8	00	00	00	00	52	00	22	40
21:51:59:9083	Rx	1	0x1878	x	8	07	0A	00	00	79	43	00	00
21:52:00:8962	Rx	1	0x1871	x	8	01	00	01	00	00	00	00	00
21:52:00:8999	Rx	1	0x1872	x	8	44	0A	08	07	5E	01	22	01
21:52:00:9015	Rx	1	0x1873	x	8	29	09	00	00	0E	00	DC	00
21:52:00:9032	Rx	1	0x1874	x	8	46	01	2E	01	21	00	20	00
21:52:00:9047	Rx	1	0x1875	x	8	51	01	04	00	00	00	01	00
21:52:00:9061	Rx	1	0x1876	x	8	00	00	C9	0C	00	00	AB	0C
21:52:00:9077	Rx	1	0x1877	x	8	00	00	00	00	52	00	00	02
21:52:00:9092	Rx	1	0x1878	x	8	07	0A	00	00	79	43	00	00
21:52:01:8962	Rx	1	0x1871	x	8	01	00	01	00	00	00	00	00
21:52:01:8990	Rx	1	0x1872	x	8	44	0A	08	07	5E	01	22	01
21:52:01:9006	Rx	1	0x1873	x	8	2A	09	00	00	0E	00	DC	00
21:52:01:9023	Rx	1	0x1874	x	8	46	01	2E	01	21	00	20	00
21:52:01:9038	Rx	1	0x1875	x	8	51	01	04	00	00	00	01	00
21:52:01:9052	Rx	1	0x1876	x	8	00	00	C9	0C	00	00	AB	0C
21:52:01:9068	Rx	1	0x1877	x	8	00	00	00	00	52	00	22	10
21:52:01:9083	Rx	1	0x1878	x	8	07	0A	00	00	79	43	00	00
21:52:02:8962	Rx	1	0x1871	x	8	01	00	01	00	00	00	00	00
21:52:02:8990	Rx	1	0x1872	x	8	44	0A	08	07	5E	01	22	01
21:52:02:9006	Rx	1	0x1873	x	8	29	09	00	00	0E	00	DC	00
21:52:02:9023	Rx	1	0x1874	x	8	46	01	2E	01	21	00	20	00
21:52:02:9037	Rx	1	0x1875	x	8	51	01	04	00	00	00	01	00
21:52:02:9052	Rx	1	0x1876	x	8	00	00	C9	0C	00	00	AB	0C
21:52:02:9067	Rx	1	0x1877	x	8	00	00	00	00	52	00	22	20
21:52:02:9082	Rx	1	0x1878	x	8	07	0A	00	00	79	43	00	00
21:52:03:8962	Rx	1	0x1871	x	8	01	00	01	00	00	00	00	00
21:52:03:8990	Rx	1	0x1872	x	8	44	0A	08	07	5E	01	22	01
21:52:03:9006	Rx	1	0x1873	x	8	29	09	00	00	0E	00	DC	00
21:52:03:9023	Rx	1	0x1874	x	8	46	01	2E	01	21	00	20	00
21:52:03:9037	Rx	1	0x1875	x	8	51	01	04	00	00	00	01	00
21:52:03:9052	Rx	1	0x1876	x	8	00	00	C9	0C	00	00	AB	0C
21:52:03:9067	Rx	1	0x1877	x	8	00	00	00	00	52	00	22	30
21:52:03:9082	Rx	1	0x1878	x	8	07	0A	00	00	79	43	00	00
21:52:04:8961	Rx	1	0x1871	x	8	01	00	01	00	00	00	00	00
21:52:04:8990	Rx	1	0x1872	x	8	44	0A	08	07	5E	01	22	01
21:52:04:9005	Rx	1	0x1873	x	8	29	09	00	00	0E	00	DC	00
21:52:04:9022	Rx	1	0x1874	x	8	46	01	2E	01	21	00	20	00
21:52:04:9037	Rx	1	0x1875	x	8	51	01	04	00	00	00	01	00
21:52:04:9051	Rx	1	0x1876	x	8	00	00	C9	0C	00	00	AB	0C
21:52:04:9067	Rx	1	0x1877	x	8	00	00	00	00	52	00	22	40
21:52:04:9082	Rx	1	0x1878	x	8	07	0A	00	00	79	43	00	00
21:52:05:8961	Rx	1	0x1871	x	8	01	00	01	00	00	00	00	00
21:52:05:9020	Rx	1	0x1872	x	8	44	0A	08	07	5E	01	22	01
21:52:05:9037	Rx	1	0x1873	x	8	29	09	00	00	0E	00	DC	00
21:52:05:9054	Rx	1	0x1874	x	8	46	01	2E	01	21	00	20	00
21:52:05:9068	Rx	1	0x1875	x	8	51	01	04	00	00	00	01	00
21:52:05:9082	Rx	1	0x1876	x	8	00	00	C9	0C	00	00	AB	0C
21:52:05:9098	Rx	1	0x1877	x	8	00	00	00	00	52	00	00	02
21:52:05:9113	Rx	1	0x1878	x	8	07	0A	00	00	79	43	00	00
21:52:06:8961	Rx	1	0x1871	x	8	01	00	01	00	00	00	00	00
21:52:06:9021	Rx	1	0x1872	x	8	44	0A	08	07	5E	01	22	01
21:52:06:9037	Rx	1	0x1873	x	8	29	09	00	00	0E	00	DC	00
21:52:06:9054	Rx	1	0x1874	x	8	46	01	2E	01	21	00	20	00
21:52:06:9068	Rx	1	0x1875	x	8	51	01	04	00	00	00	01	00
21:52:06:9082	Rx	1	0x1876	x	8	00	00	C9	0C	00	00	AB	0C
21:52:06:9098	Rx	1	0x1877	x	8	00	00	00	00	52	00	22	10
21:52:06:9113	Rx	1	0x1878	x	8	07	0A	00	00	79	43	00	00
21:52:07:8961	Rx	1	0x1871	x	8	01	00	01	00	00	00	00	00
21:52:07:9021	Rx	1	0x1872	x	8	44	0A	08	07	5E	01	22	01
21:52:07:9037	Rx	1	0x1873	x	8	29	09	00	00	0E	00	DC	00
21:52:07:9054	Rx	1	0x1874	x	8	46	01	2E	01	21	00	20	00
21:52:07:9068	Rx	1	0x1875	x	8	51	01	04	00	00	00	01	00
21:52:07:9083	Rx	1	0x1876	x	8	00	00	C9	0C	00	00	AB	0C
21:52:07:9098	Rx	1	0x1877	x	8	00	00	00	00	52	00	22	20
21:52:07:9113	Rx	1	0x1878	x	8	07	0A	00	00	79	43	00	00
21:52:08:8961	Rx	1	0x1871	x	8	01	00	01	00	00	00	00	00
21:52:08:8989	Rx	1	0x1872	x	8	44	0A	08	07	5E	01	22	01
21:52:08:9005	Rx	1	0x1873	x	8	29	09	00	00	0E	00	DC	00
21:52:08:9022	Rx	1	0x1874	x	8	46	01	2E	01	21	00	20	00
21:52:08:9037	Rx	1	0x1875	x	8	51	01	04	00	00	00	01	00
21:52:08:9051	Rx	1	0x1876	x	8	00	00	C9	0C	00	00	AB	0C
21:52:08:9067	Rx	1	0x1877	x	8	00	00	00	00	52	00	22	30
21:52:08:9081	Rx	1	0x1878	x	8	07	0A	00	00	79	43	00	00
21:52:09:8961	Rx	1	0x1871	x	8	01	00	01	00	00	00	00	00
21:52:09:8990	Rx	1	0x1872	x	8	44	0A	08	07	5E	01	22	01
21:52:09:9006	Rx	1	0x1873	x	8	29	09	00	00	0E	00	DC	00
21:52:09:9023	Rx	1	0x1874	x	8	46	01	2E	01	21	00	20	00
21:52:09:9037	Rx	1	0x1875	x	8	51	01	04	00	00	00	01	00
21:52:09:9051	Rx	1	0x1876	x	8	00	00	C9	0C	00	00	AB	0C
21:52:09:9067	Rx	1	0x1877	x	8	00	00	00	00	52	00	22	40
21:52:09:9082	Rx	1	0x1878	x	8	07	0A	00	00	79	43	00	00
21:52:10:8961	Rx	1	0x1871	x	8	01	00	01	00	00	00	00	00
21:52:10:8989	Rx	1	0x1872	x	8	44	0A	08	07	5E	01	22	01
21:52:10:9005	Rx	1	0x1873	x	8	29	09	00	00	0E	00	DC	00
21:52:10:9022	Rx	1	0x1874	x	8	46	01	2E	01	21	00	20	00
21:52:10:9036	Rx	1	0x1875	x	8	51	01	04	00	00	00	01	00
21:52:10:9051	Rx	1	0x1876	x	8	00	00	C9	0C	00	00	AB	0C
21:52:10:9067	Rx	1	0x1877	x	8	00	00	00	00	52	00	00	02
21:52:10:9081	Rx	1	0x1878	x	8	07	0A	00	00	79	43	00	00
21:52:11:8961	Rx	1	0x1871	x	8	01	00	01	00	00	00	00	00
21:52:11:8989	Rx	1	0x1872	x	8	44	0A	08	07	5E	01	22	01
21:52:11:9005	Rx	1	0x1873	x	8	29	09	00	00	0E	00	DC	00
21:52:11:9022	Rx	1	0x1874	x	8	46	01	2E	01	21	00	20	00
21:52:11:9037	Rx	1	0x1875	x	8	51	01	04	00	00	00	01	00
21:52:11:9051	Rx	1	0x1876	x	8	00	00	C9	0C	00	00	AB	0C
21:52:11:9067	Rx	1	0x1877	x	8	00	00	00	00	52	00	22	10
21:52:11:9081	Rx	1	0x1878	x	8	07	0A	00	00	79	43	00	00
21:52:12:8961	Rx	1	0x1871	x	8	01	00	01	00	00	00	00	00
21:52:12:8989	Rx	1	0x1872	x	8	44	0A	08	07	5E	01	22	01
21:52:12:9005	Rx	1	0x1873	x	8	2A	09	00	00	0E	00	DC	00
21:52:12:9022	Rx	1	0x1874	x	8	46	01	2E	01	21	00	20	00
21:52:12:9037	Rx	1	0x1875	x	8	51	01	04	00	00	00	01	00
21:52:12:9051	Rx	1	0x1876	x	8	00	00	C9	0C	00	00	AB	0C
21:52:12:9067	Rx	1	0x1877	x	8	00	00	00	00	52	00	22	20
21:52:12:9081	Rx	1	0x1878	x	8	07	0A	00	00	79	43	00	00
21:52:13:8961	Rx	1	0x1871	x	8	01	00	01	00	00	00	00	00
21:52:13:8989	Rx	1	0x1872	x	8	44	0A	08	07	5E	01	22	01
21:52:13:9005	Rx	1	0x1873	x	8	29	09	00	00	0E	00	DC	00
21:52:13:9022	Rx	1	0x1874	x	8	46	01	2E	01	21	00	20	00
21:52:13:9036	Rx	1	0x1875	x	8	51	01	04	00	00	00	01	00
21:52:13:9051	Rx	1	0x1876	x	8	00	00	C9	0C	00	00	AB	0C
21:52:13:9066	Rx	1	0x1877	x	8	00	00	00	00	52	00	22	30
21:52:13:9081	Rx	1	0x1878	x	8	07	0A	00	00	79	43	00	00
21:52:14:8960	Rx	1	0x1871	x	8	01	00	01	00	00	00	00	00
21:52:14:8988	Rx	1	0x1872	x	8	44	0A	08	07	5E	01	22	01
21:52:14:9004	Rx	1	0x1873	x	8	29	09	00	00	0E	00	DC	00
21:52:14:9021	Rx	1	0x1874	x	8	46	01	2E	01	21	00	20	00
21:52:14:9036	Rx	1	0x1875	x	8	51	01	04	00	00	00	01	00
21:52:14:9050	Rx	1	0x1876	x	8	00	00	C9	0C	00	00	AB	0C
21:52:14:9065	Rx	1	0x1877	x	8	00	00	00	00	52	00	22	40
21:52:14:9080	Rx	1	0x1878	x	8	07	0A	00	00	79	43	00	00
21:52:15:8960	Rx	1	0x1871	x	8	01	00	01	00	00	00	00	00
21:52:15:8989	Rx	1	0x1872	x	8	44	0A	08	07	5E	01	22	01
21:52:15:9003	Rx	1	0x1873	x	8	29	09	00	00	0E	00	DC	00
21:52:15:9021	Rx	1	0x1874	x	8	46	01	2E	01	21	00	20	00
21:52:15:9035	Rx	1	0x1875	x	8	51	01	04	00	00	00	01	00
21:52:15:9049	Rx	1	0x1876	x	8	00	00	C9	0C	00	00	AB	0C
21:52:15:9065	Rx	1	0x1877	x	8	00	00	00	00	52	00	00	02
21:52:15:9079	Rx	1	0x1878	x	8	07	0A	00	00	79	43	00	00
21:52:16:8960	Rx	1	0x1871	x	8	01	00	01	00	00	00	00	00
21:52:16:8989	Rx	1	0x1872	x	8	44	0A	08	07	5E	01	22	01
21:52:16:9005	Rx	1	0x1873	x	8	29	09	00	00	0E	00	DC	00
21:52:16:9022	Rx	1	0x1874	x	8	46	01	2E	01	21	00	20	00
21:52:16:9036	Rx	1	0x1875	x	8	51	01	04	00	00	00	01	00
21:52:16:9050	Rx	1	0x1876	x	8	00	00	C9	0C	00	00	AB	0C
21:52:16:9066	Rx	1	0x1877	x	8	00	00	00	00	52	00	22	10
21:52:16:9081	Rx	1	0x1878	x	8	07	0A	00	00	79	43	00	00
21:52:17:8960	Rx	1	0x1871	x	8	01	00	01	00	00	00	00	00
21:52:17:8988	Rx	1	0x1872	x	8	44	0A	08	07	5E	01	22	01
21:52:17:9003	Rx	1	0x1873	x	8	29	09	00	00	0E	00	DC	00
21:52:17:9020	Rx	1	0x1874	x	8	46	01	2E	01	21	00	20	00
21:52:17:9034	Rx	1	0x1875	x	8	51	01	04	00	00	00	01	00
21:52:17:9049	Rx	1	0x1876	x	8	00	00	C9	0C	00	00	AB	0C
21:52:17:9065	Rx	1	0x1877	x	8	00	00	00	00	52	00	22	20
21:52:17:9079	Rx	1	0x1878	x	8	07	0A	00	00	79	43	00	00
21:52:18:8960	Rx	1	0x1871	x	8	01	00	01	00	00	00	00	00
21:52:18:8989	Rx	1	0x1872	x	8	44	0A	08	07	5E	01	22	01
21:52:18:9005	Rx	1	0x1873	x	8	29	09	00	00	0E	00	DC	00
21:52:18:9022	Rx	1	0x1874	x	8	46	01	2E	01	21	00	20	00
21:52:18:9036	Rx	1	0x1875	x	8	51	01	04	00	00	00	01	00
21:52:18:9051	Rx	1	0x1876	x	8	00	00	C9	0C	00	00	AB	0C
21:52:18:9066	Rx	1	0x1877	x	8	00	00	00	00	52	00	22	30
21:52:18:9081	Rx	1	0x1878	x	8	07	0A	00	00	79	43	00	00
21:52:19:8960	Rx	1	0x1871	x	8	01	00	01	00	00	00	00	00
21:52:19:8989	Rx	1	0x1872	x	8	44	0A	08	07	5E	01	22	01
21:52:19:9004	Rx	1	0x1873	x	8	29	09	00	00	0E	00	DC	00
21:52:19:9020	Rx	1	0x1874	x	8	46	01	2E	01	21	00	20	00
21:52:19:9035	Rx	1	0x1875	x	8	51	01	04	00	00	00	01	00
21:52:19:9049	Rx	1	0x1876	x	8	00	00	C9	0C	00	00	AB	0C
21:52:19:9065	Rx	1	0x1877	x	8	00	00	00	00	52	00	22	40
21:52:19:9079	Rx	1	0x1878	x	8	07	0A	00	00	79	43	00	00
21:52:20:8959	Rx	1	0x1871	x	8	01	00	01	00	00	00	00	00
21:52:20:8988	Rx	1	0x1872	x	8	44	0A	08	07	5E	01	22	01
21:52:20:9003	Rx	1	0x1873	x	8	29	09	00	00	0E	00	DC	00
21:52:20:9020	Rx	1	0x1874	x	8	46	01	2E	01	21	00	20	00
21:52:20:9035	Rx	1	0x1875	x	8	51	01	04	00	00	00	01	00
21:52:20:9049	Rx	1	0x1876	x	8	00	00	C9	0C	00	00	AB	0C
21:52:20:9065	Rx	1	0x1877	x	8	00	00	00	00	52	00	00	02
21:52:20:9080	Rx	1	0x1878	x	8	07	0A	00	00	79	43	00	00
21:52:21:8959	Rx	1	0x1871	x	8	01	00	01	00	00	00	00	00
21:52:21:8987	Rx	1	0x1872	x	8	44	0A	08	07	5E	01	22	01
21:52:21:9004	Rx	1	0x1873	x	8	29	09	00	00	0E	00	DC	00
21:52:21:9021	Rx	1	0x1874	x	8	46	01	2E	01	21	00	20	00
21:52:21:9035	Rx	1	0x1875	x	8	51	01	04	00	00	00	01	00
21:52:21:9049	Rx	1	0x1876	x	8	00	00	C9	0C	00	00	AB	0C
21:52:21:9065	Rx	1	0x1877	x	8	00	00	00	00	52	00	22	10
21:52:21:9080	Rx	1	0x1878	x	8	07	0A	00	00	79	43	00	00
21:52:22:8959	Rx	1	0x1871	x	8	01	00	01	00	00	00	00	00
21:52:22:8988	Rx	1	0x1872	x	8	44	0A	08	07	5E	01	22	01
21:52:22:9003	Rx	1	0x1873	x	8	29	09	00	00	0E	00	DC	00
21:52:22:9019	Rx	1	0x1874	x	8	46	01	2E	01	21	00	20	00
21:52:22:9034	Rx	1	0x1875	x	8	51	01	04	00	00	00	01	00
21:52:22:9048	Rx	1	0x1876	x	8	00	00	C9	0C	00	00	AB	0C
21:52:22:9064	Rx	1	0x1877	x	8	00	00	00	00	52	00	22	20
21:52:22:9079	Rx	1	0x1878	x	8	07	0A	00	00	79	43	00	00
21:52:23:8959	Rx	1	0x1871	x	8	01	00	01	00	00	00	00	00
21:52:23:8987	Rx	1	0x1872	x	8	44	0A	08	07	5E	01	22	01
21:52:23:9003	Rx	1	0x1873	x	8	29	09	00	00	0E	00	DC	00
21:52:23:9020	Rx	1	0x1874	x	8	46	01	2E	01	21	00	20	00
21:52:23:9034	Rx	1	0x1875	x	8	51	01	04	00	00	00	01	00
21:52:23:9049	Rx	1	0x1876	x	8	00	00	C9	0C	00	00	AB	0C
21:52:23:9064	Rx	1	0x1877	x	8	00	00	00	00	52	00	22	30
21:52:23:9079	Rx	1	0x1878	x	8	07	0A	00	00	79	43	00	00
21:52:24:8958	Rx	1	0x1871	x	8	01	00	01	00	00	00	00	00
21:52:24:9027	Rx	1	0x1872	x	8	44	0A	08	07	5E	01	22	01
21:52:24:9042	Rx	1	0x1873	x	8	29	09	00	00	0E	00	DC	00
21:52:24:9060	Rx	1	0x1874	x	8	46	01	2E	01	21	00	20	00
21:52:24:9074	Rx	1	0x1875	x	8	51	01	04	00	00	00	01	00
21:52:24:9088	Rx	1	0x1876	x	8	00	00	C9	0C	00	00	AB	0C
21:52:24:9104	Rx	1	0x1877	x	8	00	00	00	00	52	00	22	40
21:52:24:9118	Rx	1	0x1878	x	8	07	0A	00	00	79	43	00	00
21:52:25:8958	Rx	1	0x1871	x	8	01	00	01	00	00	00	00	00
21:52:25:8986	Rx	1	0x1872	x	8	44	0A	08	07	5E	01	22	01
21:52:25:9002	Rx	1	0x1873	x	8	29	09	00	00	0E	00	DC	00
21:52:25:9019	Rx	1	0x1874	x	8	46	01	2E	01	21	00	20	00
21:52:25:9033	Rx	1	0x1875	x	8	51	01	04	00	00	00	01	00
21:52:25:9048	Rx	1	0x1876	x	8	00	00	C9	0C	00	00	AB	0C
21:52:25:9064	Rx	1	0x1877	x	8	00	00	00	00	52	00	00	02
21:52:25:9078	Rx	1	0x1878	x	8	07	0A	00	00	79	43	00	00
21:52:26:8958	Rx	1	0x1871	x	8	01	00	01	00	00	00	00	00
21:52:26:8986	Rx	1	0x1872	x	8	44	0A	08	07	5E	01	22	01
21:52:26:9001	Rx	1	0x1873	x	8	29	09	00	00	0E	00	DC	00
21:52:26:9018	Rx	1	0x1874	x	8	46	01	2E	01	21	00	20	00
21:52:26:9033	Rx	1	0x1875	x	8	51	01	04	00	00	00	01	00
21:52:26:9047	Rx	1	0x1876	x	8	00	00	C9	0C	00	00	AB	0C
21:52:26:9062	Rx	1	0x1877	x	8	00	00	00	00	52	00	22	10
21:52:26:9077	Rx	1	0x1878	x	8	07	0A	00	00	79	43	00	00
21:52:27:8958	Rx	1	0x1871	x	8	01	00	01	00	00	00	00	00
21:52:27:8989	Rx	1	0x1872	x	8	44	0A	08	07	5E	01	22	01
21:52:27:9005	Rx	1	0x1873	x	8	29	09	00	00	0E	00	DC	00
21:52:27:9022	Rx	1	0x1874	x	8	46	01	2E	01	21	00	20	00
21:52:27:9037	Rx	1	0x1875	x	8	51	01	04	00	00	00	01	00
21:52:27:9051	Rx	1	0x1876	x	8	00	00	C9	0C	00	00	AB	0C
21:52:27:9067	Rx	1	0x1877	x	8	00	00	00	00	52	00	22	20
21:52:27:9082	Rx	1	0x1878	x	8	07	0A	00	00	79	43	00	00
21:52:28:8958	Rx	1	0x1871	x	8	01	00	01	00	00	00	00	00
21:52:28:8987	Rx	1	0x1872	x	8	44	0A	08	07	5E	01	22	01
21:52:28:9003	Rx	1	0x1873	x	8	29	09	00	00	0E	00	DC	00
21:52:28:9020	Rx	1	0x1874	x	8	46	01	2E	01	21	00	20	00
21:52:28:9034	Rx	1	0x1875	x	8	51	01	04	00	00	00	01	00
21:52:28:9049	Rx	1	0x1876	x	8	00	00	C9	0C	00	00	AB	0C
21:52:28:9064	Rx	1	0x1877	x	8	00	00	00	00	52	00	22	30
21:52:28:9079	Rx	1	0x1878	x	8	07	0A	00	00	79	43	00	00
21:52:29:8959	Rx	1	0x1871	x	8	01	00	01	00	00	00	00	00
21:52:29:8987	Rx	1	0x1872	x	8	44	0A	08	07	5E	01	22	01
21:52:29:9003	Rx	1	0x1873	x	8	29	09	00	00	0E	00	DC	00
21:52:29:9020	Rx	1	0x1874	x	8	46	01	2E	01	21	00	20	00
21:52:29:9034	Rx	1	0x1875	x	8	51	01	04	00	00	00	01	00
21:52:29:9048	Rx	1	0x1876	x	8	00	00	C9	0C	00	00	AB	0C
21:52:29:9064	Rx	1	0x1877	x	8	00	00	00	00	52	00	22	40
21:52:29:9079	Rx	1	0x1878	x	8	07	0A	00	00	79	43	00	00
21:52:30:8958	Rx	1	0x1871	x	8	01	00	01	00	00	00	00	00
21:52:30:8986	Rx	1	0x1872	x	8	44	0A	08	07	5E	01	22	01
21:52:30:9002	Rx	1	0x1873	x	8	29	09	00	00	0E	00	DC	00
21:52:30:9019	Rx	1	0x1874	x	8	46	01	2E	01	21	00	20	00
21:52:30:9033	Rx	1	0x1875	x	8	51	01	04	00	00	00	01	00
21:52:30:9048	Rx	1	0x1876	x	8	00	00	C9	0C	00	00	AB	0C
21:52:30:9064	Rx	1	0x1877	x	8	00	00	00	00	52	00	00	02
21:52:30:9078	Rx	1	0x1878	x	8	07	0A	00	00	79	43	00	00
21:52:31:8958	Rx	1	0x1871	x	8	01	00	01	00	00	00	00	00
21:52:31:8986	Rx	1	0x1872	x	8	44	0A	08	07	5E	01	22	01
21:52:31:9002	Rx	1	0x1873	x	8	29	09	00	00	0E	00	DC	00
21:52:31:9019	Rx	1	0x1874	x	8	46	01	2E	01	21	00	20	00
21:52:31:9033	Rx	1	0x1875	x	8	51	01	04	00	00	00	01	00
21:52:31:9048	Rx	1	0x1876	x	8	00	00	C9	0C	00	00	AB	0C
21:52:31:9064	Rx	1	0x1877	x	8	00	00	00	00	52	00	22	10
21:52:31:9078	Rx	1	0x1878	x	8	07	0A	00	00	79	43	00	00
21:52:32:8958	Rx	1	0x1871	x	8	01	00	01	00	00	00	00	00
21:52:32:8987	Rx	1	0x1872	x	8	44	0A	08	07	5E	01	22	01
21:52:32:9003	Rx	1	0x1873	x	8	2A	09	00	00	0E	00	DC	00
21:52:32:9020	Rx	1	0x1874	x	8	46	01	2E	01	21	00	20	00
21:52:32:9034	Rx	1	0x1875	x	8	51	01	04	00	00	00	01	00
21:52:32:9048	Rx	1	0x1876	x	8	00	00	C9	0C	00	00	AB	0C
21:52:32:9064	Rx	1	0x1877	x	8	00	00	00	00	52	00	22	20
21:52:32:9079	Rx	1	0x1878	x	8	07	0A	00	00	79	43	00	00
21:52:33:8958	Rx	1	0x1871	x	8	01	00	01	00	00	00	00	00
21:52:33:8987	Rx	1	0x1872	x	8	44	0A	08	07	5E	01	22	01
21:52:33:9002	Rx	1	0x1873	x	8	29	09	00	00	0E	00	DC	00
21:52:33:9019	Rx	1	0x1874	x	8	46	01	2E	01	21	00	20	00
21:52:33:9034	Rx	1	0x1875	x	8	51	01	04	00	00	00	01	00
21:52:33:9048	Rx	1	0x1876	x	8	00	00	C9	0C	00	00	AB	0C
21:52:33:9064	Rx	1	0x1877	x	8	00	00	00	00	52	00	22	30
21:52:33:9079	Rx	1	0x1878	x	8	07	0A	00	00	79	43	00	00
21:52:34:9041	Rx	1	0x1871	x	8	01	00	01	00	00	00	00	00
21:52:34:9070	Rx	1	0x1872	x	8	44	0A	08	07	5E	01	22	01
21:52:34:9086	Rx	1	0x1873	x	8	29	09	00	00	0E	00	DC	00
21:52:34:9103	Rx	1	0x1874	x	8	46	01	2E	01	21	00	20	00
21:52:34:9117	Rx	1	0x1875	x	8	51	01	04	00	00	00	01	00
21:52:34:9131	Rx	1	0x1876	x	8	00	00	C9	0C	00	00	AB	0C
21:52:34:9147	Rx	1	0x1877	x	8	00	00	00	00	52	00	22	40
21:52:34:9162	Rx	1	0x1878	x	8	07	0A	00	00	79	43	00	00
21:52:35:9037	Rx	1	0x1871	x	8	01	00	01	00	00	00	00	00
21:52:35:9066	Rx	1	0x1872	x	8	44	0A	08	07	5E	01	22	01
21:52:35:9082	Rx	1	0x1873	x	8	29	09	00	00	0E	00	DC	00
21:52:35:9099	Rx	1	0x1874	x	8	46	01	2E	01	21	00	20	00
21:52:35:9113	Rx	1	0x1875	x	8	51	01	04	00	00	00	01	00
21:52:35:9127	Rx	1	0x1876	x	8	00	00	C9	0C	00	00	AB	0C
21:52:35:9143	Rx	1	0x1877	x	8	00	00	00	00	52	00	00	02
21:52:35:9158	Rx	1	0x1878	x	8	07	0A	00	00	79	43	00	00
21:52:36:9037	Rx	1	0x1871	x	8	01	00	01	00	00	00	00	00
21:52:36:9066	Rx	1	0x1872	x	8	44	0A	08	07	5E	01	22	01
21:52:36:9082	Rx	1	0x1873	x	8	29	09	00	00	0E	00	DC	00
21:52:36:9098	Rx	1	0x1874	x	8	46	01	2E	01	21	00	20	00
21:52:36:9113	Rx	1	0x1875	x	8	51	01	04	00	00	00	01	00
21:52:36:9127	Rx	1	0x1876	x	8	00	00	C9	0C	00	00	AB	0C
21:52:36:9143	Rx	1	0x1877	x	8	00	00	00	00	52	00	22	10
21:52:36:9158	Rx	1	0x1878	x	8	07	0A	00	00	79	43	00	00
21:52:37:9037	Rx	1	0x1871	x	8	01	00	01	00	00	00	00	00
21:52:37:9066	Rx	1	0x1872	x	8	44	0A	08	07	5E	01	22	01
21:52:37:9082	Rx	1	0x1873	x	8	29	09	00	00	0E	00	DC	00
21:52:37:9099	Rx	1	0x1874	x	8	46	01	2E	01	21	00	20	00
21:52:37:9114	Rx	1	0x1875	x	8	51	01	04	00	00	00	01	00
21:52:37:9128	Rx	1	0x1876	x	8	00	00	C9	0C	00	00	AB	0C
21:52:37:9144	Rx	1	0x1877	x	8	00	00	00	00	52	00	22	20
21:52:37:9158	Rx	1	0x1878	x	8	07	0A	00	00	79	43	00	00
21:52:38:9037	Rx	1	0x1871	x	8	01	00	01	00	00	00	00	00
21:52:38:9065	Rx	1	0x1872	x	8	44	0A	08	07	5E	01	22	01